## Linea 1
Ecologia Oggi S.p.A. Gioia Tauro - Data: 20/08/2021
Report Medie 30 Minuti - Linea 1
|  | Ac. Cloridrico |  |  | Ossido Carbonio |  |  | An. Carbonica |  |  | Ossidi Azoto |  |  | Ossidi Zolfo |  |  | Ammoniaca |  |  | Ac. Fluoridrico |  |  | Carb. Org. Totale |  |  | Polveri |  |  | Ossigeno |  |  | Umidità Fumi |  |  | Temp. Fumi |  |  | Press. Fumi |  |  | Portata Fumi |  |  | T° Post Comb. |  |  | O2 Post. Comb. |  |  | Impianto
Ore | Note | mg/Nm3 | ID % | Note | mg/Nm3 | ID % | Note | %V | ID % | Note | mg/Nm3 | ID % | Note | mg/Nm3 | ID % | Note | mg/Nm3 | ID % | Note | mg/Nm3 | ID % | Note | mg/Nm3 | ID % | Note | mg/Nm3 | ID % | Note | %V | ID % | Note | %V | ID % | Note | °C | ID % | Note | mBar | ID % | Note | Nm3/h | ID % | Note | °C | ID % | Note | %V | ID % | Note | Stato
00:30 |  | 5.3594 | 100 |  | 5.9578 | 100 |  | 7.4744 | 100 |  | 150.7745 | 100 |  | 0 | 100 |  | 4.7194 | 100 |  | 0 | 100 |  | 0 | 100 |  | 2.6638 | 100 |  | 12.8409 | 100 |  | 12.5111 | 100 |  | 161.2346 | 100 |  | 931.9867 | 100 |  | 43274.3555 | 100 |  | 859.175 | 100 |  | 7.8014 | 100 |  | In Marcia [30]
01:00 |  | 4.1767 | 100 |  | 41.306 | 100 |  | 6.8483 | 100 |  | 138.7468 | 100 |  | 0 | 100 |  | 5.5125 | 100 |  | 0 | 100 |  | 0 | 100 |  | 2.3364 | 100 |  | 13.0845 | 100 |  | 12.1711 | 100 |  | 159.3446 | 100 |  | 931.9491 | 100 |  | 42144.6367 | 100 |  | 861.5667 | 100 |  | 8.0503 | 100 |  | In Marcia [30]
01:30 |  | 1.9339 | 100 |  | 0 | 100 |  | 7.5167 | 100 |  | 142.6591 | 100 |  | 0 | 100 |  | 6.2778 | 100 |  | 0 | 100 |  | 0 | 100 |  | 2.3792 | 78.6111 |  | 12.5931 | 100 |  | 12.7533 | 100 |  | 155.9308 | 100 |  | 931.9355 | 100 |  | 42252.6211 | 100 |  | 867.1528 | 100 |  | 7.5444 | 100 |  | In Marcia [30]
02:00 |  | 3.2545 | 100 |  | 1.2545 | 100 |  | 7.7103 | 100 |  | 156.0514 | 100 |  | 0 | 100 |  | 3.571 | 100 |  | 0 | 100 |  | 0 | 100 |  | 2.3052 | 100 |  | 12.5766 | 100 |  | 12.6948 | 100 |  | 156.9634 | 100 |  | 931.7764 | 100 |  | 42947.5625 | 100 |  | 865.8028 | 100 |  | 7.4738 | 100 |  | In Marcia [30]
02:30 |  | 3.698 | 100 |  | 5.2945 | 100 |  | 7.5823 | 100 |  | 145.8762 | 100 |  | 0 | 100 |  | 3.6842 | 100 |  | 0 | 100 |  | 0 | 100 |  | 2.2314 | 100 |  | 12.6972 | 100 |  | 12.2626 | 100 |  | 158.3413 | 100 |  | 931.7642 | 100 |  | 43165.2812 | 100 |  | 863.8834 | 100 |  | 7.6355 | 100 |  | In Marcia [30]
03:00 |  | 4.1211 | 100 |  | 8.0612 | 100 |  | 7.7366 | 100 |  | 148.9331 | 100 |  | 0 | 100 |  | 3.2437 | 100 |  | 0 | 100 |  | 0 | 100 |  | 2.1015 | 100 |  | 12.5658 | 100 |  | 12.5371 | 100 |  | 159.3575 | 100 |  | 931.6185 | 100 |  | 43193.1016 | 100 |  | 869.3583 | 100 |  | 7.5571 | 100 |  | In Marcia [30]
03:30 |  | 4.5221 | 100 |  | 8.9482 | 100 |  | 7.6287 | 100 |  | 148.6393 | 100 |  | 0 | 100 |  | 3.5496 | 100 |  | 0 | 100 |  | 0 | 100 |  | 2.1703 | 100 |  | 12.7249 | 100 |  | 12.557 | 100 |  | 160.1723 | 100 |  | 931.5812 | 100 |  | 43162.8711 | 100 |  | 864.8861 | 100 |  | 7.492 | 100 |  | In Marcia [30]
04:00 |  | 3.4317 | 100 |  | 4.6419 | 100 |  | 7.5986 | 100 |  | 147.9849 | 100 |  | 0 | 100 |  | 3.5303 | 100 |  | 0 | 100 |  | 0 | 100 |  | 2.1018 | 100 |  | 12.7301 | 100 |  | 12.3764 | 100 |  | 160.6561 | 100 |  | 931.5899 | 100 |  | 43315.3164 | 100 |  | 862.6722 | 100 |  | 7.6378 | 100 |  | In Marcia [30]
04:30 |  | 3.391 | 100 |  | 8.024 | 100 |  | 7.6494 | 100 |  | 146.7554 | 100 |  | 0 | 100 |  | 3.2109 | 100 |  | 0 | 100 |  | 0 | 100 |  | 2.0374 | 100 |  | 12.6672 | 100 |  | 12.0519 | 100 |  | 161.0997 | 100 |  | 931.7982 | 100 |  | 43344.457 | 100 |  | 866.5056 | 100 |  | 7.626 | 100 |  | In Marcia [30]
05:00 |  | 3.4307 | 100 |  | 0 | 100 |  | 7.7752 | 100 |  | 161.3378 | 100 |  | 0 | 100 |  | 2.9185 | 100 |  | 0 | 100 |  | 0 | 100 |  | 2.0569 | 100 |  | 12.4739 | 100 |  | 12.3806 | 100 |  | 161.6281 | 100 |  | 931.8843 | 100 |  | 43345.2617 | 100 |  | 873.1139 | 100 |  | 7.42 | 100 |  | In Marcia [30]
05:30 |  | 4.1329 | 100 |  | 2.6229 | 100 |  | 7.8574 | 100 |  | 163.8855 | 100 |  | 0 | 100 |  | 2.3862 | 100 |  | 0 | 100 |  | 0 | 100 |  | 2.1075 | 78.6111 |  | 12.4401 | 100 |  | 12.3813 | 100 |  | 162.0501 | 100 |  | 931.6068 | 100 |  | 43271.3398 | 100 |  | 891.45 | 100 |  | 7.285 | 100 |  | In Marcia [30]
06:00 |  | 4.6252 | 100 |  | 2.5295 | 100 |  | 7.7402 | 100 |  | 153.0684 | 100 |  | 0 | 100 |  | 2.8837 | 100 |  | 0 | 100 |  | 0 | 100 |  | 2.0381 | 100 |  | 12.5754 | 100 |  | 11.9762 | 100 |  | 162.3843 | 100 |  | 931.9557 | 100 |  | 43288.1641 | 100 |  | 887.5611 | 100 |  | 7.4968 | 100 |  | In Marcia [30]
06:30 |  | 3.8193 | 100 |  | 12.2642 | 100 |  | 7.7038 | 100 |  | 136.1447 | 100 |  | 0 | 100 |  | 5.0789 | 100 |  | 0 | 100 |  | 0 | 100 |  | 1.9632 | 100 |  | 12.617 | 100 |  | 11.4231 | 100 |  | 162.3904 | 100 |  | 932.0201 | 100 |  | 43260.0977 | 100 |  | 884.0444 | 100 |  | 7.6224 | 100 |  | In Marcia [30]
07:00 |  | 4.4654 | 76.3889 |  | 21.048 | 76.3889 |  | 7.5764 | 76.3889 |  | 130.3714 | 76.3889 |  | 0 | 76.3889 |  | 3.951 | 76.3889 |  | 0 | 76.3889 |  | 0 | 76.3889 |  | 2.016 | 100 |  | 12.6789 | 76.3889 |  | 11.1846 | 76.3889 |  | 161.5777 | 100 |  | 931.9582 | 100 |  | 42961.0586 | 100 |  | 884.2806 | 100 |  | 7.998 | 100 |  | In Marcia [30]
07:30 |  | 3.3174 | 89.1667 |  | 0 | 89.1667 |  | 7.3485 | 89.1667 |  | 126.6479 | 89.1667 |  | 0 | 89.1667 |  | 4.6035 | 89.1667 |  | 0 | 89.1667 |  | 0 | 89.1667 |  | 2.0363 | 100 |  | 12.8406 | 89.1667 |  | 10.924 | 89.1667 |  | 162.7314 | 100 |  | 931.992 | 100 |  | 43324.8516 | 100 |  | 869.0972 | 100 |  | 8.2321 | 100 |  | In Marcia [30]
08:00 |  | 3.3521 | 100 |  | 2.48 | 100 |  | 7.4846 | 100 |  | 132.9887 | 100 |  | 0 | 100 |  | 4.8587 | 100 |  | 0 | 100 |  | 0 | 100 |  | 2.0452 | 100 |  | 12.7637 | 100 |  | 10.9654 | 100 |  | 163.9231 | 100 |  | 931.9178 | 100 |  | 43187.8867 | 100 |  | 872.5278 | 100 |  | 8.0218 | 100 |  | In Marcia [30]
08:30 |  | 3.2468 | 100 |  | 5.4504 | 100 |  | 7.3236 | 100 |  | 129.5502 | 100 |  | 0 | 100 |  | 5.0898 | 100 |  | 0 | 100 |  | 0 | 100 |  | 2.0734 | 100 |  | 12.9662 | 100 |  | 10.7409 | 100 |  | 164.8623 | 100 |  | 931.8312 | 100 |  | 43005.2891 | 100 |  | 865.7667 | 100 |  | 8.3397 | 100 |  | In Marcia [30]
09:00 |  | 2.5107 | 100 |  | 17.8962 | 100 |  | 7.2336 | 100 |  | 135.2556 | 100 |  | 0 | 100 |  | 4.794 | 100 |  | 0 | 100 |  | 0 | 100 |  | 1.8093 | 100 |  | 12.4065 | 100 |  | 11.3346 | 100 |  | 163.5361 | 100 |  | 931.8117 | 100 |  | 41828.5234 | 100 |  | 891.5555 | 100 |  | 7.4598 | 100 |  | In Marcia [30]
09:30 |  | 1.5833 | 100 |  | 0 | 100 |  | 4.5695 | 100 |  | 115.1867 | 100 |  | 0 | 100 |  | 2.1399 | 100 |  | 0 | 100 |  | 0 | 100 |  | 1.9204 | 78.6111 |  | 13.7048 | 100 |  | 10.1649 | 100 |  | 155.3 | 100 |  | 932.0513 | 100 |  | 36198.4453 | 100 |  | 897.5389 | 100 |  | 9.7727 | 100 |  | In Marcia [30]
10:00 |  | 0.67708 | 100 |  | 0 | 100 |  | 4.0908 | 100 |  | 94.7835 | 100 |  | 0 | 100 |  | 1.5276 | 100 |  | 0 | 100 |  | 0 | 100 |  | 2.0308 | 100 |  | 14.1626 | 100 |  | 9.5662 | 100 |  | 147.0871 | 100 |  | 932.2811 | 100 |  | 37109.6055 | 100 |  | 854.8778 | 100 |  | 10.0589 | 100 |  | In Marcia [30]
10:30 |  | 0.21158 | 100 |  | 0 | 100 |  | 4.3647 | 100 |  | 115.3503 | 100 |  | 0 | 100 |  | 1.0858 | 100 |  | 0 | 100 |  | 0 | 100 |  | 1.9106 | 100 |  | 13.7414 | 100 |  | 10.1358 | 100 |  | 142.1627 | 100 |  | 932.3183 | 100 |  | 36637.2461 | 100 |  | 864.1055 | 100 |  | 9.5099 | 100 |  | In Marcia [30]
11:00 |  | 0.041652 | 100 |  | 0 | 100 |  | 4.4248 | 100 |  | 113.9923 | 100 |  | 0 | 100 |  | 0.99406 | 100 |  | 0 | 100 |  | 0 | 100 |  | 1.8795 | 100 |  | 13.6627 | 100 |  | 10.2442 | 100 |  | 138.9163 | 100 |  | 932.4073 | 100 |  | 36221.5312 | 100 |  | 865.8778 | 100 |  | 9.4272 | 100 |  | In Marcia [30]
11:30 |  | 0 | 100 |  | 0 | 100 |  | 5.0765 | 100 |  | 163.4267 | 100 |  | 0 | 100 |  | 2.569 | 100 |  | 0 | 100 |  | 0 | 100 |  | 1.8206 | 100 |  | 13.3135 | 100 |  | 10.8295 | 100 |  | 137.08 | 100 |  | 932.3508 | 100 |  | 36774.5938 | 100 |  | 865.7778 | 100 |  | 8.8067 | 100 |  | In Marcia [30]
12:00 |  | 0 | 100 |  | 1.1333 | 100 |  | 7.6085 | 100 |  | 165.8517 | 100 |  | 0 | 100 |  | 18.2659 | 100 |  | 0 | 100 |  | 0 | 100 |  | 2.4293 | 100 |  | 12.7074 | 100 |  | 14.9915 | 100 |  | 141.1384 | 100 |  | 932.3055 | 100 |  | 40962.7109 | 100 |  | 865.1945 | 100 |  | 7.3642 | 100 |  | In Marcia [30]
12:30 |  | 0.34566 | 100 |  | 1.1466 | 100 |  | 7.5895 | 100 |  | 131.153 | 100 |  | 0 | 100 |  | 9.4172 | 100 |  | 0 | 100 |  | 0 | 100 |  | 3.0374 | 100 |  | 12.9856 | 100 |  | 15.2184 | 100 |  | 152.0758 | 100 |  | 932.2329 | 100 |  | 42271.5469 | 100 |  | 870.2389 | 100 |  | 7.8018 | 100 |  | In Marcia [30]
13:00 |  | 1.3044 | 100 |  | 4.5199 | 100 |  | 7.8787 | 100 |  | 143.0503 | 100 |  | 0 | 100 |  | 5.0333 | 100 |  | 0 | 100 |  | 0 | 100 |  | 2.1739 | 100 |  | 12.4303 | 100 |  | 11.0023 | 100 |  | 155.9335 | 100 |  | 932.229 | 100 |  | 43068.3438 | 100 |  | 878.5611 | 100 |  | 7.6855 | 100 |  | In Marcia [30]
13:30 |  | 5.2148 | 100 |  | 1.0327 | 100 |  | 8.1891 | 100 |  | 146.3023 | 100 |  | 0 | 100 |  | 3.1037 | 100 |  | 0 | 100 |  | 0 | 100 |  | 1.99 | 83.3333 |  | 12.057 | 100 |  | 10.8129 | 100 |  | 157.618 | 100 |  | 932.2024 | 100 |  | 42940.7344 | 100 |  | 903.8195 | 100 |  | 7.3186 | 100 |  | In Marcia [30]
14:00 |  | 5.4506 | 100 |  | 7.7705 | 100 |  | 8.2759 | 100 |  | 153.4798 | 100 |  | 0 | 100 |  | 3.1345 | 100 |  | 0 | 100 |  | 0 | 100 |  | 2.0419 | 95.2778 |  | 11.9351 | 100 |  | 11.157 | 100 |  | 158.7186 | 100 |  | 932.0735 | 100 |  | 42766.2617 | 100 |  | 916.2778 | 100 |  | 7.1122 | 100 |  | In Marcia [30]
14:30 |  | 5.9517 | 100 |  | 18.2604 | 100 |  | 8.2957 | 100 |  | 140.6299 | 100 |  | 0 | 100 |  | 3.2804 | 100 |  | 0 | 100 |  | 0 | 100 |  | 1.9801 | 100 |  | 11.9381 | 100 |  | 11.4933 | 100 |  | 160.4904 | 100 |  | 932.3052 | 100 |  | 42521.8438 | 100 |  | 913.225 | 100 |  | 7.1257 | 100 |  | In Marcia [30]
15:00 |  | 5.4622 | 100 |  | 20.2315 | 100 |  | 7.8481 | 100 |  | 137.2229 | 100 |  | 0 | 100 |  | 4.4487 | 100 |  | 0 | 100 |  | 0 | 100 |  | 1.9925 | 100 |  | 12.4574 | 100 |  | 11.4122 | 100 |  | 161.3884 | 100 |  | 932.1584 | 100 |  | 42601.4648 | 100 |  | 898.9639 | 100 |  | 7.7108 | 100 |  | In Marcia [30]
15:30 |  | 5.6648 | 100 |  | 20.764 | 100 |  | 7.646 | 100 |  | 143.8701 | 100 |  | 0 | 100 |  | 7.1692 | 100 |  | 0 | 100 |  | 0 | 100 |  | 2.1212 | 100 |  | 12.7019 | 100 |  | 11.9073 | 100 |  | 161.7188 | 100 |  | 932.1716 | 100 |  | 42458.9727 | 100 |  | 875.4194 | 100 |  | 7.7568 | 100 |  | In Marcia [30]
16:00 |  | 5.7445 | 100 |  | 24.3589 | 100 |  | 8.0113 | 100 |  | 141.3337 | 100 |  | 0 | 100 |  | 5.7948 | 100 |  | 0 | 100 |  | 0 | 100 |  | 1.9742 | 100 |  | 12.3116 | 100 |  | 12.3228 | 100 |  | 162.1476 | 100 |  | 932.1458 | 100 |  | 42301.2266 | 100 |  | 895.3889 | 100 |  | 7.3397 | 100 |  | In Marcia [30]
16:30 |  | 5.0792 | 100 |  | 73.3997 | 100 |  | 7.1318 | 100 |  | 150.7123 | 100 |  | 0 | 100 |  | 7.1911 | 100 |  | 0 | 100 |  | 2.6081 | 100 |  | 2.1377 | 100 |  | 12.9157 | 100 |  | 11.8733 | 100 |  | 162.4484 | 100 |  | 932.0206 | 100 |  | 42591.3633 | 100 |  | 876.025 | 100 |  | 7.9589 | 100 |  | In Marcia [30]
17:00 |  | 2.3063 | 100 |  | 37.061 | 100 |  | 4.8221 | 100 |  | 137.9946 | 100 |  | 0 | 100 |  | 3.4842 | 100 |  | 0 | 100 |  | 1.0637 | 100 |  | 1.9999 | 100 |  | 13.748 | 100 |  | 10.5128 | 100 |  | 156.5486 | 100 |  | 931.8988 | 100 |  | 40983.1367 | 100 |  | 885.7889 | 100 |  | 9.3119 | 100 |  | In Marcia [30]
17:30 |  | 1.5119 | 100 |  | 0.22018 | 100 |  | 7.6178 | 100 |  | 139.017 | 100 |  | 0 | 100 |  | 6.6293 | 100 |  | 0 | 100 |  | 0 | 100 |  | 2.1593 | 93.6111 |  | 12.6858 | 100 |  | 12.8311 | 100 |  | 155.3555 | 100 |  | 932.0128 | 100 |  | 43136.6445 | 100 |  | 875.5639 | 100 |  | 7.8231 | 100 |  | In Marcia [30]
18:00 |  | 3.1815 | 100 |  | 15.0768 | 100 |  | 7.3543 | 100 |  | 142.3651 | 100 |  | 0 | 100 |  | 8.4005 | 100 |  | 0 | 100 |  | 0 | 100 |  | 2.3638 | 85 |  | 12.9805 | 100 |  | 12.9686 | 100 |  | 159.9467 | 100 |  | 931.6003 | 100 |  | 43159.8008 | 100 |  | 864.4 | 100 |  | 8.2229 | 100 |  | In Marcia [30]
18:30 |  | 3.5671 | 100 |  | 9.5135 | 100 |  | 7.7887 | 100 |  | 136.1698 | 100 |  | 0 | 100 |  | 8.8099 | 100 |  | 0 | 100 |  | 0 | 100 |  | 2.0349 | 100 |  | 12.5259 | 100 |  | 12.3396 | 100 |  | 162.7455 | 100 |  | 931.7022 | 100 |  | 42544.6055 | 100 |  | 864.2861 | 100 |  | 7.3765 | 100 |  | In Marcia [30]
19:00 |  | 5.3595 | 76.1111 |  | 0 | 76.1111 |  | 8.1729 | 76.1111 |  | 131.124 | 76.1111 |  | 0 | 76.1111 |  | 5.8158 | 76.1111 |  | 0 | 76.1111 |  | 0 | 76.1111 |  | 1.9762 | 100 |  | 12.1277 | 76.1111 |  | 11.8291 | 76.1111 |  | 164.0906 | 100 |  | 931.4448 | 100 |  | 42278.0039 | 100 |  | 889.2889 | 100 |  | 7.2198 | 100 |  | In Marcia [30]
19:30 |  | 3.3408 | 89.4444 |  | 1.8446 | 89.4444 |  | 8.1259 | 89.4444 |  | 128.9651 | 89.4444 |  | 0 | 89.4444 |  | 6.704 | 89.4444 |  | 0 | 89.4444 |  | 0 | 89.4444 |  | 2.149 | 100 |  | 12.1963 | 89.4444 |  | 15.1894 | 89.4444 |  | 165.2233 | 100 |  | 931.4974 | 100 |  | 42419.7773 | 100 |  | 900.575 | 100 |  | 6.9309 | 100 |  | In Marcia [30]
20:00 |  | 4.3809 | 100 |  | 9.386 | 100 |  | 8.0689 | 100 |  | 132.3005 | 100 |  | 0 | 100 |  | 4.0182 | 100 |  | 0 | 100 |  | 0 | 100 |  | 2.1019 | 100 |  | 12.2519 | 100 |  | 12.83 | 100 |  | 165.3476 | 100 |  | 931.313 | 100 |  | 42234.9805 | 100 |  | 895.5778 | 100 |  | 7.4595 | 100 |  | In Marcia [30]
20:30 |  | 5.0959 | 100 |  | 0 | 100 |  | 7.9918 | 100 |  | 130.9621 | 100 |  | 0 | 100 |  | 3.5511 | 100 |  | 0 | 100 |  | 0 | 100 |  | 1.929 | 100 |  | 12.285 | 100 |  | 11.0923 | 100 |  | 162.3957 | 100 |  | 931.2285 | 100 |  | 42350.9609 | 100 |  | 890.3444 | 100 |  | 7.738 | 100 |  | In Marcia [30]
21:00 |  | 5.8018 | 100 |  | 0 | 100 |  | 8.183 | 100 |  | 135.5291 | 100 |  | 0 | 100 |  | 3.5041 | 100 |  | 0 | 100 |  | 0 | 100 |  | 1.9636 | 100 |  | 12.0715 | 100 |  | 11.828 | 100 |  | 161.5378 | 100 |  | 931.0966 | 100 |  | 42427.4102 | 100 |  | 893.1222 | 100 |  | 7.2369 | 100 |  | In Marcia [30]
21:30 |  | 5.7419 | 100 |  | 6.5154 | 100 |  | 8.241 | 100 |  | 133.1515 | 100 |  | 0 | 100 |  | 3.3297 | 100 |  | 0 | 100 |  | 0 | 100 |  | 1.9303 | 100 |  | 12.0073 | 100 |  | 12.1482 | 100 |  | 161.7059 | 100 |  | 931.2983 | 100 |  | 42267.8555 | 100 |  | 898.5389 | 100 |  | 7.2603 | 100 |  | In Marcia [30]
22:00 |  | 5.4714 | 100 |  | 4.2009 | 100 |  | 8.0771 | 100 |  | 133.4868 | 100 |  | 0 | 100 |  | 3.6309 | 100 |  | 0 | 100 |  | 0 | 100 |  | 1.9778 | 78.6111 |  | 12.2731 | 100 |  | 11.6616 | 100 |  | 161.9073 | 100 |  | 931.2183 | 100 |  | 42363.332 | 100 |  | 891.75 | 100 |  | 7.5563 | 100 |  | In Marcia [30]
22:30 |  | 5.5578 | 100 |  | 0.83185 | 100 |  | 7.7406 | 100 |  | 133.5249 | 100 |  | 0 | 100 |  | 4.532 | 100 |  | 0 | 100 |  | 0 | 100 |  | 1.9302 | 100 |  | 12.6095 | 100 |  | 11.1769 | 100 |  | 161.2381 | 100 |  | 931.1673 | 100 |  | 42279.0781 | 100 |  | 885.15 | 100 |  | 7.9806 | 100 |  | In Marcia [30]
23:00 |  | 5.1998 | 100 |  | 1.3805 | 100 |  | 7.6719 | 100 |  | 140.7862 | 100 |  | 0 | 100 |  | 5.9508 | 100 |  | 0 | 100 |  | 0 | 100 |  | 1.9987 | 100 |  | 12.6676 | 100 |  | 11.4099 | 100 |  | 161.0319 | 100 |  | 931.0621 | 100 |  | 42563.5195 | 100 |  | 872.7222 | 100 |  | 8.0411 | 100 |  | In Marcia [30]
23:30 |  | 5.4678 | 100 |  | 7.2451 | 100 |  | 7.664 | 100 |  | 149.2784 | 100 |  | 0 | 100 |  | 4.572 | 100 |  | 0 | 100 |  | 0 | 100 |  | 1.9835 | 100 |  | 12.6605 | 100 |  | 11.4417 | 100 |  | 161.8722 | 100 |  | 931.0934 | 100 |  | 42930.543 | 100 |  | 866.6583 | 100 |  | 8.0206 | 100 |  | In Marcia [30]
24:00 |  | 5.0541 | 100 |  | 9.6164 | 100 |  | 7.6345 | 100 |  | 155.5924 | 100 |  | 0 | 100 |  | 4.4752 | 100 |  | 0 | 100 |  | 0 | 100 |  | 2.0312 | 100 |  | 12.6071 | 100 |  | 11.7839 | 100 |  | 162.9171 | 100 |  | 931.0798 | 100 |  | 43024.7461 | 100 |  | 874.0583 | 100 |  | 7.931 | 100 |  | In Marcia [30]
Limite 30 Min |  | 60 |  |  | 100 | [5 empty] | 400 |  |  | 200 | [5 empty] | 4 |  |  | 20 |  |  | 30
MIN |  | 0 |  |  | 0 |  |  | 4.0908 |  |  | 94.7835 |  |  | 0 |  |  | 0.99406 |  |  | 0 |  |  | 0 |  |  | 1.8093 |  |  | 11.9351 |  |  | 9.5662 |  |  | 137.08 |  |  | 931.0621 |  |  | 36198.4453 |  |  | 854.8778 |  |  | 6.9309
MAX |  | 5.9517 |  |  | 73.3997 |  |  | 8.2957 |  |  | 165.8517 |  |  | 0 |  |  | 18.2659 |  |  | 0 |  |  | 2.6081 |  |  | 3.0374 |  |  | 14.1626 |  |  | 15.2184 |  |  | 165.3476 |  |  | 932.4073 |  |  | 43345.2617 |  |  | 916.2778 |  |  | 10.0589
%Medie < Soglia |  | 99.989 | [8 empty] | 99.8024 |  |  | 100 | [5 empty] | 100 |  |  | 100 |  |  | 99.978
Soglia 97% |  | 10 | [8 empty] | 200 |  |  | 50 | [5 empty] | 2 |  |  | 10 |  |  | 10
Media Giorno: |  | 3.6783 | 100 |  | 8.8185 | 100 |  | 7.3322 | 100 |  | 139.8388 | 100 |  | 0 | 100 |  | 4.7172 | 100 |  | 0 | 100 |  | 0.076496 | 100 |  | 2.0926 | 100 |  | 12.6868 | 100 |  | 11.8625 | 100 |  | 158.6723 | 100 |  | 931.8114 | 100 |  | 42055.4784 | 100 |  | 878.9483 | 100 |  | 7.8657 | 100 | (6) | 48
Limite Giorno |  | 10 |  |  | 50 | [5 empty] | 200 |  |  | 50 | [5 empty] | 1 |  |  | 10 |  |  | 10
Note:
| (1) | Assenza Registrazioni Medie | [7 empty] | Elaborazioni conformi Allegato VI, Parte V, D.Lgs. n. 152 del 03/04/2006 | [11 empty] | Elaborazioni DLgs 46/14: [Giorno Solare]
| (2) | Assenza Registrazioni I.D. | [7 empty] | Elaborazioni Conformi Titolo III Bis, Parte IV, D.Lgs. 152/06 del 03/04/2006 (D.Lgs. 46/14) | [12 empty] | 144 | Medie 10 Minuti Totali della Misura del CO.
| (3) | Assenza Registrazioni Note o Parametri | [7 empty] | Ossigeno di Riferimento: 11,00 %V. | [12 empty] | 138 | Medie 10 Minuti Valide della Misura del CO.
| (4) | Media Non Valida | [20 empty] | 0 | Medie 10 Minuti del CO superiori al valore di 150 mg/Nm3.
| (5) | Valore superiore al Limite o Soglia | [7 empty] | Report prodotto il 21/08/2021 01:06:09 | [12 empty] | 100,00% | Medie 10 Minuti del CO inferiori al valore di 150 mg/Nm3.
| (6) | Mezzore di Normale Funzionamento | [7 empty] | Reports ver. 3.50.66 - (C) 1995-2018 C.T. Sistemi srl

## Linea 2
Ecologia Oggi S.p.A. Gioia Tauro - Data: 20/08/2021
Report Medie 30 Minuti - Linea 2
|  | Ac. Cloridrico |  |  | Ossido Carbonio |  |  | An. Carbonica |  |  | Ossidi Azoto |  |  | Ossidi Zolfo |  |  | Ammoniaca |  |  | Ac. Fluoridrico |  |  | Carb. Org. Totale |  |  | Polveri |  |  | Ossigeno |  |  | Umidità Fumi |  |  | Temp. Fumi |  |  | Press. Fumi |  |  | Portata Fumi |  |  | T° Post Comb. |  |  | O2 Post. Comb. |  |  | Impianto
Ore | Note | mg/Nm3 | ID % | Note | mg/Nm3 | ID % | Note | %V | ID % | Note | mg/Nm3 | ID % | Note | mg/Nm3 | ID % | Note | mg/Nm3 | ID % | Note | mg/Nm3 | ID % | Note | mg/Nm3 | ID % | Note | mg/Nm3 | ID % | Note | %V | ID % | Note | %V | ID % | Note | °C | ID % | Note | mBar | ID % | Note | Nm3/h | ID % | Note | °C | ID % | Note | %V | ID % | Note | Stato
00:30 | (4) | 0.13461 | 100 | (4) | 1.2437 | 100 |  | 0.037132 | 100 | (4) | 7.0309 | 100 | (4) | 0 | 100 | (4) | 0.11691 | 100 | (4) | 0 | 100 | (4) | 1.3607 | 100 | (4) | 0.98548 | 100 |  | 20.7981 | 100 |  | 2.1288 | 100 |  | 29.7919 | 100 |  | 1005.3643 | 100 |  | 0 | 100 |  | 73 | 100 |  | 18.948 | 100 |  | Fermo [34]
01:00 | (4) | 0.080512 | 100 | (4) | 1.2049 | 100 |  | 0.039511 | 100 | (4) | 8.2101 | 100 | (4) | 0 | 100 | (4) | 0.14774 | 100 | (4) | 0 | 100 | (4) | 1.3743 | 100 | (4) | 0.98518 | 100 |  | 20.7938 | 100 |  | 2.1838 | 100 |  | 29.5298 | 100 |  | 1005.1774 | 100 |  | 0 | 100 |  | 73 | 100 |  | 18.953 | 100 |  | Fermo [34]
01:30 | (4) | 0.094071 | 100 | (4) | 1.1994 | 100 |  | 0.03942 | 100 | (4) | 7.3285 | 100 | (4) | 0 | 100 | (4) | 0.17627 | 100 | (4) | 0 | 100 | (4) | 1.3665 | 100 | (4) | 0.98966 | 100 |  | 20.7929 | 100 |  | 2.1796 | 100 |  | 29.313 | 100 |  | 1005.1882 | 100 |  | 0 | 100 |  | 73 | 100 |  | 18.9486 | 100 |  | Fermo [34]
02:00 | (4) | 0.081764 | 100 | (4) | 1.1732 | 100 |  | 0.039678 | 100 | (4) | 7.3037 | 100 | (4) | 0 | 100 | (4) | 0.17123 | 100 | (4) | 0 | 100 | (4) | 1.3661 | 100 | (4) | 0.99405 | 100 |  | 20.792 | 100 |  | 2.1564 | 100 |  | 28.9965 | 100 |  | 1005.0349 | 100 |  | 0 | 100 |  | 72.8667 | 100 |  | 18.9518 | 100 |  | Fermo [34]
02:30 | (4) | 0.12919 | 100 | (4) | 1.2003 | 100 |  | 0.039933 | 100 | (4) | 7.1812 | 100 | (4) | 0 | 100 | (4) | 0.15454 | 100 | (4) | 0 | 100 | (4) | 1.3616 | 100 | (4) | 0.99234 | 100 |  | 20.7899 | 100 |  | 2.1535 | 100 |  | 28.7212 | 100 |  | 1004.9651 | 100 |  | 0 | 100 |  | 72 | 100 |  | 18.9509 | 100 |  | Fermo [34]
03:00 | (4) | 0.12924 | 100 | (4) | 1.1868 | 100 |  | 0.039882 | 100 | (4) | 7.0909 | 100 | (4) | 0 | 100 | (4) | 0.15245 | 100 | (4) | 0 | 100 | (4) | 1.3647 | 100 | (4) | 0.98798 | 78.6111 |  | 20.7869 | 100 |  | 2.1382 | 100 |  | 28.4823 | 100 |  | 1004.7778 | 100 |  | 0 | 100 |  | 72 | 100 |  | 18.9479 | 100 |  | Fermo [34]
03:30 | (4) | 0.16119 | 100 | (4) | 1.1939 | 100 |  | 0.039477 | 100 | (4) | 7.0098 | 100 | (4) | 0 | 100 | (4) | 0.15611 | 100 | (4) | 0 | 100 | (4) | 1.3638 | 100 | (4) | 0.97939 | 100 |  | 20.7888 | 100 |  | 2.1436 | 100 |  | 28.2377 | 100 |  | 1004.8109 | 100 |  | 0 | 100 |  | 72 | 100 |  | 18.952 | 100 |  | Fermo [34]
04:00 | (4) | 0.14032 | 100 | (4) | 1.2395 | 100 |  | 0.040154 | 100 | (4) | 7.2694 | 100 | (4) | 0 | 100 | (4) | 0.12186 | 100 | (4) | 0 | 100 | (4) | 1.3545 | 100 | (4) | 0.97941 | 100 |  | 20.7889 | 100 |  | 2.1331 | 100 |  | 27.984 | 100 |  | 1004.5576 | 100 |  | 0 | 100 |  | 71.5389 | 100 |  | 18.9564 | 100 |  | Fermo [34]
04:30 | (4) | 0.22009 | 100 | (4) | 1.3078 | 100 |  | 0.039347 | 100 | (4) | 7.0812 | 100 | (4) | 0 | 100 | (4) | 0.11872 | 100 | (4) | 0 | 100 | (4) | 1.3501 | 100 | (4) | 0.97155 | 100 |  | 20.7919 | 100 |  | 2.0936 | 100 |  | 27.7569 | 100 |  | 1004.4908 | 100 |  | 0 | 100 |  | 71 | 100 |  | 18.9512 | 100 |  | Fermo [34]
05:00 | (4) | 0.24526 | 100 | (4) | 1.3054 | 100 |  | 0.041916 | 100 | (4) | 6.445 | 100 | (4) | 0 | 100 | (4) | 0.099673 | 100 | (4) | 0 | 100 | (4) | 1.3413 | 100 | (4) | 0.9707 | 100 |  | 20.789 | 100 |  | 2.0859 | 100 |  | 27.5363 | 100 |  | 1004.5494 | 100 |  | 0 | 100 |  | 71 | 100 |  | 18.9635 | 100 |  | Fermo [34]
05:30 | (4) | 0.24211 | 100 | (4) | 1.2805 | 100 |  | 0.042721 | 100 | (4) | 6.8791 | 100 | (4) | 0 | 100 | (4) | 0.091341 | 100 | (4) | 0 | 100 | (4) | 1.3394 | 100 | (4) | 0.96797 | 100 |  | 20.7871 | 100 |  | 2.0911 | 100 |  | 27.3746 | 100 |  | 1004.6794 | 100 |  | 0 | 100 |  | 71 | 100 |  | 18.9725 | 100 |  | Fermo [34]
06:00 | (4) | 0.2296 | 100 | (4) | 1.2954 | 100 |  | 0.043803 | 100 | (4) | 6.7982 | 100 | (4) | 0 | 100 | (4) | 0.10325 | 100 | (4) | 0 | 100 | (4) | 1.3481 | 100 | (4) | 0.97328 | 100 |  | 20.7837 | 100 |  | 2.093 | 100 |  | 27.181 | 100 |  | 1004.8037 | 100 |  | 0 | 100 |  | 70.5639 | 100 |  | 18.9697 | 100 |  | Fermo [34]
06:30 | (4) | 0.2319 | 100 | (4) | 1.3101 | 100 |  | 0.04241 | 100 | (4) | 6.4412 | 100 | (4) | 0 | 100 | (4) | 0.1035 | 100 | (4) | 0 | 100 | (4) | 1.3484 | 100 | (4) | 0.96833 | 100 |  | 20.784 | 100 |  | 2.0896 | 100 |  | 27.0056 | 100 |  | 1004.9871 | 100 |  | 0 | 100 |  | 70 | 100 |  | 18.9767 | 100 |  | Fermo [34]
07:00 | (4) | 0.19518 | 88.3333 | (4) | 1.3075 | 88.3333 |  | 0.041842 | 88.3333 | (4) | 7.1917 | 88.3333 | (4) | 0 | 88.3333 | (4) | 0.075023 | 88.3333 | (4) | 0 | 88.3333 | (4) | 1.338 | 88.3333 | (4) | 0.97409 | 78.6111 |  | 20.7848 | 88.3333 |  | 2.1024 | 88.3333 |  | 26.9558 | 100 |  | 1005.1289 | 100 |  | 0 | 100 |  | 70 | 100 |  | 18.9727 | 100 |  | Fermo [34]
07:30 | (4) | 0.075102 | 77.5 | (4) | 1.1584 | 77.5 |  | 0.039034 | 77.5 | (4) | 8.0392 | 77.5 | (4) | 0 | 77.5 | (4) | 0.085516 | 77.5 | (4) | 0.16679 | 77.5 | (4) | 1.3593 | 77.7778 | (4) | 0.99607 | 100 |  | 20.9142 | 77.7778 |  | 2.1224 | 77.5 |  | 27.2078 | 100 |  | 1005.2375 | 100 |  | 0 | 100 |  | 70 | 100 |  | 18.9859 | 100 |  | Fermo [34]
08:00 | (4) | 0.059449 | 100 | (4) | 0.99611 | 100 |  | 0.038218 | 100 | (4) | 7.6595 | 100 | (4) | 0 | 100 | (4) | 0.094002 | 100 | (4) | 0 | 100 | (4) | 1.3238 | 100 | (4) | 1.0032 | 100 |  | 20.9199 | 100 |  | 2.1339 | 100 |  | 27.5496 | 100 |  | 1005.5766 | 100 |  | 0 | 100 |  | 69.5167 | 100 |  | 18.9898 | 100 |  | Fermo [34]
08:30 | (4) | 0.0361 | 100 | (4) | 0.96608 | 100 |  | 0.03827 | 100 | (4) | 8.1623 | 100 | (4) | 0 | 100 | (4) | 0.085964 | 100 | (4) | 0 | 100 | (4) | 1.3063 | 100 | (4) | 1.0086 | 100 |  | 20.9209 | 100 |  | 2.1581 | 100 |  | 28.0187 | 100 |  | 1005.9493 | 100 |  | 0 | 100 |  | 69 | 100 |  | 18.9968 | 100 |  | Fermo [34]
09:00 | (4) | 0.024726 | 100 | (4) | 0.89597 | 100 |  | 0.038935 | 100 | (4) | 8.4399 | 100 | (4) | 0 | 100 | (4) | 0.10065 | 100 | (4) | 0 | 100 | (4) | 1.3075 | 100 | (4) | 1.0169 | 100 |  | 20.9174 | 100 |  | 2.1902 | 100 |  | 28.4432 | 100 |  | 1005.9658 | 100 |  | 0 | 100 |  | 69 | 100 |  | 19.0047 | 100 |  | Fermo [34]
09:30 | (4) | 0.006852 | 100 | (4) | 0.84911 | 100 |  | 0.037812 | 100 | (4) | 8.9214 | 100 | (4) | 0 | 100 | (4) | 0.069111 | 100 | (4) | 0 | 100 | (4) | 1.2945 | 100 | (4) | 1.0275 | 100 |  | 20.9186 | 100 |  | 2.2239 | 100 |  | 28.9974 | 100 |  | 1006.1057 | 100 |  | 0 | 100 |  | 69 | 100 |  | 19.0099 | 100 |  | Fermo [34]
10:00 | (4) | 0.012673 | 100 | (4) | 0.81401 | 100 |  | 0.036992 | 100 | (4) | 8.9708 | 100 | (4) | 0 | 100 | (4) | 0.073013 | 100 | (4) | 0 | 100 | (4) | 1.2864 | 100 | (4) | 1.0419 | 100 |  | 20.9184 | 100 |  | 2.2787 | 100 |  | 29.576 | 100 |  | 1006.2599 | 100 |  | 0 | 100 |  | 68.9667 | 100 |  | 19.0088 | 100 |  | Fermo [34]
10:30 | (4) | 0.0090721 | 100 | (4) | 0.68313 | 100 |  | 0.036374 | 100 | (4) | 7.9814 | 100 | (4) | 0 | 100 | (4) | 0.071059 | 100 | (4) | 0 | 100 | (4) | 1.2708 | 100 | (4) | 1.0482 | 100 |  | 20.9205 | 100 |  | 2.3321 | 100 |  | 29.9631 | 100 |  | 1006.3489 | 100 |  | 0 | 100 |  | 68.0167 | 100 |  | 19.0119 | 100 |  | Fermo [34]
11:00 | (4) | 0.0057567 | 100 | (4) | 0.7032 | 100 |  | 0.036221 | 100 | (4) | 8.0601 | 100 | (4) | 0 | 100 | (4) | 0.065428 | 100 | (4) | 0 | 100 | (4) | 1.2808 | 100 | (4) | 1.0589 | 78.8889 |  | 20.9218 | 100 |  | 2.3753 | 100 |  | 30.4759 | 100 |  | 1006.1872 | 100 |  | 0 | 100 |  | 68 | 100 |  | 19.0132 | 100 |  | Fermo [34]
11:30 | (4) | 0.012403 | 100 | (4) | 0.65121 | 100 |  | 0.036243 | 100 | (4) | 8.2691 | 100 | (4) | 0 | 100 | (4) | 0.048466 | 100 | (4) | 0 | 100 | (4) | 1.2711 | 100 | (4) | 1.0578 | 100 |  | 20.9226 | 100 |  | 2.3955 | 100 |  | 30.8269 | 100 |  | 1006.1193 | 100 |  | 0 | 100 |  | 68 | 100 |  | 19.0126 | 100 |  | Fermo [34]
12:00 | (4) | 0.0056731 | 100 | (4) | 0.64634 | 100 |  | 0.037617 | 100 | (4) | 7.8967 | 100 | (4) | 0 | 100 | (4) | 0.055632 | 100 | (4) | 0 | 100 | (4) | 1.2689 | 100 | (4) | 1.0618 | 100 |  | 20.9236 | 100 |  | 2.4145 | 100 |  | 31.0837 | 100 |  | 1005.9718 | 100 |  | 0 | 100 |  | 68 | 100 |  | 19.0128 | 100 |  | Fermo [34]
12:30 | (4) | 0.0039606 | 100 | (4) | 0.63178 | 100 |  | 0.037642 | 100 | (4) | 7.7795 | 100 | (4) | 0 | 100 | (4) | 0.051884 | 100 | (4) | 0 | 100 | (4) | 1.275 | 100 | (4) | 1.0721 | 100 |  | 20.9254 | 100 |  | 2.4275 | 100 |  | 31.2877 | 100 |  | 1005.9072 | 100 |  | 0 | 100 |  | 68 | 100 |  | 19.0131 | 100 |  | Fermo [34]
13:00 | (4) | 0.0096119 | 100 | (4) | 0.57552 | 100 |  | 0.037392 | 100 | (4) | 7.3563 | 100 | (4) | 0 | 100 | (4) | 0.055933 | 100 | (4) | 0 | 100 | (4) | 1.2637 | 100 | (4) | 1.0675 | 100 |  | 20.9265 | 100 |  | 2.4439 | 100 |  | 31.5515 | 100 |  | 1005.9305 | 100 |  | 0 | 100 |  | 68 | 100 |  | 19.0155 | 100 |  | Fermo [34]
13:30 | (4) | 0.0023455 | 100 | (4) | 0.59844 | 100 |  | 0.037361 | 100 | (4) | 7.4026 | 100 | (4) | 0 | 100 | (4) | 0.051143 | 100 | (4) | 0 | 100 | (4) | 1.2592 | 100 | (4) | 1.0653 | 100 |  | 20.9273 | 100 |  | 2.4538 | 100 |  | 31.7141 | 100 |  | 1005.8833 | 100 |  | 0 | 100 |  | 68 | 100 |  | 19.0158 | 100 |  | Fermo [34]
14:00 | (4) | 0.012475 | 100 | (4) | 0.55444 | 100 |  | 0.036986 | 100 | (4) | 7.4073 | 100 | (4) | 0 | 100 | (4) | 0.040744 | 100 | (4) | 0 | 100 | (4) | 1.2532 | 100 | (4) | 1.0828 | 100 |  | 20.9297 | 100 |  | 2.4707 | 100 |  | 31.8102 | 100 |  | 1005.874 | 100 |  | 0 | 100 |  | 67.2861 | 100 |  | 19.0158 | 100 |  | Fermo [34]
14:30 | (4) | 0.00082094 | 100 | (4) | 0.54422 | 100 |  | 0.038504 | 100 | (4) | 7.3488 | 100 | (4) | 0 | 100 | (4) | 0.029595 | 100 | (4) | 0 | 100 | (4) | 1.2527 | 100 | (4) | 1.0718 | 100 |  | 20.9312 | 100 |  | 2.4987 | 100 |  | 31.9271 | 100 |  | 1005.8513 | 100 |  | 0 | 100 |  | 67 | 100 |  | 19.0132 | 100 |  | Fermo [34]
15:00 | (4) | 0.00087349 | 100 | (4) | 0.5644 | 100 |  | 0.037519 | 100 | (4) | 6.6595 | 100 | (4) | 0 | 100 | (4) | 0.039372 | 100 | (4) | 0 | 100 | (4) | 1.2514 | 100 | (4) | 1.1327 | 78.6111 |  | 20.9326 | 100 |  | 2.5176 | 100 |  | 32.0494 | 100 |  | 1005.7487 | 100 |  | 0 | 100 |  | 67 | 100 |  | 19.0142 | 100 |  | Fermo [34]
15:30 | (4) | 0.0062928 | 100 | (4) | 0.54549 | 100 |  | 0.037794 | 100 | (4) | 7.2129 | 100 | (4) | 0 | 100 | (4) | 0.045584 | 100 | (4) | 0 | 100 | (4) | 1.2525 | 100 | (4) | 1.0693 | 100 |  | 20.9322 | 100 |  | 2.5188 | 100 |  | 32.1536 | 100 |  | 1005.4996 | 100 |  | 0 | 100 |  | 67 | 100 |  | 19.0138 | 100 |  | Fermo [34]
16:00 | (4) | 0.0019357 | 100 | (4) | 0.50386 | 100 |  | 0.037547 | 100 | (4) | 6.7916 | 100 | (4) | 0 | 100 | (4) | 0.032064 | 100 | (4) | 0 | 100 | (4) | 1.2582 | 100 | (4) | 1.0616 | 100 |  | 20.9352 | 100 |  | 2.515 | 100 |  | 32.2461 | 100 |  | 1005.5389 | 100 |  | 0 | 100 |  | 67 | 100 |  | 19.0145 | 100 |  | Fermo [34]
16:30 | (4) | 0.0048287 | 100 | (4) | 0.56821 | 100 |  | 0.036641 | 100 | (4) | 7.3141 | 100 | (4) | 0 | 100 | (4) | 0.039022 | 100 | (4) | 0 | 100 | (4) | 1.2522 | 100 | (4) | 1.0636 | 100 |  | 20.9324 | 100 |  | 2.503 | 100 |  | 32.328 | 100 |  | 1005.6231 | 100 |  | 0 | 100 |  | 66.3056 | 100 |  | 19.018 | 100 |  | Fermo [34]
17:00 | (4) | 0.0034045 | 100 | (4) | 0.5655 | 100 |  | 0.036012 | 100 | (4) | 7.0929 | 100 | (4) | 0 | 100 | (4) | 0.038519 | 100 | (4) | 0 | 100 | (4) | 1.2558 | 100 | (4) | 1.0625 | 100 |  | 20.9314 | 100 |  | 2.5001 | 100 |  | 32.3937 | 100 |  | 1005.8046 | 100 |  | 0 | 100 |  | 66 | 100 |  | 19.0167 | 100 |  | Fermo [34]
17:30 | (4) | 0.0077897 | 100 | (4) | 0.52289 | 100 |  | 0.036142 | 100 | (4) | 6.2924 | 100 | (4) | 0 | 100 | (4) | 0.038816 | 100 | (4) | 0 | 100 | (4) | 1.2586 | 100 | (4) | 1.06 | 100 |  | 20.9306 | 100 |  | 2.5076 | 100 |  | 32.4511 | 100 |  | 1005.8782 | 100 |  | 0 | 100 |  | 66 | 100 |  | 19.0178 | 100 |  | Fermo [34]
18:00 | (4) | 0.0021442 | 100 | (4) | 0.54167 | 100 |  | 0.036017 | 100 | (4) | 7.4254 | 100 | (4) | 0 | 100 | (4) | 0.043085 | 100 | (4) | 0 | 100 | (4) | 1.2625 | 100 | (4) | 1.0581 | 100 |  | 20.9289 | 100 |  | 2.4996 | 100 |  | 32.4765 | 100 |  | 1005.9324 | 100 |  | 0 | 100 |  | 66 | 100 |  | 19.0168 | 100 |  | Fermo [34]
18:30 | (4) | 0.0087494 | 100 | (4) | 0.55531 | 100 |  | 0.03547 | 100 | (4) | 8.0087 | 100 | (4) | 0 | 100 | (4) | 0.051658 | 100 | (4) | 0 | 100 | (4) | 1.2696 | 100 | (4) | 1.0557 | 100 |  | 20.9259 | 100 |  | 2.486 | 100 |  | 32.4794 | 100 |  | 1006.0861 | 100 |  | 0 | 100 |  | 66 | 100 |  | 19.0167 | 100 |  | Fermo [34]
19:00 | (4) | 0.00089389 | 88.6111 | (4) | 0.56508 | 88.6111 |  | 0.03521 | 88.6111 | (4) | 7.1884 | 88.6111 | (4) | 0 | 88.6111 | (4) | 0.033325 | 88.6111 | (4) | 0 | 88.6111 | (4) | 1.2709 | 88.6111 | (4) | 1.0534 | 78.6111 |  | 20.9217 | 88.6111 |  | 2.4959 | 88.6111 |  | 32.4135 | 100 |  | 1006.2968 | 100 |  | 0 | 100 |  | 66 | 100 |  | 19.0165 | 100 |  | Fermo [34]
19:30 | (4) | 0.0071796 | 77.2222 | (4) | 0.88527 | 77.2222 |  | 0.034902 | 77.2222 | (4) | 7.4641 | 77.2222 | (4) | 0 | 77.2222 | (4) | 0.022684 | 77.2222 | (4) | 0.033514 | 77.2222 | (4) | 1.292 | 77.2222 | (4) | 1.0508 | 100 |  | 20.9488 | 77.2222 |  | 2.4903 | 77.2222 |  | 32.3058 | 100 |  | 1006.5591 | 100 |  | 0 | 100 |  | 65.7694 | 100 |  | 19.0171 | 100 |  | Fermo [34]
20:00 | (4) | 0.0046412 | 100 | (4) | 0.81694 | 100 |  | 0.035045 | 100 | (4) | 7.5836 | 100 | (4) | 0 | 100 | (4) | 0.030753 | 100 | (4) | 0 | 100 | (4) | 1.2723 | 100 | (4) | 1.0515 | 100 |  | 20.9512 | 100 |  | 2.4741 | 100 |  | 32.2731 | 100 |  | 1006.9779 | 100 |  | 0 | 100 |  | 65 | 100 |  | 19.0125 | 100 |  | Fermo [34]
20:30 | (4) | 0.011176 | 100 | (4) | 0.78882 | 100 |  | 0.034637 | 100 | (4) | 7.5323 | 100 | (4) | 0 | 100 | (4) | 0.034961 | 100 | (4) | 0 | 100 | (4) | 1.2754 | 100 | (4) | 1.046 | 100 |  | 20.9483 | 100 |  | 2.4591 | 100 |  | 32.2344 | 100 |  | 1007.3433 | 100 |  | 0 | 100 |  | 65 | 100 |  | 19.0149 | 100 |  | Fermo [34]
21:00 | (4) | 0.0051238 | 100 | (4) | 0.79646 | 100 |  | 0.034578 | 100 | (4) | 7.839 | 100 | (4) | 0 | 100 | (4) | 0.047326 | 100 | (4) | 0 | 100 | (4) | 1.2794 | 100 | (4) | 1.0302 | 100 |  | 20.9453 | 100 |  | 2.4605 | 100 |  | 32.1742 | 100 |  | 1007.5561 | 100 |  | 0 | 100 |  | 65 | 100 |  | 19.0174 | 100 |  | Fermo [34]
21:30 | (4) | 0.0017784 | 100 | (4) | 0.84459 | 100 |  | 0.034652 | 100 | (4) | 8.4252 | 100 | (4) | 0 | 100 | (4) | 0.046764 | 100 | (4) | 0 | 100 | (4) | 1.2745 | 100 | (4) | 1.0282 | 100 |  | 20.946 | 100 |  | 2.4359 | 100 |  | 32.0866 | 100 |  | 1007.6866 | 100 |  | 0 | 100 |  | 65 | 100 |  | 19.0131 | 100 |  | Fermo [34]
22:00 | (4) | 0.010254 | 100 | (4) | 0.84898 | 100 |  | 0.035558 | 100 | (4) | 7.876 | 100 | (4) | 0 | 100 | (4) | 0.0457 | 100 | (4) | 0 | 100 | (4) | 1.2835 | 100 | (4) | 1.0284 | 100 |  | 20.9423 | 100 |  | 2.4581 | 100 |  | 31.9848 | 100 |  | 1007.7252 | 100 |  | 0 | 100 |  | 65 | 100 |  | 19.0141 | 100 |  | Fermo [34]
22:30 | (4) | 0.010731 | 100 | (4) | 0.88764 | 100 |  | 0.037108 | 100 | (4) | 7.8244 | 100 | (4) | 0 | 100 | (4) | 0.034404 | 100 | (4) | 0 | 100 | (4) | 1.3557 | 100 | (4) | 1.0284 | 100 |  | 20.9355 | 100 |  | 2.4563 | 100 |  | 31.8797 | 100 |  | 1007.8455 | 100 |  | 0 | 100 |  | 64.2972 | 100 |  | 19.0109 | 100 |  | Fermo [34]
23:00 | (4) | 0.0079814 | 100 | (4) | 0.87416 | 100 |  | 0.036615 | 100 | (4) | 7.7823 | 100 | (4) | 0 | 100 | (4) | 0.037636 | 100 | (4) | 0 | 100 | (4) | 1.3612 | 100 | (4) | 1.047 | 78.6111 |  | 20.9363 | 100 |  | 2.4389 | 100 |  | 31.6979 | 100 |  | 1007.7097 | 100 |  | 0 | 100 |  | 64 | 100 |  | 19.0082 | 100 |  | Fermo [34]
23:30 | (4) | 0.0068563 | 100 | (4) | 0.92576 | 100 |  | 0.036582 | 100 | (4) | 7.6034 | 100 | (4) | 0 | 100 | (4) | 0.030219 | 100 | (4) | 0 | 100 | (4) | 1.3507 | 100 | (4) | 1.0251 | 100 |  | 20.9361 | 100 |  | 2.4231 | 100 |  | 31.5117 | 100 |  | 1007.5726 | 100 |  | 0 | 100 |  | 64 | 100 |  | 19.0193 | 100 |  | Fermo [34]
24:00 | (4) | 0.016988 | 100 | (4) | 0.91384 | 100 |  | 0.037893 | 100 | (4) | 8.2788 | 100 | (4) | 0 | 100 | (4) | 0.051312 | 100 | (4) | 0 | 100 | (4) | 1.365 | 100 | (4) | 1.0238 | 100 |  | 20.934 | 100 |  | 2.4086 | 100 |  | 31.1772 | 100 |  | 1007.5288 | 100 |  | 0 | 100 |  | 64 | 100 |  | 19.0205 | 100 |  | Fermo [34]
Limite 30 Min |  | 60 |  |  | 100 | [5 empty] | 400 |  |  | 200 | [5 empty] | 4 |  |  | 20 |  |  | 30
MIN
MAX
%Medie < Soglia |  | 100 | [8 empty] | 99.5708 |  |  | 100 | [5 empty] | 100 |  |  | 99.8569 |  |  | 99.7139
Soglia 97% |  | 10 | [8 empty] | 200 |  |  | 50 | [5 empty] | 2 |  |  | 10 |  |  | 10
Media Giorno: | (4) |  |  | (4) |  |  | (4) |  |  | (4) |  |  | (4) |  |  | (4) |  |  | (4) |  |  | (4) |  |  | (4) |  |  | (4) |  |  | (4) |  |  | (4) |  |  | (4) |  |  | (4) |  |  | (4) |  |  | (4) |  |  | (6) | 0
Limite Giorno |  | 10 |  |  | 50 | [5 empty] | 200 |  |  | 50 | [5 empty] | 1 |  |  | 10 |  |  | 10
Note:
| (1) | Assenza Registrazioni Medie | [7 empty] | Elaborazioni conformi Allegato VI, Parte V, D.Lgs. n. 152 del 03/04/2006 | [11 empty] | Elaborazioni DLgs 46/14: [Giorno Solare]
| (2) | Assenza Registrazioni I.D. | [7 empty] | Elaborazioni Conformi Titolo III Bis, Parte IV, D.Lgs. 152/06 del 03/04/2006 (D.Lgs. 46/14) | [12 empty] | 144 | Medie 10 Minuti Totali della Misura del CO.
| (3) | Assenza Registrazioni Note o Parametri | [7 empty] | Ossigeno di Riferimento: 11,00 %V. | [12 empty] | 0 | Medie 10 Minuti Valide della Misura del CO.
| (4) | Media Non Valida | [20 empty] | 0 | Medie 10 Minuti del CO superiori al valore di 150 mg/Nm3.
| (5) | Valore superiore al Limite o Soglia | [7 empty] | Report prodotto il 21/08/2021 01:06:16
| (6) | Mezzore di Normale Funzionamento | [7 empty] | Reports ver. 3.50.66 - (C) 1995-2018 C.T. Sistemi srl

## Allarmi
Ecologia Oggi S.p.A. Gioia Tauro
Report Giornaliero Allarmi |  |  | Data: 20/08/2021
Inizio | Riconosc. | Fine | Allarme
00:03:09 | 00:03:30 | 00:03:23 | Linea 1: Forno Spento
00:03:09 | 00:03:09 | 00:03:23 | Linea 1: Impianto in Fermo
00:03:23 | 00:03:23 | 00:06:20 | Linea 1: Impianto in Marcia
00:06:20 | 00:06:58 | 00:06:50 | Linea 1: Forno Spento
00:06:20 | 00:06:20 | 00:06:51 | Linea 1: Impianto in Fermo
00:06:51 | 00:06:51 | 00:08:13 | Linea 1: Impianto in Marcia
00:08:13 | 00:08:54 | 00:08:39 | Linea 1: Forno Spento
00:08:13 | 00:08:13 | 00:08:40 | Linea 1: Impianto in Fermo
00:08:40 | 00:08:40 | 00:09:34 | Linea 1: Impianto in Marcia
00:09:33 | 00:09:53 | 00:09:47 | Linea 1: Forno Spento
00:09:34 | 00:09:34 | 00:09:48 | Linea 1: Impianto in Fermo
00:09:48 | 00:09:48 | 00:48:24 | Linea 1: Impianto in Marcia
00:47:58 | 00:51:04 | 00:50:37 | Linea 1: Forno In Rampa
00:48:24 | 00:50:18 | 00:50:11 | Linea 1: Forno Spento
00:48:24 | 00:48:24 | 00:50:11 | Linea 1: Impianto in Marcia senza Rifiuto
00:50:11 | 00:50:11 | 01:07:56 | Linea 1: Impianto in Marcia
01:07:56 | 01:08:35 | 01:08:30 | Linea 1: Forno In Rampa
01:07:56 | 01:08:34 | 01:08:30 | Linea 1: Forno Spento
01:07:56 | 01:07:56 | 01:08:31 | Linea 1: Impianto in Marcia senza Rifiuto
01:08:31 | 01:08:31 | 08:35:47 | Linea 1: Impianto in Marcia
01:16:17 | 01:16:17 | 01:22:42 | Linea 1: Calibrazione in Corso Polveri
02:35:13 | 02:35:13 | 02:41:35 | Linea 2: Calibrazione in Corso Polveri
05:19:09 | 05:19:09 | 05:25:33 | Linea 1: Calibrazione in Corso Polveri
06:30:05 | 06:30:05 | 06:30:20 | Linea 1: Super. Preallarme Semiorario Ossido Carbonio
06:30:06 | 06:30:06 | 06:31:36 | Linea 1: BLOCCO Preallarme Medie Semiorarie
06:33:50 | 06:33:50 | 06:35:10 | Linea 1: Super. Preallarme Semiorario Ossido Carbonio
06:33:52 | 06:33:52 | 06:36:20 | Linea 1: BLOCCO Preallarme Medie Semiorarie
06:36:30 | 06:36:30 | 06:42:54 | Linea 2: Calibrazione in Corso Polveri
06:52:56 | 06:52:56 | 07:03:16 | Linea 1: Manutenzione Analizzatore FID
06:52:56 | 07:12:48 | 07:03:16 | Linea 1: Manutenzione Analizzatore O2
06:52:56 | 06:52:56 | 07:03:16 | Linea 1: Manutenzione Analizzatore FTIR
06:52:59 | 06:52:59 | 06:53:03 | Linea 1: Analizzatore in ZERO GAS PROBE
06:53:03 | 06:53:03 | 06:59:24 | Linea 1: Analizzatore in ZERO GAS LOCAL
06:56:31 | 06:56:31 | 07:06:41 | Linea 2: Manutenzione Analizzatore FID
06:56:31 | 06:56:31 | 07:06:41 | Linea 2: Manutenzione Analizzatore O2
06:56:33 | 06:56:33 | 06:56:39 | Linea 2: Analizzatore in ZERO GAS PROBE
06:56:36 | 06:56:36 | 07:06:46 | Linea 2: Manutenzione Analizzatore FTIR
06:56:39 | 06:56:39 | 07:03:14 | Linea 2: Analizzatore in ZERO GAS LOCAL
07:00:00 | 07:12:50 | 07:00:00 | Linea 1: Media 10 Minuti H2O INVALIDA - INDICE DISP. [ 29.2]
07:00:00 | 07:12:51 | 07:00:00 | Linea 1: Media 10 Minuti O2 INVALIDA - INDICE DISP. [ 29.2]
07:00:00 | 07:12:48 | 07:00:00 | Linea 1: Media 10 Minuti CO INVALIDA - INDICE DISP. [ 29.2]
07:10:00 | 07:12:49 | 07:10:00 | Linea 1: Media 10 Minuti H2O INVALIDA - INDICE DISP. [ 67.5]
07:10:00 | 07:12:52 | 07:10:00 | Linea 1: Media 10 Minuti O2 INVALIDA - INDICE DISP. [ 67.5]
07:10:00 | 07:12:48 | 07:10:00 | Linea 1: Media 10 Minuti CO INVALIDA - INDICE DISP. [ 67.5]
08:00:05 | 08:00:05 | 08:02:05 | Linea 1: Super. Preallarme Semiorario Ossido Carbonio
08:00:06 | 08:00:06 | 08:02:10 | Linea 1: BLOCCO Preallarme Medie Semiorarie
08:35:46 | 09:58:20 | 08:37:19 | Linea 1: Forno In Rampa
08:35:46 | 09:58:14 | 08:37:05 | Linea 1: Forno Spento
08:35:47 | 08:35:47 | 08:37:06 | Linea 1: Impianto in Marcia senza Rifiuto
08:37:06 | 08:37:06 | 09:50:40 | Linea 1: Impianto in Marcia
09:22:01 | 09:22:01 | 09:28:25 | Linea 1: Calibrazione in Corso Polveri
09:48:52 | 09:58:17 | 09:49:44 | Linea 1: Forno In Rampa
09:50:10 | 09:58:14 | 09:58:50 | Linea 1: Forno In Rampa
09:50:39 | 09:58:14 | 09:51:19 | Linea 1: Forno Spento
09:50:40 | 09:50:40 | 09:51:20 | Linea 1: Impianto in Marcia senza Rifiuto
09:51:20 | 09:51:20 | 09:51:32 | Linea 1: Impianto in Marcia
09:51:31 | 09:58:15 | 09:58:10 | Linea 1: Forno Spento
09:51:32 | 09:51:32 | 09:58:10 | Linea 1: Impianto in Marcia senza Rifiuto
09:58:10 | 09:58:10 | 11:28:07 | Linea 1: Impianto in Marcia
10:37:51 | 10:37:51 | 10:44:14 | Linea 2: Calibrazione in Corso Polveri
11:27:51 | 11:59:13 | 11:31:39 | Linea 1: Forno In Rampa
11:28:05 | 11:59:14 | 11:31:39 | Linea 1: Forno Spento
11:28:07 | 11:28:07 | 11:31:39 | Linea 1: Impianto in Marcia senza Rifiuto
11:31:39 | 11:31:39 | 16:22:09 | Linea 1: Impianto in Marcia
11:35:20 | 11:35:20 | 11:50:30 | Linea 1: Super. Preallarme Semiorario Ammoniaca
11:35:21 | 11:35:21 | 11:45:11 | Linea 1: BLOCCO Preallarme Medie Semiorarie
11:45:12 | 11:45:12 | 11:51:43 | Linea 1: BLOCCO Preallarme Medie Semiorarie
13:25:05 | 13:25:05 | 13:31:29 | Linea 1: Calibrazione in Corso Polveri
14:39:15 | 14:39:15 | 14:45:37 | Linea 2: Calibrazione in Corso Polveri
15:30:05 | 15:30:05 | 15:30:30 | Linea 1: Super. Preallarme Semiorario Ossido Carbonio
15:30:05 | 15:30:05 | 15:30:55 | Linea 1: BLOCCO Preallarme Medie Semiorarie
16:05:35 | 16:05:35 | 16:26:20 | Linea 1: Super. Preallarme Semiorario Ossido Carbonio
16:05:36 | 16:05:36 | 16:26:40 | Linea 1: BLOCCO Preallarme Medie Semiorarie
16:21:53 | 16:23:48 | 16:22:59 | Linea 1: Forno In Rampa
16:22:07 | 16:23:48 | 16:22:45 | Linea 1: Forno Spento
16:22:09 | 16:22:09 | 16:22:45 | Linea 1: Impianto in Marcia senza Rifiuto
16:22:45 | 16:22:45 | 16:54:27 | Linea 1: Impianto in Marcia
16:32:10 | 16:32:10 | 16:42:30 | Linea 1: Super. Preallarme Semiorario Ossido Carbonio
16:32:10 | 16:32:10 | 16:42:33 | Linea 1: BLOCCO Preallarme Medie Semiorarie
16:33:15 | 16:33:15 | 16:34:40 | Linea 1: Super. Preallarme Semiorario Carb. Org. Totale
16:54:25 | 16:56:33 | 16:55:17 | Linea 1: Forno In Rampa
16:54:25 | 16:56:32 | 16:55:03 | Linea 1: Forno Spento
16:54:27 | 16:54:27 | 16:55:05 | Linea 1: Impianto in Marcia senza Rifiuto
16:55:05 | 16:55:05 | 17:59:25 | Linea 1: Impianto in Marcia
17:28:09 | 17:28:09 | 17:34:34 | Linea 1: Calibrazione in Corso Polveri
17:34:35 | 17:34:35 | 17:34:45 | Linea 1: Super. Preallarme Semiorario Polveri
17:34:35 | 17:34:35 | 17:35:09 | Linea 1: BLOCCO Preallarme Medie Semiorarie
17:59:24 | 18:06:33 | 18:05:54 | Linea 1: Forno Spento
17:59:25 | 17:59:25 | 18:05:56 | Linea 1: Impianto in Fermo
18:05:56 | 18:05:56 | 18:06:39 | Linea 1: Impianto in Marcia
18:06:39 | 18:07:12 | 18:07:07 | Linea 1: Forno Spento
18:06:39 | 18:06:39 | 18:07:07 | Linea 1: Impianto in Fermo
18:07:07 | 18:07:07 | 00:39:57 | Linea 1: Impianto in Marcia
18:40:39 | 18:40:39 | 18:47:01 | Linea 2: Calibrazione in Corso Polveri
18:52:51 | 18:52:51 | 19:03:11 | Linea 1: Manutenzione Analizzatore FID
18:52:51 | 19:00:32 | 19:03:11 | Linea 1: Manutenzione Analizzatore O2
18:52:51 | 18:52:51 | 19:03:11 | Linea 1: Manutenzione Analizzatore FTIR
18:52:53 | 18:52:53 | 18:52:57 | Linea 1: Analizzatore in ZERO GAS PROBE
18:52:57 | 18:52:57 | 18:59:18 | Linea 1: Analizzatore in ZERO GAS LOCAL
18:56:36 | 18:56:36 | 19:06:51 | Linea 2: Manutenzione Analizzatore FID
18:56:36 | 18:56:36 | 19:06:51 | Linea 2: Manutenzione Analizzatore O2
18:56:39 | 18:56:39 | 18:56:43 | Linea 2: Analizzatore in ZERO GAS PROBE
18:56:41 | 18:56:41 | 19:06:51 | Linea 2: Manutenzione Analizzatore FTIR
18:56:43 | 18:56:43 | 19:03:25 | Linea 2: Analizzatore in ZERO GAS LOCAL
19:00:00 | 19:00:24 | 19:00:00 | Linea 1: Media 10 Minuti H2O INVALIDA - INDICE DISP. [ 28.3]
19:00:00 | 19:00:26 | 19:00:00 | Linea 1: Media 10 Minuti O2 INVALIDA - INDICE DISP. [ 28.3]
19:00:00 | 19:00:25 | 19:00:00 | Linea 1: Media 10 Minuti CO INVALIDA - INDICE DISP. [ 28.3]
19:10:00 | 19:10:34 | 19:10:00 | Linea 1: Media 10 Minuti H2O INVALIDA - INDICE DISP. [ 68.3]
19:10:00 | 19:10:33 | 19:10:00 | Linea 1: Media 10 Minuti O2 INVALIDA - INDICE DISP. [ 68.3]
19:10:00 | 19:10:35 | 19:10:00 | Linea 1: Media 10 Minuti CO INVALIDA - INDICE DISP. [ 68.3]
21:31:11 | 21:31:11 | 21:37:36 | Linea 1: Calibrazione in Corso Polveri
22:42:02 | 22:42:02 | 22:48:25 | Linea 2: Calibrazione in Corso Polveri
Reports ver. 3.50.66 - (C) 1995-2018 C.T. Sistemi srl