## Linea 1
Ecologia Oggi S.p.A. Gioia Tauro - Data: 27/07/2021
Report Medie 30 Minuti - Linea 1
|  | Ac. Cloridrico |  |  | Ossido Carbonio |  |  | An. Carbonica |  |  | Ossidi Azoto |  |  | Ossidi Zolfo |  |  | Ammoniaca |  |  | Ac. Fluoridrico |  |  | Carb. Org. Totale |  |  | Polveri |  |  | Ossigeno |  |  | Umidità Fumi |  |  | Temp. Fumi |  |  | Press. Fumi |  |  | Portata Fumi |  |  | T° Post Comb. |  |  | O2 Post. Comb. |  |  | Impianto
Ore | Note | mg/Nm3 | ID % | Note | mg/Nm3 | ID % | Note | %V | ID % | Note | mg/Nm3 | ID % | Note | mg/Nm3 | ID % | Note | mg/Nm3 | ID % | Note | mg/Nm3 | ID % | Note | mg/Nm3 | ID % | Note | mg/Nm3 | ID % | Note | %V | ID % | Note | %V | ID % | Note | °C | ID % | Note | mBar | ID % | Note | Nm3/h | ID % | Note | °C | ID % | Note | %V | ID % | Note | Stato
00:30 |  | 3.8314 | 100 |  | 11.6059 | 100 |  | 6.6419 | 100 |  | 168.129 | 100 |  | 0 | 100 |  | 7.0937 | 100 |  | 0 | 100 |  | 0 | 100 |  | 1.9547 | 100 |  | 13.3927 | 100 |  | 10.6786 | 100 |  | 148.7673 | 100 |  | 929.6218 | 100 |  | 46731.5078 | 100 |  | 878.7889 | 100 |  | 8.7266 | 100 |  | In Marcia [30]
01:00 |  | 4.2619 | 100 |  | 10.5095 | 100 |  | 6.7557 | 100 |  | 166.2507 | 100 |  | 0 | 100 |  | 7.3192 | 100 |  | 0 | 100 |  | 0 | 100 |  | 1.9348 | 100 |  | 13.2478 | 100 |  | 10.9567 | 100 |  | 148.4353 | 100 |  | 929.8885 | 100 |  | 47067.5547 | 100 |  | 881.4278 | 100 |  | 8.5093 | 100 |  | In Marcia [30]
01:30 |  | 4.7039 | 100 |  | 4.2974 | 100 |  | 6.8665 | 100 |  | 147.3997 | 100 |  | 0 | 100 |  | 4.741 | 100 |  | 0 | 100 |  | 0 | 100 |  | 1.953 | 100 |  | 13.1938 | 100 |  | 10.8983 | 100 |  | 149.9936 | 100 |  | 929.6637 | 100 |  | 48237.4453 | 100 |  | 862.1694 | 100 |  | 8.0429 | 100 |  | In Marcia [30]
02:00 |  | 4.78 | 100 |  | 24.5792 | 100 |  | 7.3541 | 100 |  | 145.468 | 100 |  | 0 | 100 |  | 3.0716 | 100 |  | 0 | 100 |  | 0 | 100 |  | 1.8171 | 100 |  | 12.6994 | 100 |  | 11.0712 | 100 |  | 150.8345 | 100 |  | 929.9095 | 100 |  | 47193.0625 | 100 |  | 882.8555 | 100 |  | 7.2601 | 100 |  | In Marcia [30]
02:30 |  | 4.6549 | 100 |  | 31.0099 | 100 |  | 7.1333 | 100 |  | 156.631 | 100 |  | 0 | 100 |  | 2.8462 | 100 |  | 0 | 100 |  | 0 | 100 |  | 1.9332 | 78.6111 |  | 12.928 | 100 |  | 11.0891 | 100 |  | 151.6969 | 100 |  | 929.6543 | 100 |  | 48126.7734 | 100 |  | 884.85 | 100 |  | 7.688 | 100 |  | In Marcia [30]
03:00 |  | 4.8223 | 100 |  | 12.7099 | 100 |  | 6.9681 | 100 |  | 146.3777 | 100 |  | 0 | 100 |  | 2.8083 | 100 |  | 0 | 100 |  | 0 | 100 |  | 1.897 | 100 |  | 13.0405 | 100 |  | 10.4238 | 100 |  | 153.1692 | 100 |  | 929.8673 | 100 |  | 48224.2266 | 100 |  | 869.3666 | 100 |  | 7.8076 | 100 |  | In Marcia [30]
03:30 |  | 4.6832 | 100 |  | 10.8401 | 100 |  | 7 | 100 |  | 150.7157 | 100 |  | 0 | 100 |  | 2.5017 | 100 |  | 0 | 100 |  | 0 | 100 |  | 1.8854 | 100 |  | 12.9727 | 100 |  | 10.4165 | 100 |  | 152.6587 | 100 |  | 930.0201 | 100 |  | 47884.875 | 100 |  | 878.2639 | 100 |  | 7.9554 | 100 |  | In Marcia [30]
04:00 |  | 4.9979 | 100 |  | 21.7264 | 100 |  | 6.7628 | 100 |  | 152.0676 | 100 |  | 0 | 100 |  | 3.5653 | 100 |  | 0 | 100 |  | 0 | 100 |  | 2.0661 | 100 |  | 13.3192 | 100 |  | 11.9249 | 100 |  | 154.3974 | 100 |  | 930.0191 | 100 |  | 48822.3516 | 100 |  | 860.5417 | 100 |  | 7.8411 | 100 |  | In Marcia [30]
04:30 |  | 3.4283 | 100 |  | 9.5103 | 100 |  | 6.9378 | 100 |  | 150.4322 | 100 |  | 0 | 100 |  | 3.7403 | 100 |  | 0 | 100 |  | 0 | 100 |  | 2.1623 | 100 |  | 13.3148 | 100 |  | 14.5204 | 100 |  | 154.2947 | 100 |  | 930.2797 | 100 |  | 47754.8203 | 100 |  | 874.3278 | 100 |  | 7.5249 | 100 |  | In Marcia [30]
05:00 |  | 4.9978 | 100 |  | 17.0036 | 100 |  | 6.9926 | 100 |  | 158.9453 | 100 |  | 0 | 100 |  | 2.6171 | 100 |  | 0 | 100 |  | 0 | 100 |  | 1.9358 | 100 |  | 13.0698 | 100 |  | 10.5353 | 100 |  | 153.2853 | 100 |  | 930.6961 | 100 |  | 48424.1211 | 100 |  | 872.2389 | 100 |  | 7.9371 | 100 |  | In Marcia [30]
05:30 |  | 4.8669 | 100 |  | 8.9647 | 100 |  | 7.0602 | 100 |  | 155.0505 | 100 |  | 0 | 100 |  | 3.1882 | 100 |  | 0 | 100 |  | 0 | 100 |  | 1.8768 | 100 |  | 12.9743 | 100 |  | 10.5406 | 100 |  | 152.364 | 100 |  | 930.4127 | 100 |  | 48455.7148 | 100 |  | 872.175 | 100 |  | 7.6805 | 100 |  | In Marcia [30]
06:00 |  | 4.6847 | 100 |  | 30.4969 | 100 |  | 6.1644 | 100 |  | 176.0677 | 100 |  | 0 | 100 |  | 3.1874 | 100 |  | 0 | 100 |  | 0 | 100 |  | 1.8914 | 100 |  | 13.3158 | 100 |  | 10.0918 | 100 |  | 150.9196 | 100 |  | 930.6594 | 100 |  | 45481.3867 | 100 |  | 887.8111 | 100 |  | 8.4807 | 100 |  | In Marcia [30]
06:30 |  | 1.4809 | 100 |  | 0 | 100 |  | 3.9566 | 100 |  | 137.5076 | 100 |  | 0 | 100 |  | 1.2879 | 100 |  | 0 | 100 |  | 0 | 100 |  | 2.0476 | 78.8889 |  | 13.95 | 100 |  | 8.697 | 100 |  | 141.8348 | 100 |  | 930.8929 | 100 |  | 38809.7305 | 100 |  | 873.5444 | 100 |  | 9.2716 | 100 |  | In Marcia [30]
07:00 |  | 0.8123 | 78.0556 |  | 0 | 78.0556 |  | 4.1189 | 78.0556 |  | 118.9061 | 78.0556 |  | 0 | 78.0556 |  | 1.1644 | 78.0556 |  | 0 | 78.0556 |  | 0 | 78.0556 |  | 1.7987 | 100 |  | 13.8165 | 78.0556 |  | 8.8597 | 78.0556 |  | 134.6911 | 100 |  | 930.6136 | 100 |  | 41388.6562 | 100 |  | 861.1445 | 100 |  | 9.2661 | 100 |  | In Marcia [30]
07:30 |  | 0.42845 | 87.5 |  | 0 | 87.5 |  | 4.1388 | 87.5 |  | 117.9833 | 87.5 |  | 0 | 87.5 |  | 1.0998 | 87.5 |  | 0 | 87.5 |  | 0 | 87.5 |  | 1.7955 | 100 |  | 13.8601 | 87.5 |  | 9.0018 | 87.5 |  | 130.8712 | 100 |  | 930.8849 | 100 |  | 40724.5742 | 100 |  | 855.9305 | 100 |  | 9.3085 | 100 |  | In Marcia [30]
08:00 |  | 0.22735 | 100 |  | 0 | 100 |  | 4.1662 | 100 |  | 119.2445 | 100 |  | 0 | 100 |  | 1.0084 | 100 |  | 0 | 100 |  | 0 | 100 |  | 1.8068 | 100 |  | 13.8979 | 100 |  | 9.3196 | 100 |  | 129.5176 | 100 |  | 930.3176 | 100 |  | 40243.1836 | 100 |  | 855.2667 | 100 |  | 9.3594 | 100 |  | In Marcia [30]
08:30 |  | 0.12286 | 100 |  | 0 | 100 |  | 4.1777 | 100 |  | 113.6999 | 100 |  | 0 | 100 |  | 0.93874 | 100 |  | 0 | 100 |  | 0 | 100 |  | 1.8367 | 100 |  | 13.9602 | 100 |  | 9.9301 | 100 |  | 128.9491 | 100 |  | 930.2141 | 100 |  | 39935.0547 | 100 |  | 854.4278 | 100 |  | 9.3296 | 100 |  | In Marcia [30]
09:00 |  | 0.11632 | 100 |  | 0 | 100 |  | 4.1484 | 100 |  | 121.3667 | 100 |  | 0 | 100 |  | 0.94241 | 100 |  | 0 | 100 |  | 0 | 100 |  | 1.8608 | 100 |  | 14.0018 | 100 |  | 9.536 | 100 |  | 128.6667 | 100 |  | 930.3781 | 100 |  | 40226.7031 | 100 |  | 853.7444 | 100 |  | 9.4002 | 100 |  | In Marcia [30]
09:30 |  | 0.41633 | 100 |  | 0 | 100 |  | 4.1198 | 100 |  | 129.1245 | 100 |  | 0 | 100 |  | 0.96352 | 100 |  | 0 | 100 |  | 0 | 100 |  | 1.8996 | 100 |  | 14.0343 | 100 |  | 9.254 | 100 |  | 128.5244 | 100 |  | 929.8434 | 100 |  | 40361.0898 | 100 |  | 852.9528 | 100 |  | 9.4696 | 100 |  | In Marcia [30]
10:00 |  | 0.21253 | 100 |  | 0 | 100 |  | 5.3654 | 100 |  | 201.759 | 100 |  | 0 | 100 |  | 1.7078 | 100 |  | 0 | 100 |  | 0 | 100 |  | 1.931 | 100 |  | 13.3716 | 100 |  | 10.2257 | 100 |  | 127.962 | 100 |  | 929.7573 | 100 |  | 43478.9609 | 100 |  | 872.2584 | 100 |  | 8.1421 | 100 |  | In Marcia [30]
10:30 |  | 2.4846 | 100 |  | 1.9905 | 100 |  | 7.3054 | 100 |  | 166.1165 | 100 |  | 0 | 100 |  | 4.9302 | 100 |  | 0 | 100 |  | 0 | 100 |  | 2.024 | 78.6111 |  | 12.9605 | 100 |  | 11.1638 | 100 |  | 135.7563 | 100 |  | 929.5659 | 100 |  | 47725.6094 | 100 |  | 880.7833 | 100 |  | 7.5869 | 100 |  | In Marcia [30]
11:00 |  | 5.7255 | 100 |  | 8.5593 | 100 |  | 7.2879 | 100 |  | 169.1927 | 100 |  | 0 | 100 |  | 2.4224 | 100 |  | 0 | 100 |  | 0 | 100 |  | 1.9424 | 100 |  | 13.0159 | 100 |  | 11.1839 | 100 |  | 144.9829 | 100 |  | 929.8903 | 100 |  | 47717.8281 | 100 |  | 876.8555 | 100 |  | 7.5564 | 100 |  | In Marcia [30]
11:30 |  | 5.9111 | 100 |  | 19.7637 | 100 |  | 7.1998 | 100 |  | 165.7667 | 100 |  | 0 | 100 |  | 2.6847 | 100 |  | 0 | 100 |  | 0 | 100 |  | 2.0056 | 100 |  | 13.1228 | 100 |  | 11.6939 | 100 |  | 149.6253 | 100 |  | 929.4203 | 100 |  | 47257.8789 | 100 |  | 876.6945 | 100 |  | 7.675 | 100 |  | In Marcia [30]
12:00 |  | 5.6357 | 100 |  | 0 | 100 |  | 7.1048 | 100 |  | 162.4726 | 100 |  | 0 | 100 |  | 2.6966 | 100 |  | 0 | 100 |  | 0 | 100 |  | 1.9925 | 100 |  | 13.2049 | 100 |  | 12.0425 | 100 |  | 152.1145 | 100 |  | 929.5377 | 100 |  | 47049.0195 | 100 |  | 871.2222 | 100 |  | 7.6228 | 100 |  | In Marcia [30]
12:30 |  | 5.6097 | 100 |  | 4.2367 | 100 |  | 7.051 | 100 |  | 159.5747 | 100 |  | 0 | 100 |  | 2.8999 | 100 |  | 0 | 100 |  | 0 | 100 |  | 2.0008 | 100 |  | 13.2643 | 100 |  | 11.9789 | 100 |  | 153.6881 | 100 |  | 929.4119 | 100 |  | 46582.2383 | 100 |  | 866.8778 | 100 |  | 7.7938 | 100 |  | In Marcia [30]
13:00 |  | 5.7601 | 100 |  | 2.8661 | 100 |  | 7.2215 | 100 |  | 165.5834 | 100 |  | 0 | 100 |  | 2.7285 | 100 |  | 0 | 100 |  | 0 | 100 |  | 1.9652 | 100 |  | 13.1323 | 100 |  | 12.3345 | 100 |  | 154.3967 | 100 |  | 929.8079 | 100 |  | 46391.2578 | 100 |  | 872.0722 | 100 |  | 7.5126 | 100 |  | In Marcia [30]
13:30 |  | 4.7449 | 100 |  | 62.4586 | 100 |  | 6.9087 | 100 |  | 162.524 | 100 |  | 0 | 100 |  | 3.3024 | 100 |  | 0 | 100 |  | 0.21055 | 100 |  | 2.0232 | 100 |  | 13.4416 | 100 |  | 11.9494 | 100 |  | 154.9658 | 100 |  | 929.4256 | 100 |  | 46120.7773 | 100 |  | 863.6472 | 100 |  | 8.0627 | 100 |  | In Marcia [30]
14:00 |  | 4.9343 | 100 |  | 30.7408 | 100 |  | 7.0461 | 100 |  | 157.7599 | 100 |  | 0 | 100 |  | 3.366 | 100 |  | 0 | 100 |  | 0 | 100 |  | 2.0058 | 100 |  | 13.3423 | 100 |  | 11.849 | 100 |  | 155.0772 | 100 |  | 929.5731 | 100 |  | 46012.9102 | 100 |  | 861.4472 | 100 |  | 7.885 | 100 |  | In Marcia [30]
14:30 |  | 5.5667 | 100 |  | 16.816 | 100 |  | 7.4133 | 100 |  | 167.5025 | 100 |  | 0 | 100 |  | 2.6621 | 100 |  | 0 | 100 |  | 0 | 100 |  | 2.016 | 78.6111 |  | 12.9035 | 100 |  | 11.9496 | 100 |  | 155.04 | 100 |  | 929.5928 | 100 |  | 45979.8047 | 100 |  | 875.6389 | 100 |  | 7.2449 | 100 |  | In Marcia [30]
15:00 |  | 4.9683 | 100 |  | 61.7602 | 100 |  | 7.91 | 100 |  | 177.9408 | 100 |  | 0 | 100 |  | 2.3098 | 100 |  | 0 | 100 |  | 1.2326 | 100 |  | 1.7882 | 100 |  | 12.3649 | 100 |  | 12.0699 | 100 |  | 155.5726 | 100 |  | 929.256 | 100 |  | 45919.2266 | 100 |  | 903.3861 | 100 |  | 6.5994 | 100 |  | In Marcia [30]
15:30 |  | 4.5444 | 100 |  | 29.9522 | 100 |  | 7.6972 | 100 |  | 171.9634 | 100 |  | 0 | 100 |  | 1.9079 | 100 |  | 0 | 100 |  | 0 | 100 |  | 1.7946 | 100 |  | 12.5729 | 100 |  | 10.8515 | 100 |  | 155.8997 | 100 |  | 929.54 | 100 |  | 45930.2109 | 100 |  | 905.0667 | 100 |  | 7.0855 | 100 |  | In Marcia [30]
16:00 |  | 5.008 | 100 |  | 15.6083 | 100 |  | 7.6604 | 100 |  | 170.1987 | 100 |  | 0 | 100 |  | 1.993 | 100 |  | 0 | 100 |  | 0 | 100 |  | 1.8248 | 100 |  | 12.5786 | 100 |  | 11.1616 | 100 |  | 155.7146 | 100 |  | 929.5246 | 100 |  | 46144.2305 | 100 |  | 905.5084 | 100 |  | 7.0629 | 100 |  | In Marcia [30]
16:30 |  | 4.7475 | 100 |  | 42.1961 | 100 |  | 7.1513 | 100 |  | 154.9773 | 100 |  | 0 | 100 |  | 3.5438 | 100 |  | 0 | 100 |  | 0 | 100 |  | 2.1084 | 100 |  | 13.3285 | 100 |  | 14.7438 | 100 |  | 155.9631 | 100 |  | 929.8008 | 100 |  | 46315.9492 | 100 |  | 896.0389 | 100 |  | 7.4823 | 100 |  | In Marcia [30]
17:00 |  | 4.0559 | 100 |  | 17.1537 | 100 |  | 7.1991 | 100 |  | 153.8466 | 100 |  | 0 | 100 |  | 2.6938 | 100 |  | 0 | 100 |  | 0 | 100 |  | 1.9378 | 100 |  | 13.023 | 100 |  | 11.3311 | 100 |  | 156.0999 | 100 |  | 929.558 | 100 |  | 45751.8477 | 100 |  | 875.3806 | 100 |  | 7.8253 | 100 |  | In Marcia [30]
17:30 |  | 4.6736 | 100 |  | 17.001 | 100 |  | 7.4803 | 100 |  | 163.19 | 100 |  | 0 | 100 |  | 2.538 | 100 |  | 0 | 100 |  | 0 | 100 |  | 1.8177 | 100 |  | 12.708 | 100 |  | 10.8103 | 100 |  | 153.886 | 100 |  | 929.4138 | 100 |  | 45962 | 100 |  | 885.2528 | 100 |  | 7.4036 | 100 |  | In Marcia [30]
18:00 |  | 4.6707 | 100 |  | 3.4847 | 100 |  | 7.4541 | 100 |  | 160.1825 | 100 |  | 0 | 100 |  | 2.1289 | 100 |  | 0 | 100 |  | 0 | 100 |  | 1.8178 | 100 |  | 12.7505 | 100 |  | 10.314 | 100 |  | 152.9997 | 100 |  | 929.3204 | 100 |  | 46100.2422 | 100 |  | 890.4333 | 100 |  | 7.6037 | 100 |  | In Marcia [30]
18:30 |  | 4.7639 | 100 |  | 5.0952 | 100 |  | 7.4673 | 100 |  | 164.162 | 100 |  | 0 | 100 |  | 2.0099 | 100 |  | 0 | 100 |  | 0 | 100 |  | 1.9498 | 78.6111 |  | 12.7117 | 100 |  | 10.1503 | 100 |  | 153.0422 | 100 |  | 929.5108 | 100 |  | 46334.5039 | 100 |  | 892.8111 | 100 |  | 7.5395 | 100 |  | In Marcia [30]
19:00 |  | 4.6568 | 76.9444 |  | 46.7381 | 76.9444 |  | 7.7813 | 76.9444 |  | 177.832 | 76.9444 |  | 0 | 76.9444 |  | 1.8673 | 76.9444 |  | 0 | 76.9444 |  | 0 | 76.9444 |  | 1.7684 | 100 |  | 12.3681 | 76.9444 |  | 10.6172 | 76.9444 |  | 153.2123 | 100 |  | 929.1643 | 100 |  | 46377.8984 | 100 |  | 911.175 | 100 |  | 6.9621 | 100 |  | In Marcia [30]
19:30 |  | 4.0459 | 88.0556 |  | 21.9831 | 88.0556 |  | 7.3765 | 88.0556 |  | 153.0639 | 88.0556 |  | 0 | 88.0556 |  | 2.4364 | 88.0556 |  | 0 | 88.0556 |  | 0 | 88.0556 |  | 1.7924 | 100 |  | 12.6882 | 88.0556 |  | 9.9773 | 88.0556 |  | 153.4642 | 100 |  | 929.3721 | 100 |  | 46463.6211 | 100 |  | 906.1111 | 100 |  | 7.6853 | 100 |  | In Marcia [30]
20:00 |  | 4.7315 | 100 |  | 8.4817 | 100 |  | 7.4504 | 100 |  | 166.4648 | 100 |  | 0 | 100 |  | 1.8019 | 100 |  | 0 | 100 |  | 0 | 100 |  | 1.803 | 100 |  | 12.7095 | 100 |  | 10.0323 | 100 |  | 153.2046 | 100 |  | 929.2656 | 100 |  | 46453.7891 | 100 |  | 895.875 | 100 |  | 7.5512 | 100 |  | In Marcia [30]
20:30 |  | 4.9674 | 100 |  | 23.5013 | 100 |  | 7.9535 | 100 |  | 184.2861 | 100 |  | 0 | 100 |  | 1.3582 | 100 |  | 0 | 100 |  | 0 | 100 |  | 1.7041 | 100 |  | 12.2196 | 100 |  | 10.5126 | 100 |  | 153.5355 | 100 |  | 929.2967 | 100 |  | 46807.8086 | 100 |  | 920.7194 | 100 |  | 6.7716 | 100 |  | In Marcia [30]
21:00 |  | 4.0708 | 100 |  | 62.487 | 100 |  | 6.9294 | 100 |  | 155.7945 | 100 |  | 0 | 100 |  | 2.4335 | 100 |  | 0 | 100 |  | 1.3027 | 100 |  | 1.9111 | 100 |  | 13.2198 | 100 |  | 9.4933 | 100 |  | 154.1452 | 100 |  | 929.3202 | 100 |  | 46961.0039 | 100 |  | 896.375 | 100 |  | 8.6032 | 100 |  | In Marcia [30]
21:30 |  | 3.5765 | 100 |  | 8.3105 | 100 |  | 7.1392 | 100 |  | 159.9389 | 100 |  | 0 | 100 |  | 1.8717 | 100 |  | 0 | 100 |  | 0 | 100 |  | 1.8584 | 100 |  | 13.022 | 100 |  | 9.8556 | 100 |  | 153.7859 | 100 |  | 929.4994 | 100 |  | 46933.2344 | 100 |  | 879.6611 | 100 |  | 7.9825 | 100 |  | In Marcia [30]
22:00 |  | 4.7322 | 100 |  | 13.5554 | 100 |  | 7.2156 | 100 |  | 163.1786 | 100 |  | 0 | 100 |  | 1.472 | 100 |  | 0 | 100 |  | 0 | 100 |  | 1.8361 | 100 |  | 12.918 | 100 |  | 9.556 | 100 |  | 154.1983 | 100 |  | 929.6098 | 100 |  | 47166.8789 | 100 |  | 883.35 | 100 |  | 7.9814 | 100 |  | In Marcia [30]
22:30 |  | 4.3795 | 100 |  | 1.6064 | 100 |  | 6.8271 | 100 |  | 154.3246 | 100 |  | 0 | 100 |  | 1.5962 | 100 |  | 0 | 100 |  | 0 | 100 |  | 1.9137 | 80.8333 |  | 13.3248 | 100 |  | 9.3454 | 100 |  | 154.5596 | 100 |  | 929.5379 | 100 |  | 47526.4805 | 100 |  | 873.7944 | 100 |  | 8.5362 | 100 |  | In Marcia [30]
23:00 |  | 4.2048 | 100 |  | 1.7862 | 100 |  | 6.8457 | 100 |  | 147.3119 | 100 |  | 0 | 100 |  | 2.209 | 100 |  | 0 | 100 |  | 0 | 100 |  | 1.9756 | 97.7778 |  | 13.2966 | 100 |  | 9.3811 | 100 |  | 153.8546 | 100 |  | 929.5967 | 100 |  | 47347.043 | 100 |  | 886.5278 | 100 |  | 8.5369 | 100 |  | In Marcia [30]
23:30 |  | 2.9982 | 100 |  | 12.7641 | 100 |  | 6.7174 | 100 |  | 141.8767 | 100 |  | 0 | 100 |  | 3.2165 | 100 |  | 0 | 100 |  | 0 | 100 |  | 1.9001 | 100 |  | 13.3932 | 100 |  | 9.2363 | 100 |  | 152.1221 | 100 |  | 929.6119 | 100 |  | 46977.1172 | 100 |  | 891.3611 | 100 |  | 8.7879 | 100 |  | In Marcia [30]
24:00 |  | 3.5916 | 100 |  | 5.8243 | 100 |  | 6.7681 | 100 |  | 151.5162 | 100 |  | 0 | 100 |  | 2.5851 | 100 |  | 0 | 100 |  | 0 | 100 |  | 1.9236 | 100 |  | 13.3359 | 100 |  | 9.5591 | 100 |  | 151.9894 | 100 |  | 929.3765 | 100 |  | 47839.3203 | 100 |  | 877.0639 | 100 |  | 8.5116 | 100 |  | In Marcia [30]
Limite 30 Min |  | 60 |  |  | 100 | [5 empty] | 400 |  |  | 200 | [5 empty] | 4 |  |  | 20 |  |  | 30
MIN |  | 0.11632 |  |  | 0 |  |  | 3.9566 |  |  | 113.6999 |  |  | 0 |  |  | 0.93874 |  |  | 0 |  |  | 0 |  |  | 1.7041 |  |  | 12.2196 |  |  | 8.697 |  |  | 127.962 |  |  | 929.1643 |  |  | 38809.7305 |  |  | 852.9528 |  |  | 6.5994
MAX |  | 5.9111 |  |  | 62.487 |  |  | 7.9535 |  |  | 201.759 |  |  | 0 |  |  | 7.3192 |  |  | 0 |  |  | 1.3027 |  |  | 2.1623 |  |  | 14.0343 |  |  | 14.7438 |  |  | 156.0999 |  |  | 930.8929 |  |  | 48822.3516 |  |  | 920.7194 |  |  | 9.4696
%Medie < Soglia |  | 99.9875 | [8 empty] | 99.7881 |  |  | 100 | [5 empty] | 100 |  |  | 100 |  |  | 99.9875
Soglia 97% |  | 10 | [8 empty] | 200 |  |  | 50 | [5 empty] | 2 |  |  | 10 |  |  | 10
Media Giorno: |  | 3.9227 | 100 |  | 15.4162 | 100 |  | 6.6748 | 100 |  | 155.8681 | 100 |  | 0 | 100 |  | 2.6137 | 100 |  | 0 | 100 |  | 0.057206 | 100 |  | 1.9101 | 100 |  | 13.1517 | 100 |  | 10.6899 | 100 |  | 149.0569 | 100 |  | 929.7791 | 100 |  | 45910.8651 | 100 |  | 879.2753 | 100 |  | 8.0094 | 100 | (6) | 48
Limite Giorno |  | 10 |  |  | 50 | [5 empty] | 200 |  |  | 50 | [5 empty] | 1 |  |  | 10 |  |  | 10
Note:
| (1) | Assenza Registrazioni Medie | [7 empty] | Elaborazioni conformi Allegato VI, Parte V, D.Lgs. n. 152 del 03/04/2006 | [11 empty] | Elaborazioni DLgs 46/14: [Giorno Solare]
| (2) | Assenza Registrazioni I.D. | [7 empty] | Elaborazioni Conformi Titolo III Bis, Parte IV, D.Lgs. 152/06 del 03/04/2006 (D.Lgs. 46/14) | [12 empty] | 144 | Medie 10 Minuti Totali della Misura del CO.
| (3) | Assenza Registrazioni Note o Parametri | [7 empty] | Ossigeno di Riferimento: 11,00 %V. | [12 empty] | 139 | Medie 10 Minuti Valide della Misura del CO.
| (4) | Media Non Valida | [20 empty] | 1 | Medie 10 Minuti del CO superiori al valore di 150 mg/Nm3.
| (5) | Valore superiore al Limite o Soglia | [7 empty] | Report prodotto il 28/07/2021 01:06:08 | [12 empty] | 99,28% | Medie 10 Minuti del CO inferiori al valore di 150 mg/Nm3.
| (6) | Mezzore di Normale Funzionamento | [7 empty] | Reports ver. 3.50.66 - (C) 1995-2018 C.T. Sistemi srl

## Linea 2
Ecologia Oggi S.p.A. Gioia Tauro - Data: 27/07/2021
Report Medie 30 Minuti - Linea 2
|  | Ac. Cloridrico |  |  | Ossido Carbonio |  |  | An. Carbonica |  |  | Ossidi Azoto |  |  | Ossidi Zolfo |  |  | Ammoniaca |  |  | Ac. Fluoridrico |  |  | Carb. Org. Totale |  |  | Polveri |  |  | Ossigeno |  |  | Umidità Fumi |  |  | Temp. Fumi |  |  | Press. Fumi |  |  | Portata Fumi |  |  | T° Post Comb. |  |  | O2 Post. Comb. |  |  | Impianto
Ore | Note | mg/Nm3 | ID % | Note | mg/Nm3 | ID % | Note | %V | ID % | Note | mg/Nm3 | ID % | Note | mg/Nm3 | ID % | Note | mg/Nm3 | ID % | Note | mg/Nm3 | ID % | Note | mg/Nm3 | ID % | Note | mg/Nm3 | ID % | Note | %V | ID % | Note | %V | ID % | Note | °C | ID % | Note | mBar | ID % | Note | Nm3/h | ID % | Note | °C | ID % | Note | %V | ID % | Note | Stato
00:30 | (4) | 0 | 100 | (4) | 0.78375 | 100 |  | 0.049158 | 100 | (4) | 7.0742 | 100 | (4) | 0 | 100 | (4) | 0.45113 | 100 | (4) | 0 | 100 | (4) | 1.1514 | 100 | (4) | 1.132 | 100 |  | 20.9166 | 100 |  | 2.353 | 100 |  | 30.4157 | 100 |  | 1007.994 | 100 |  | 0 | 100 |  | 43 | 100 |  | 18.7731 | 100 |  | Fermo [34]
01:00 | (4) | 0.0024443 | 100 | (4) | 0.74375 | 100 |  | 0.049142 | 100 | (4) | 6.6418 | 100 | (4) | 0 | 100 | (4) | 0.43648 | 100 | (4) | 0 | 100 | (4) | 1.1544 | 100 | (4) | 1.1275 | 100 |  | 20.9159 | 100 |  | 2.3559 | 100 |  | 30.0563 | 100 |  | 1007.9484 | 100 |  | 0 | 100 |  | 43 | 100 |  | 18.7718 | 100 |  | Fermo [34]
01:30 | (4) | 0 | 100 | (4) | 0.93204 | 100 |  | 0.049969 | 100 | (4) | 6.8886 | 100 | (4) | 0 | 100 | (4) | 0.42527 | 100 | (4) | 0 | 100 | (4) | 1.1574 | 100 | (4) | 1.1309 | 100 |  | 20.9154 | 100 |  | 2.3104 | 100 |  | 29.5735 | 100 |  | 1007.8326 | 100 |  | 0 | 100 |  | 43 | 100 |  | 18.7729 | 100 |  | Fermo [34]
02:00 | (4) | 0 | 100 | (4) | 1.0127 | 100 |  | 0.050526 | 100 | (4) | 7.2306 | 100 | (4) | 0 | 100 | (4) | 0.43417 | 100 | (4) | 0 | 100 | (4) | 1.1878 | 100 | (4) | 1.125 | 100 |  | 20.9131 | 100 |  | 2.2828 | 100 |  | 29.1175 | 100 |  | 1007.5748 | 100 |  | 0 | 100 |  | 43 | 100 |  | 18.7733 | 100 |  | Fermo [34]
02:30 | (4) | 0.0013286 | 100 | (4) | 1.0477 | 100 |  | 0.050736 | 100 | (4) | 6.8633 | 100 | (4) | 0 | 100 | (4) | 0.44693 | 100 | (4) | 0 | 100 | (4) | 1.1882 | 100 | (4) | 1.1211 | 100 |  | 20.9118 | 100 |  | 2.2306 | 100 |  | 28.6338 | 100 |  | 1007.3832 | 100 |  | 0 | 100 |  | 43 | 100 |  | 18.7647 | 100 |  | Fermo [34]
03:00 | (4) | 0.0067108 | 100 | (4) | 1.0698 | 100 |  | 0.051265 | 100 | (4) | 6.6362 | 100 | (4) | 0 | 100 | (4) | 0.38697 | 100 | (4) | 0 | 100 | (4) | 1.1572 | 100 | (4) | 1.11 | 100 |  | 20.9132 | 100 |  | 2.1541 | 100 |  | 28.2415 | 100 |  | 1007.2089 | 100 |  | 0 | 100 |  | 43 | 100 |  | 18.7756 | 100 |  | Fermo [34]
03:30 | (4) | 0.045658 | 100 | (4) | 1.0863 | 100 |  | 0.049333 | 100 | (4) | 5.089 | 100 | (4) | 0 | 100 | (4) | 0.31127 | 100 | (4) | 0 | 100 | (4) | 1.1405 | 100 | (4) | 1.1244 | 78.6111 |  | 20.9056 | 100 |  | 2.017 | 100 |  | 27.9725 | 100 |  | 1007.1305 | 100 |  | 0 | 100 |  | 43 | 100 |  | 18.7622 | 100 |  | Fermo [34]
04:00 | (4) | 0.0064072 | 100 | (4) | 1.0143 | 100 |  | 0.043996 | 100 | (4) | 4.3781 | 100 | (4) | 0 | 100 | (4) | 0.32475 | 100 | (4) | 0 | 100 | (4) | 1.1196 | 100 | (4) | 1.1062 | 100 |  | 20.8961 | 100 |  | 1.9287 | 100 |  | 27.7913 | 100 |  | 1007.2237 | 100 |  | 0 | 100 |  | 43 | 100 |  | 18.7473 | 100 |  | Fermo [34]
04:30 | (4) | 0.033262 | 100 | (4) | 0.92278 | 100 |  | 0.047295 | 100 | (4) | 4.2919 | 100 | (4) | 0 | 100 | (4) | 0.3086 | 100 | (4) | 0 | 100 | (4) | 1.1173 | 100 | (4) | 1.0977 | 100 |  | 20.8966 | 100 |  | 1.9357 | 100 |  | 27.577 | 100 |  | 1007.4058 | 100 |  | 0 | 100 |  | 43 | 100 |  | 18.7526 | 100 |  | Fermo [34]
05:00 | (4) | 0.012172 | 100 | (4) | 0.82041 | 100 |  | 0.043329 | 100 | (4) | 3.6031 | 100 | (4) | 0 | 100 | (4) | 0.36157 | 100 | (4) | 0 | 100 | (4) | 1.0958 | 100 | (4) | 1.0915 | 100 |  | 20.8937 | 100 |  | 1.8925 | 100 |  | 27.5877 | 100 |  | 1007.4448 | 100 |  | 0 | 100 |  | 43 | 100 |  | 18.7521 | 100 |  | Fermo [34]
05:30 | (4) | 0.010875 | 100 | (4) | 0.92585 | 100 |  | 0.04857 | 100 | (4) | 4.1718 | 100 | (4) | 0 | 100 | (4) | 0.31499 | 100 | (4) | 0 | 100 | (4) | 1.1175 | 100 | (4) | 1.0961 | 100 |  | 20.8928 | 100 |  | 1.9061 | 100 |  | 27.1582 | 100 |  | 1007.598 | 100 |  | 0 | 100 |  | 43 | 100 |  | 18.7499 | 100 |  | Fermo [34]
06:00 | (4) | 0.026254 | 100 | (4) | 1.0054 | 100 |  | 0.049386 | 100 | (4) | 4.4349 | 100 | (4) | 0 | 100 | (4) | 0.28523 | 100 | (4) | 0 | 100 | (4) | 1.1395 | 100 | (4) | 1.0914 | 100 |  | 20.8939 | 100 |  | 1.9421 | 100 |  | 26.7578 | 100 |  | 1007.7657 | 100 |  | 0 | 100 |  | 43 | 100 |  | 18.7583 | 100 |  | Fermo [34]
06:30 | (4) | 0.025803 | 100 | (4) | 0.96567 | 100 |  | 0.048261 | 100 | (4) | 4.5746 | 100 | (4) | 0 | 100 | (4) | 0.29613 | 100 | (4) | 0 | 100 | (4) | 1.1319 | 100 | (4) | 1.0944 | 100 |  | 20.8984 | 100 |  | 1.9529 | 100 |  | 26.7524 | 100 |  | 1008.4167 | 100 |  | 0 | 100 |  | 43 | 100 |  | 18.7604 | 100 |  | Fermo [34]
07:00 | (4) | 0.040621 | 88.3333 | (4) | 0.93647 | 88.3333 |  | 0.043904 | 88.3333 | (4) | 4.759 | 88.3333 | (4) | 0 | 88.3333 | (4) | 0.30279 | 88.3333 | (4) | 0 | 88.3333 | (4) | 1.1234 | 88.3333 | (4) | 1.1009 | 100 |  | 20.9 | 88.3333 |  | 1.977 | 88.3333 |  | 27.1221 | 100 |  | 1008.96 | 100 |  | 0 | 100 |  | 42.9944 | 100 |  | 18.7582 | 100 |  | Fermo [34]
07:30 | (4) | 0.12631 | 77.2222 | (4) | 0.81496 | 77.2222 |  | 0.043929 | 77.2222 | (4) | 6.8643 | 77.2222 | (4) | 0 | 77.2222 | (4) | 0.3479 | 77.2222 | (4) | 0 | 77.2222 | (4) | 1.1536 | 77.5 | (4) | 1.12 | 78.8889 |  | 20.8345 | 77.5 |  | 2.0605 | 77.2222 |  | 27.51 | 100 |  | 1009.3944 | 100 |  | 0 | 100 |  | 42.9667 | 100 |  | 18.7661 | 100 |  | Fermo [34]
08:00 | (4) | 0.0030113 | 100 | (4) | 0.44149 | 100 |  | 0.04053 | 100 | (4) | 8.0195 | 100 | (4) | 0 | 100 | (4) | 0.34308 | 100 | (4) | 0 | 100 | (4) | 1.1379 | 100 | (4) | 1.1667 | 100 |  | 20.8375 | 100 |  | 2.328 | 100 |  | 27.9678 | 100 |  | 1009.6552 | 100 |  | 0 | 100 |  | 42.9028 | 100 |  | 18.7779 | 100 |  | Fermo [34]
08:30 | (4) | 0 | 100 | (4) | 0.097164 | 100 |  | 0.037996 | 100 | (4) | 5.3148 | 100 | (4) | 0 | 100 | (4) | 0.31917 | 100 | (4) | 0 | 100 | (4) | 1.08 | 100 | (4) | 1.1326 | 100 |  | 20.8307 | 100 |  | 2.7373 | 100 |  | 28.6637 | 100 |  | 1009.8185 | 100 |  | 0 | 100 |  | 42.8667 | 100 |  | 18.7984 | 100 |  | Fermo [34]
09:00 | (4) | 0 | 100 | (4) | 0.14879 | 100 |  | 0.038662 | 100 | (4) | 6.3189 | 100 | (4) | 0 | 100 | (4) | 0.35945 | 100 | (4) | 0 | 100 | (4) | 1.0989 | 100 | (4) | 1.135 | 100 |  | 20.8319 | 100 |  | 2.6176 | 100 |  | 29.4946 | 100 |  | 1009.9719 | 100 |  | 0 | 100 |  | 42.9222 | 100 |  | 18.8055 | 100 |  | Fermo [34]
09:30 | (4) | 0.00036309 | 100 | (4) | 0.22607 | 100 |  | 0.039676 | 100 | (4) | 7.7773 | 100 | (4) | 0 | 100 | (4) | 0.44585 | 100 | (4) | 0 | 100 | (4) | 1.0948 | 100 | (4) | 1.1366 | 100 |  | 20.8306 | 100 |  | 2.4533 | 100 |  | 30.0167 | 100 |  | 1010.1343 | 100 |  | 0 | 100 |  | 42.9278 | 100 |  | 18.8061 | 100 |  | Fermo [34]
10:00 | (4) | 0.0019988 | 100 | (4) | 0.15309 | 100 |  | 0.045276 | 100 | (4) | 7.6038 | 100 | (4) | 0 | 100 | (4) | 0.45244 | 100 | (4) | 0 | 100 | (4) | 1.0851 | 100 | (4) | 1.1405 | 100 |  | 20.8242 | 100 |  | 2.4633 | 100 |  | 30.3229 | 100 |  | 1010.1731 | 100 |  | 0 | 100 |  | 42.8333 | 100 |  | 18.8014 | 100 |  | Fermo [34]
10:30 | (4) | 0.0026384 | 100 | (4) | 0.14371 | 100 |  | 0.037521 | 100 | (4) | 7.0406 | 100 | (4) | 0 | 100 | (4) | 0.48067 | 100 | (4) | 0 | 100 | (4) | 1.0761 | 100 | (4) | 1.1527 | 100 |  | 20.8365 | 100 |  | 2.487 | 100 |  | 30.8869 | 100 |  | 1010.2404 | 100 |  | 0 | 100 |  | 42.825 | 100 |  | 18.8046 | 100 |  | Fermo [34]
11:00 | (4) | 0.001969 | 100 | (4) | 0.14976 | 100 |  | 0.037032 | 100 | (4) | 7.8924 | 100 | (4) | 0 | 100 | (4) | 0.54788 | 100 | (4) | 0 | 100 | (4) | 1.0662 | 100 | (4) | 1.1666 | 100 |  | 20.8411 | 100 |  | 2.4349 | 100 |  | 31.1712 | 100 |  | 1010.2907 | 100 |  | 0 | 100 |  | 42.9 | 100 |  | 18.8038 | 100 |  | Fermo [34]
11:30 | (4) | 0.00010079 | 100 | (4) | 0.15704 | 100 |  | 0.037306 | 100 | (4) | 7.3873 | 100 | (4) | 0 | 100 | (4) | 0.55105 | 100 | (4) | 0 | 100 | (4) | 1.074 | 100 | (4) | 1.2388 | 78.6111 |  | 20.8405 | 100 |  | 2.5131 | 100 |  | 31.458 | 100 |  | 1010.2504 | 100 |  | 0 | 100 |  | 42.8583 | 100 |  | 18.8099 | 100 |  | Fermo [34]
12:00 | (4) | 0.00071878 | 100 | (4) | 0.088592 | 100 |  | 0.037096 | 100 | (4) | 6.8578 | 100 | (4) | 0 | 100 | (4) | 0.55603 | 100 | (4) | 0 | 100 | (4) | 1.0736 | 100 | (4) | 1.168 | 100 |  | 20.8435 | 100 |  | 2.585 | 100 |  | 31.6813 | 100 |  | 1010.1906 | 100 |  | 0 | 100 |  | 42.9611 | 100 |  | 18.8188 | 100 |  | Fermo [34]
12:30 | (4) | 0 | 100 | (4) | 0.083308 | 100 |  | 0.037039 | 100 | (4) | 6.129 | 100 | (4) | 0 | 100 | (4) | 0.55363 | 100 | (4) | 0 | 100 | (4) | 1.0648 | 100 | (4) | 1.1608 | 100 |  | 20.8466 | 100 |  | 2.6332 | 100 |  | 31.9372 | 100 |  | 1010.0638 | 100 |  | 0 | 100 |  | 42.9472 | 100 |  | 18.8151 | 100 |  | Fermo [34]
13:00 | (4) | 0 | 100 | (4) | 0.056109 | 100 |  | 0.03703 | 100 | (4) | 5.7852 | 100 | (4) | 0 | 100 | (4) | 0.5088 | 100 | (4) | 0 | 100 | (4) | 1.0614 | 100 | (4) | 1.1713 | 100 |  | 20.8492 | 100 |  | 2.7103 | 100 |  | 32.0814 | 100 |  | 1009.895 | 100 |  | 0 | 100 |  | 42.9611 | 100 |  | 18.8162 | 100 |  | Fermo [34]
13:30 | (4) | 0 | 100 | (4) | 0.037175 | 100 |  | 0.037033 | 100 | (4) | 5.2105 | 100 | (4) | 0 | 100 | (4) | 0.51083 | 100 | (4) | 0 | 100 | (4) | 1.0609 | 100 | (4) | 1.1704 | 100 |  | 20.8496 | 100 |  | 2.816 | 100 |  | 32.1851 | 100 |  | 1009.6937 | 100 |  | 0 | 100 |  | 42.9778 | 100 |  | 18.8218 | 100 |  | Fermo [34]
14:00 | (4) | 0 | 100 | (4) | 0.02245 | 100 |  | 0.036811 | 100 | (4) | 5.0755 | 100 | (4) | 0 | 100 | (4) | 0.50469 | 100 | (4) | 0 | 100 | (4) | 1.0733 | 100 | (4) | 1.1652 | 100 |  | 20.8529 | 100 |  | 2.845 | 100 |  | 32.3293 | 100 |  | 1009.4803 | 100 |  | 0 | 100 |  | 42.9889 | 100 |  | 18.8266 | 100 |  | Fermo [34]
14:30 | (4) | 0 | 100 | (4) | 0.047144 | 100 |  | 0.037204 | 100 | (4) | 4.4516 | 100 | (4) | 0 | 100 | (4) | 0.50095 | 100 | (4) | 0 | 100 | (4) | 1.0756 | 100 | (4) | 1.1674 | 100 |  | 20.8566 | 100 |  | 2.8818 | 100 |  | 32.3677 | 100 |  | 1009.3276 | 100 |  | 0 | 100 |  | 43 | 100 |  | 18.8228 | 100 |  | Fermo [34]
15:00 | (4) | 0 | 100 | (4) | 0.035207 | 100 |  | 0.037101 | 100 | (4) | 4.1698 | 100 | (4) | 0 | 100 | (4) | 0.49339 | 100 | (4) | 0 | 100 | (4) | 1.07 | 100 | (4) | 1.1673 | 100 |  | 20.8615 | 100 |  | 2.8839 | 100 |  | 32.5131 | 100 |  | 1009.1304 | 100 |  | 0 | 100 |  | 43 | 100 |  | 18.8171 | 100 |  | Fermo [34]
15:30 | (4) | 0 | 100 | (4) | 0.044215 | 100 |  | 0.036874 | 100 | (4) | 5.0399 | 100 | (4) | 0 | 100 | (4) | 0.51206 | 100 | (4) | 0 | 100 | (4) | 1.0731 | 100 | (4) | 1.1742 | 78.6111 |  | 20.8673 | 100 |  | 2.8514 | 100 |  | 32.6299 | 100 |  | 1008.9816 | 100 |  | 0 | 100 |  | 43 | 100 |  | 18.8163 | 100 |  | Fermo [34]
16:00 | (4) | 0 | 100 | (4) | 0.03415 | 100 |  | 0.037079 | 100 | (4) | 4.7252 | 100 | (4) | 0 | 100 | (4) | 0.4909 | 100 | (4) | 0 | 100 | (4) | 1.0755 | 100 | (4) | 1.1801 | 100 |  | 20.8695 | 100 |  | 2.8724 | 100 |  | 32.6918 | 100 |  | 1008.8732 | 100 |  | 0 | 100 |  | 43 | 100 |  | 18.8149 | 100 |  | Fermo [34]
16:30 | (4) | 0 | 100 | (4) | 0.031311 | 100 |  | 0.036869 | 100 | (4) | 4.828 | 100 | (4) | 0 | 100 | (4) | 0.51037 | 100 | (4) | 0 | 100 | (4) | 1.0673 | 100 | (4) | 1.1639 | 100 |  | 20.8719 | 100 |  | 2.8725 | 100 |  | 32.8662 | 100 |  | 1008.7039 | 100 |  | 0 | 100 |  | 43 | 100 |  | 18.8176 | 100 |  | Fermo [34]
17:00 | (4) | 0 | 100 | (4) | 0.065831 | 100 |  | 0.036881 | 100 | (4) | 4.7532 | 100 | (4) | 0 | 100 | (4) | 0.50461 | 100 | (4) | 0 | 100 | (4) | 1.0671 | 100 | (4) | 1.1634 | 100 |  | 20.8724 | 100 |  | 2.8135 | 100 |  | 32.9494 | 100 |  | 1008.4477 | 100 |  | 0 | 100 |  | 43 | 100 |  | 18.8115 | 100 |  | Fermo [34]
17:30 | (4) | 0 | 100 | (4) | 0.069453 | 100 |  | 0.036919 | 100 | (4) | 5.2479 | 100 | (4) | 0 | 100 | (4) | 0.50874 | 100 | (4) | 0 | 100 | (4) | 1.0651 | 100 | (4) | 1.1553 | 100 |  | 20.8749 | 100 |  | 2.8256 | 100 |  | 32.9692 | 100 |  | 1008.3518 | 100 |  | 0 | 100 |  | 43 | 100 |  | 18.8093 | 100 |  | Fermo [34]
18:00 | (4) | 0 | 100 | (4) | 0.041224 | 100 |  | 0.036757 | 100 | (4) | 5.2099 | 100 | (4) | 0 | 100 | (4) | 0.51568 | 100 | (4) | 0 | 100 | (4) | 1.0652 | 100 | (4) | 1.1527 | 100 |  | 20.8762 | 100 |  | 2.8219 | 100 |  | 32.989 | 100 |  | 1008.2444 | 100 |  | 0 | 100 |  | 43 | 100 |  | 18.816 | 100 |  | Fermo [34]
18:30 | (4) | 0 | 100 | (4) | 0.13593 | 100 |  | 0.036466 | 100 | (4) | 5.9211 | 100 | (4) | 0 | 100 | (4) | 0.53018 | 100 | (4) | 0 | 100 | (4) | 1.0602 | 100 | (4) | 1.1505 | 100 |  | 20.8786 | 100 |  | 2.6581 | 100 |  | 32.933 | 100 |  | 1008.2023 | 100 |  | 0 | 100 |  | 43 | 100 |  | 18.8189 | 100 |  | Fermo [34]
19:00 | (4) | 0 | 88.8889 | (4) | 0.15247 | 88.8889 |  | 0.036646 | 88.8889 | (4) | 6.8472 | 88.8889 | (4) | 0 | 88.8889 | (4) | 0.54489 | 88.8889 | (4) | 0 | 88.8889 | (4) | 1.0596 | 88.8889 | (4) | 1.1484 | 100 |  | 20.878 | 88.8889 |  | 2.5842 | 88.8889 |  | 32.8303 | 100 |  | 1008.0771 | 100 |  | 0 | 100 |  | 43 | 100 |  | 18.8156 | 100 |  | Fermo [34]
19:30 | (4) | 8.0873e-05 | 76.9444 | (4) | 0.40221 | 76.9444 |  | 0.040417 | 76.9444 | (4) | 4.9179 | 76.9444 | (4) | 0 | 76.9444 | (4) | 0.41994 | 76.9444 | (4) | 0 | 76.9444 | (4) | 1.1012 | 76.9444 | (4) | 1.2004 | 78.6111 |  | 20.7743 | 76.9444 |  | 2.6646 | 76.9444 |  | 32.7036 | 100 |  | 1008.0776 | 100 |  | 0 | 100 |  | 43 | 100 |  | 18.7406 | 100 |  | Fermo [34]
20:00 | (4) | 8.5409e-05 | 100 | (4) | 0.3443 | 100 |  | 0.039756 | 100 | (4) | 3.9725 | 100 | (4) | 0 | 100 | (4) | 0.40314 | 100 | (4) | 0 | 100 | (4) | 1.1021 | 100 | (4) | 1.1591 | 100 |  | 20.7769 | 100 |  | 2.7443 | 100 |  | 32.6264 | 100 |  | 1008.1528 | 100 |  | 0 | 100 |  | 43 | 100 |  | 18.7211 | 100 |  | Fermo [34]
20:30 | (4) | 0 | 100 | (4) | 0.3687 | 100 |  | 0.03976 | 100 | (4) | 3.8325 | 100 | (4) | 0 | 100 | (4) | 0.41215 | 100 | (4) | 0 | 100 | (4) | 1.1373 | 100 | (4) | 1.1628 | 100 |  | 20.7765 | 100 |  | 2.7921 | 100 |  | 32.4413 | 100 |  | 1008.4395 | 100 |  | 0 | 100 |  | 43 | 100 |  | 18.7501 | 100 |  | Fermo [34]
21:00 | (4) | 0 | 100 | (4) | 0.56045 | 100 |  | 0.042843 | 100 | (4) | 4.269 | 100 | (4) | 0 | 100 | (4) | 0.41809 | 100 | (4) | 0 | 100 | (4) | 1.1309 | 100 | (4) | 1.1832 | 100 |  | 20.7757 | 100 |  | 2.7249 | 100 |  | 32.1153 | 100 |  | 1008.6713 | 100 |  | 0 | 100 |  | 43 | 100 |  | 18.7412 | 100 |  | Fermo [34]
21:30 | (4) | 0.00013264 | 100 | (4) | 0.50091 | 100 |  | 0.042437 | 100 | (4) | 5.2706 | 100 | (4) | 0 | 100 | (4) | 0.40818 | 100 | (4) | 0 | 100 | (4) | 1.1278 | 100 | (4) | 1.1514 | 100 |  | 20.7761 | 100 |  | 2.5695 | 100 |  | 31.746 | 100 |  | 1008.8471 | 100 |  | 0 | 100 |  | 43 | 100 |  | 18.7319 | 100 |  | Fermo [34]
22:00 | (4) | 0.0034697 | 100 | (4) | 0.6209 | 100 |  | 0.045015 | 100 | (4) | 5.4367 | 100 | (4) | 0 | 100 | (4) | 0.39263 | 100 | (4) | 0 | 100 | (4) | 1.1628 | 100 | (4) | 1.1655 | 100 |  | 20.773 | 100 |  | 2.5393 | 100 |  | 31.3601 | 100 |  | 1008.7148 | 100 |  | 0 | 100 |  | 43 | 100 |  | 18.7385 | 100 |  | Fermo [34]
22:30 | (4) | 0.0077199 | 100 | (4) | 0.67962 | 100 |  | 0.048648 | 100 | (4) | 5.5984 | 100 | (4) | 0 | 100 | (4) | 0.38667 | 100 | (4) | 0 | 100 | (4) | 1.1548 | 100 | (4) | 1.1659 | 100 |  | 20.7696 | 100 |  | 2.5265 | 100 |  | 31.0227 | 100 |  | 1008.6328 | 100 |  | 0 | 100 |  | 43 | 100 |  | 18.7336 | 100 |  | Fermo [34]
23:00 | (4) | 0.0015471 | 100 | (4) | 0.63193 | 100 |  | 0.047345 | 100 | (4) | 6.3357 | 100 | (4) | 0 | 100 | (4) | 0.38196 | 100 | (4) | 0 | 100 | (4) | 1.1392 | 100 | (4) | 1.1329 | 100 |  | 20.7714 | 100 |  | 2.438 | 100 |  | 30.6843 | 100 |  | 1008.5918 | 100 |  | 0 | 100 |  | 43 | 100 |  | 18.7327 | 100 |  | Fermo [34]
23:30 | (4) | 0.0013984 | 100 | (4) | 0.63179 | 100 |  | 0.047854 | 100 | (4) | 7.4114 | 100 | (4) | 0 | 100 | (4) | 0.36453 | 100 | (4) | 0 | 100 | (4) | 1.1313 | 100 | (4) | 1.1936 | 78.8889 |  | 20.7701 | 100 |  | 2.3804 | 100 |  | 30.1533 | 100 |  | 1008.6219 | 100 |  | 0 | 100 |  | 43 | 100 |  | 18.7322 | 100 |  | Fermo [34]
24:00 | (4) | 0.0070346 | 100 | (4) | 0.67809 | 100 |  | 0.046994 | 100 | (4) | 7.2863 | 100 | (4) | 0 | 100 | (4) | 0.36317 | 100 | (4) | 0 | 100 | (4) | 1.1371 | 100 | (4) | 1.1248 | 100 |  | 20.7683 | 100 |  | 2.3687 | 100 |  | 29.7648 | 100 |  | 1008.4032 | 100 |  | 0 | 100 |  | 43 | 100 |  | 18.7272 | 100 |  | Fermo [34]
Limite 30 Min |  | 60 |  |  | 100 | [5 empty] | 400 |  |  | 200 | [5 empty] | 4 |  |  | 20 |  |  | 30
MIN
MAX
%Medie < Soglia |  | 100 | [8 empty] | 99.8584 |  |  | 100 | [5 empty] | 100 |  |  | 99.8584 |  |  | 99.7167
Soglia 97% |  | 10 | [8 empty] | 200 |  |  | 50 | [5 empty] | 2 |  |  | 10 |  |  | 10
Media Giorno: | (4) |  |  | (4) |  |  | (4) |  |  | (4) |  |  | (4) |  |  | (4) |  |  | (4) |  |  | (4) |  |  | (4) |  |  | (4) |  |  | (4) |  |  | (4) |  |  | (4) |  |  | (4) |  |  | (4) |  |  | (4) |  |  | (6) | 0
Limite Giorno |  | 10 |  |  | 50 | [5 empty] | 200 |  |  | 50 | [5 empty] | 1 |  |  | 10 |  |  | 10
Note:
| (1) | Assenza Registrazioni Medie | [7 empty] | Elaborazioni conformi Allegato VI, Parte V, D.Lgs. n. 152 del 03/04/2006 | [11 empty] | Elaborazioni DLgs 46/14: [Giorno Solare]
| (2) | Assenza Registrazioni I.D. | [7 empty] | Elaborazioni Conformi Titolo III Bis, Parte IV, D.Lgs. 152/06 del 03/04/2006 (D.Lgs. 46/14) | [12 empty] | 144 | Medie 10 Minuti Totali della Misura del CO.
| (3) | Assenza Registrazioni Note o Parametri | [7 empty] | Ossigeno di Riferimento: 11,00 %V. | [12 empty] | 0 | Medie 10 Minuti Valide della Misura del CO.
| (4) | Media Non Valida | [20 empty] | 0 | Medie 10 Minuti del CO superiori al valore di 150 mg/Nm3.
| (5) | Valore superiore al Limite o Soglia | [7 empty] | Report prodotto il 28/07/2021 01:06:15
| (6) | Mezzore di Normale Funzionamento | [7 empty] | Reports ver. 3.50.66 - (C) 1995-2018 C.T. Sistemi srl

## Allarmi
Ecologia Oggi S.p.A. Gioia Tauro
Report Giornaliero Allarmi |  |  | Data: 27/07/2021
Inizio | Riconosc. | Fine | Allarme
01:18:25 | 03:15:57 | 01:23:10 | Linea 1: Forno Spento
01:18:25 | 01:18:25 | 01:23:11 | Linea 1: Impianto in Fermo
01:23:11 | 01:23:11 | 13:14:37 | Linea 1: Impianto in Marcia
01:31:40 | 01:31:40 | 01:39:00 | Linea 1: Super. Preallarme Semiorario Ossido Carbonio
01:31:42 | 01:31:42 | 01:44:52 | Linea 1: BLOCCO Preallarme Medie Semiorarie
02:09:38 | 02:09:38 | 02:16:03 | Linea 1: Calibrazione in Corso Polveri
03:09:39 | 03:09:39 | 03:16:01 | Linea 2: Calibrazione in Corso Polveri
06:00:05 | 06:00:05 | 06:09:40 | Linea 1: Super. Preallarme Semiorario Ossidi Azoto
06:00:07 | 06:00:07 | 06:09:57 | Linea 1: BLOCCO Preallarme Medie Semiorarie
06:12:26 | 06:12:26 | 06:18:50 | Linea 1: Calibrazione in Corso Polveri
06:53:25 | 06:53:25 | 07:03:45 | Linea 1: Manutenzione Analizzatore FID
06:53:25 | 07:07:05 | 07:03:45 | Linea 1: Manutenzione Analizzatore O2
06:53:26 | 06:53:26 | 06:53:32 | Linea 1: Analizzatore in ZERO GAS PROBE
06:53:30 | 06:53:30 | 07:03:45 | Linea 1: Manutenzione Analizzatore FTIR
06:53:32 | 06:53:32 | 06:59:52 | Linea 1: Analizzatore in ZERO GAS LOCAL
06:56:35 | 06:56:35 | 07:06:45 | Linea 2: Manutenzione Analizzatore FID
06:56:35 | 06:56:35 | 07:06:50 | Linea 2: Manutenzione Analizzatore FTIR
06:56:35 | 06:56:35 | 07:06:45 | Linea 2: Manutenzione Analizzatore O2
06:56:36 | 06:56:36 | 06:56:42 | Linea 2: Analizzatore in ZERO GAS PROBE
06:56:42 | 06:56:42 | 07:03:12 | Linea 2: Analizzatore in ZERO GAS LOCAL
07:00:00 | 07:07:04 | 07:00:00 | Linea 1: Media 10 Minuti H2O INVALIDA - INDICE DISP. [ 34.2]
07:00:00 | 07:07:04 | 07:00:00 | Linea 1: Media 10 Minuti O2 INVALIDA - INDICE DISP. [ 34.2]
07:00:00 | 07:07:04 | 07:00:00 | Linea 1: Media 10 Minuti CO INVALIDA - INDICE DISP. [ 34.2]
07:10:00 | 07:10:15 | 07:10:00 | Linea 1: Media 10 Minuti H2O INVALIDA - INDICE DISP. [ 62.5]
07:10:00 | 07:10:15 | 07:10:00 | Linea 1: Media 10 Minuti O2 INVALIDA - INDICE DISP. [ 62.5]
07:10:00 | 07:10:18 | 07:10:00 | Linea 1: Media 10 Minuti CO INVALIDA - INDICE DISP. [ 62.5]
07:10:56 | 07:10:56 | 07:17:18 | Linea 2: Calibrazione in Corso Polveri
09:21:50 | 09:22:24 | 09:22:16 | Linea 1: Forno In Rampa
09:52:15 | 09:52:15 | 10:00:05 | Linea 1: Super. Preallarme Semiorario Ossidi Azoto
09:52:17 | 09:52:17 | 10:00:11 | Linea 1: BLOCCO Preallarme Medie Semiorarie
10:15:18 | 10:15:18 | 10:21:43 | Linea 1: Calibrazione in Corso Polveri
11:12:18 | 11:12:18 | 11:18:40 | Linea 2: Calibrazione in Corso Polveri
13:14:35 | 13:15:53 | 13:14:59 | Linea 1: Forno Spento
13:14:37 | 13:14:37 | 13:15:01 | Linea 1: Impianto in Fermo
13:15:01 | 13:15:01 | 13:23:13 | Linea 1: Impianto in Marcia
13:23:12 | 13:23:54 | 13:23:49 | Linea 1: Forno Spento
13:23:13 | 13:23:13 | 13:23:49 | Linea 1: Impianto in Fermo
13:23:49 | 13:23:49 |  | Linea 1: Impianto in Marcia
14:18:21 | 14:18:21 | 14:24:45 | Linea 1: Calibrazione in Corso Polveri
14:46:50 | 14:46:50 | 14:50:40 | Linea 1: Super. Preallarme Semiorario Ossido Carbonio
14:46:52 | 14:46:52 | 15:10:13 | Linea 1: BLOCCO Preallarme Medie Semiorarie
14:50:00 | 14:50:00 | 15:00:00 | Linea 1: Super. Limite 10 Minuti Ossido Carbonio
15:02:30 | 15:02:30 | 15:04:10 | Linea 1: Super. Preallarme Semiorario Ossido Carbonio
15:13:44 | 15:13:44 | 15:20:06 | Linea 2: Calibrazione in Corso Polveri
16:10:35 | 16:10:35 | 16:12:50 | Linea 1: Super. Preallarme Semiorario Ossido Carbonio
16:10:36 | 16:10:36 | 16:17:27 | Linea 1: BLOCCO Preallarme Medie Semiorarie
16:32:25 | 16:32:25 | 16:35:25 | Linea 1: Super. Preallarme Semiorario Ossido Carbonio
16:32:27 | 16:32:27 | 16:35:37 | Linea 1: BLOCCO Preallarme Medie Semiorarie
17:30:05 | 17:30:05 | 17:30:15 | Linea 1: Super. Preallarme Semiorario Ossido Carbonio
17:30:06 | 17:30:06 | 17:34:12 | Linea 1: BLOCCO Preallarme Medie Semiorarie
18:21:21 | 18:21:21 | 18:27:45 | Linea 1: Calibrazione in Corso Polveri
18:53:09 | 18:53:09 | 19:03:35 | Linea 1: Manutenzione Analizzatore FID
18:53:09 | 22:25:24 | 19:03:35 | Linea 1: Manutenzione Analizzatore O2
18:53:11 | 18:53:11 | 18:53:17 | Linea 1: Analizzatore in ZERO GAS PROBE
18:53:14 | 18:53:14 | 19:03:40 | Linea 1: Manutenzione Analizzatore FTIR
18:53:17 | 18:53:17 | 18:59:47 | Linea 1: Analizzatore in ZERO GAS LOCAL
18:56:39 | 18:56:39 | 19:06:55 | Linea 2: Manutenzione Analizzatore FID
18:56:39 | 18:56:39 | 19:06:55 | Linea 2: Manutenzione Analizzatore O2
18:56:41 | 18:56:41 | 18:56:45 | Linea 2: Analizzatore in ZERO GAS PROBE
18:56:44 | 18:56:44 | 19:07:00 | Linea 2: Manutenzione Analizzatore FTIR
18:56:45 | 18:56:45 | 19:03:27 | Linea 2: Analizzatore in ZERO GAS LOCAL
19:00:00 | 19:10:11 | 19:00:00 | Linea 1: Media 10 Minuti H2O INVALIDA - INDICE DISP. [ 30.8]
19:00:00 | 19:10:11 | 19:00:00 | Linea 1: Media 10 Minuti O2 INVALIDA - INDICE DISP. [ 30.8]
19:00:00 | 19:10:12 | 19:00:00 | Linea 1: Media 10 Minuti CO INVALIDA - INDICE DISP. [ 30.8]
19:10:00 | 19:10:10 | 19:10:00 | Linea 1: Media 10 Minuti H2O INVALIDA - INDICE DISP. [ 64.2]
19:10:00 | 19:10:09 | 19:10:00 | Linea 1: Media 10 Minuti O2 INVALIDA - INDICE DISP. [ 64.2]
19:10:00 | 19:10:11 | 19:10:00 | Linea 1: Media 10 Minuti CO INVALIDA - INDICE DISP. [ 64.2]
19:15:07 | 19:15:07 | 19:21:30 | Linea 2: Calibrazione in Corso Polveri
20:30:05 | 20:30:05 | 20:30:55 | Linea 1: Super. Preallarme Semiorario Ossidi Azoto
20:30:07 | 20:30:07 | 20:31:27 | Linea 1: BLOCCO Preallarme Medie Semiorarie
20:32:40 | 20:32:40 | 20:38:15 | Linea 1: Super. Preallarme Semiorario Ossido Carbonio
20:32:42 | 20:32:42 | 20:54:06 | Linea 1: BLOCCO Preallarme Medie Semiorarie
20:38:20 | 20:38:20 | 20:51:15 | Linea 1: Super. Preallarme Semiorario Ossido Carbonio
22:24:18 | 22:24:18 | 22:30:43 | Linea 1: Calibrazione in Corso Polveri
23:16:26 | 23:16:26 | 23:22:48 | Linea 2: Calibrazione in Corso Polveri
23:30:05 | 23:30:05 | 23:31:50 | Linea 1: Super. Preallarme Semiorario Ossido Carbonio
23:30:06 | 23:30:06 | 23:33:41 | Linea 1: BLOCCO Preallarme Medie Semiorarie
Reports ver. 3.50.66 - (C) 1995-2018 C.T. Sistemi srl