## Linea 1
Ecologia Oggi S.p.A. Gioia Tauro - Data: 26/08/2021
Report Medie 30 Minuti - Linea 1
|  | Ac. Cloridrico |  |  | Ossido Carbonio |  |  | An. Carbonica |  |  | Ossidi Azoto |  |  | Ossidi Zolfo |  |  | Ammoniaca |  |  | Ac. Fluoridrico |  |  | Carb. Org. Totale |  |  | Polveri |  |  | Ossigeno |  |  | Umidità Fumi |  |  | Temp. Fumi |  |  | Press. Fumi |  |  | Portata Fumi |  |  | T° Post Comb. |  |  | O2 Post. Comb. |  |  | Impianto
Ore | Note | mg/Nm3 | ID % | Note | mg/Nm3 | ID % | Note | %V | ID % | Note | mg/Nm3 | ID % | Note | mg/Nm3 | ID % | Note | mg/Nm3 | ID % | Note | mg/Nm3 | ID % | Note | mg/Nm3 | ID % | Note | mg/Nm3 | ID % | Note | %V | ID % | Note | %V | ID % | Note | °C | ID % | Note | mBar | ID % | Note | Nm3/h | ID % | Note | °C | ID % | Note | %V | ID % | Note | Stato
00:30 | (4) | 0.42919 | 100 | (4) | 0.59374 | 100 |  | 0.04334 | 100 | (4) | 8.8763 | 100 | (4) | 0.62584 | 100 | (4) | 0.58927 | 100 | (4) | 0 | 100 | (4) | 0.22725 | 100 | (4) | 1.1154 | 100 |  | 20.8363 | 100 |  | 2.4675 | 100 |  | 30.5098 | 100 |  | 933.3508 | 100 |  | 0 | 100 |  | 32.2444 | 100 |  | 20.3426 | 100 |  | Fermo [34]
01:00 | (4) | 0.41387 | 100 | (4) | 0.65762 | 100 |  | 0.042103 | 100 | (4) | 8.4857 | 100 | (4) | 0.74533 | 100 | (4) | 0.5646 | 100 | (4) | 0 | 100 | (4) | 0.099983 | 100 | (4) | 1.0922 | 100 |  | 20.8353 | 100 |  | 2.4363 | 100 |  | 30.1775 | 100 |  | 933.2449 | 100 |  | 0 | 100 |  | 31.9639 | 100 |  | 20.3422 | 100 |  | Fermo [34]
01:30 | (4) | 0.42809 | 100 | (4) | 0.75341 | 100 |  | 0.04237 | 100 | (4) | 8.611 | 100 | (4) | 0.69715 | 100 | (4) | 0.54312 | 100 | (4) | 0 | 100 | (4) | 0.2908 | 100 | (4) | 1.0955 | 100 |  | 20.8264 | 100 |  | 2.4036 | 100 |  | 29.9092 | 100 |  | 933.1788 | 100 |  | 0 | 100 |  | 31.9028 | 100 |  | 20.3339 | 100 |  | Fermo [34]
02:00 | (4) | 0.4047 | 100 | (4) | 0.7275 | 100 |  | 0.045228 | 100 | (4) | 8.7124 | 100 | (4) | 0.70543 | 100 | (4) | 0.54674 | 100 | (4) | 0 | 100 | (4) | 0.3175 | 100 | (4) | 1.131 | 100 |  | 20.8188 | 100 |  | 2.429 | 100 |  | 29.8178 | 100 |  | 933.3424 | 100 |  | 0 | 100 |  | 31.6417 | 100 |  | 20.3464 | 100 |  | Fermo [34]
02:30 | (4) | 0.41463 | 100 | (4) | 0.83716 | 100 |  | 0.044758 | 100 | (4) | 8.2926 | 100 | (4) | 0.67899 | 100 | (4) | 0.52361 | 100 | (4) | 0 | 100 | (4) | 0.33437 | 100 | (4) | 1.1343 | 100 |  | 20.8175 | 100 |  | 2.401 | 100 |  | 29.5767 | 100 |  | 933.2161 | 100 |  | 0 | 100 |  | 31.15 | 100 |  | 20.3408 | 100 |  | Fermo [34]
03:00 | (4) | 0.40329 | 100 | (4) | 0.79877 | 100 |  | 0.044311 | 100 | (4) | 8.8951 | 100 | (4) | 0.65637 | 100 | (4) | 0.5546 | 100 | (4) | 0 | 100 | (4) | 0.32838 | 100 | (4) | 1.123 | 100 |  | 20.8236 | 100 |  | 2.2994 | 100 |  | 29.3767 | 100 |  | 933.2081 | 100 |  | 0 | 100 |  | 31.2333 | 100 |  | 20.3304 | 100 |  | Fermo [34]
03:30 | (4) | 0.41433 | 100 | (4) | 0.71002 | 100 |  | 0.041099 | 100 | (4) | 8.6872 | 100 | (4) | 0.70968 | 100 | (4) | 0.55162 | 100 | (4) | 0 | 100 | (4) | 0.28904 | 100 | (4) | 1.1617 | 78.6111 |  | 20.8216 | 100 |  | 2.2247 | 100 |  | 29.2016 | 100 |  | 933.2598 | 100 |  | 0 | 100 |  | 31.7417 | 100 |  | 20.3277 | 100 |  | Fermo [34]
04:00 | (4) | 0.39762 | 100 | (4) | 0.75957 | 100 |  | 0.043582 | 100 | (4) | 9.3977 | 100 | (4) | 0.70019 | 100 | (4) | 0.60498 | 100 | (4) | 0 | 100 | (4) | 0.1347 | 100 | (4) | 1.0913 | 100 |  | 20.8121 | 100 |  | 2.2126 | 100 |  | 29.0376 | 100 |  | 933.0291 | 100 |  | 0 | 100 |  | 31.0667 | 100 |  | 20.3299 | 100 |  | Fermo [34]
04:30 | (4) | 0.34794 | 100 | (4) | 0.79464 | 100 |  | 0.047252 | 100 | (4) | 9.009 | 100 | (4) | 0.69179 | 100 | (4) | 0.54598 | 100 | (4) | 0 | 100 | (4) | 0.10901 | 100 | (4) | 1.1085 | 100 |  | 20.803 | 100 |  | 2.1746 | 100 |  | 28.734 | 100 |  | 933.1838 | 100 |  | 0 | 100 |  | 31 | 100 |  | 20.3278 | 100 |  | Fermo [34]
05:00 | (4) | 0.40594 | 100 | (4) | 0.84053 | 100 |  | 0.043425 | 100 | (4) | 9.391 | 100 | (4) | 0.68043 | 100 | (4) | 0.54946 | 100 | (4) | 0 | 100 | (4) | 0.12166 | 100 | (4) | 1.1236 | 100 |  | 20.8076 | 100 |  | 2.1318 | 100 |  | 28.434 | 100 |  | 933.0791 | 100 |  | 0 | 100 |  | 31 | 100 |  | 20.3403 | 100 |  | Fermo [34]
05:30 | (4) | 0.48563 | 100 | (4) | 0.86736 | 100 |  | 0.041162 | 100 | (4) | 9.6624 | 100 | (4) | 0.67472 | 100 | (4) | 0.49251 | 100 | (4) | 0 | 100 | (4) | 0.09076 | 100 | (4) | 1.0912 | 100 |  | 20.8075 | 100 |  | 2.0803 | 100 |  | 28.1696 | 100 |  | 932.8943 | 100 |  | 0 | 100 |  | 30.8639 | 100 |  | 20.3282 | 100 |  | Fermo [34]
06:00 | (4) | 0.47375 | 100 | (4) | 0.90072 | 100 |  | 0.041766 | 100 | (4) | 9.504 | 100 | (4) | 0.65937 | 100 | (4) | 0.46754 | 100 | (4) | 0 | 100 | (4) | 0.11828 | 100 | (4) | 1.0873 | 100 |  | 20.7937 | 100 |  | 2.0012 | 100 |  | 28.115 | 100 |  | 933.0443 | 100 |  | 0 | 100 |  | 30.7306 | 100 |  | 20.3235 | 100 |  | Fermo [34]
06:30 | (4) | 0.52095 | 100 | (4) | 0.90217 | 100 |  | 0.048392 | 100 | (4) | 9.0705 | 100 | (4) | 0.72015 | 100 | (4) | 0.4964 | 100 | (4) | 0 | 100 | (4) | 0.047417 | 100 | (4) | 1.1107 | 100 |  | 20.79 | 100 |  | 2.0432 | 100 |  | 28.03 | 100 |  | 932.8402 | 100 |  | 0 | 100 |  | 30.9778 | 100 |  | 20.3288 | 100 |  | Fermo [34]
07:00 | (4) | 0.48472 | 75.5556 | (4) | 0.81039 | 75.5556 |  | 0.055048 | 75.5556 | (4) | 10.4484 | 75.5556 | (4) | 0.67643 | 75.5556 | (4) | 0.49403 | 75.5556 | (4) | 0 | 75.5556 | (4) | 0.11949 | 75.5556 | (4) | 1.1339 | 100 |  | 20.7909 | 75.5556 |  | 2.0765 | 75.5556 |  | 27.9859 | 100 |  | 933.1605 | 100 |  | 0 | 100 |  | 31.4889 | 100 |  | 20.3219 | 100 |  | Fermo [34]
07:30 | (4) | 0.38973 | 89.7222 | (4) | 0.75634 | 89.7222 |  | 0.050527 | 89.7222 | (4) | 9.3899 | 89.7222 | (4) | 0.75121 | 89.7222 | (4) | 0.5372 | 89.7222 | (4) | 0 | 89.7222 | (4) | 0.085211 | 90.2778 | (4) | 1.207 | 78.6111 |  | 20.7659 | 90.2778 |  | 2.1112 | 89.7222 |  | 28.062 | 100 |  | 932.9337 | 100 |  | 0 | 100 |  | 31.9833 | 100 |  | 20.3254 | 100 |  | Fermo [34]
08:00 | (4) | 0.33905 | 100 | (4) | 0.78596 | 100 |  | 0.043515 | 100 | (4) | 8.0687 | 100 | (4) | 0.85359 | 100 | (4) | 0.49003 | 100 | (4) | 0 | 100 | (4) | 0.17025 | 100 | (4) | 1.1335 | 100 |  | 20.7813 | 100 |  | 2.142 | 100 |  | 28.277 | 100 |  | 933.0171 | 100 |  | 0 | 100 |  | 32.7861 | 100 |  | 20.3301 | 100 |  | Fermo [34]
08:30 | (4) | 0.33242 | 100 | (4) | 0.78883 | 100 |  | 0.041111 | 100 | (4) | 7.9665 | 100 | (4) | 0.78664 | 100 | (4) | 0.55118 | 100 | (4) | 0 | 100 | (4) | 0.30165 | 100 | (4) | 1.1232 | 100 |  | 20.795 | 100 |  | 2.1667 | 100 |  | 28.6417 | 100 |  | 932.8577 | 100 |  | 0 | 100 |  | 32.8944 | 100 |  | 20.3232 | 100 |  | Fermo [34]
09:00 | (4) | 0.31642 | 100 | (4) | 0.76482 | 100 |  | 0.040674 | 100 | (4) | 8.1423 | 100 | (4) | 0.79942 | 100 | (4) | 0.55045 | 100 | (4) | 0 | 100 | (4) | 0.5031 | 100 | (4) | 1.1129 | 100 |  | 20.7998 | 100 |  | 2.1758 | 100 |  | 28.9472 | 100 |  | 932.8688 | 100 |  | 0 | 100 |  | 32.9361 | 100 |  | 20.3199 | 100 |  | Fermo [34]
09:30 | (4) | 0.32223 | 100 | (4) | 0.62115 | 100 |  | 0.035431 | 100 | (4) | 8.3733 | 100 | (4) | 0.8605 | 100 | (4) | 0.52631 | 100 | (4) | 0 | 100 | (4) | 0.33837 | 100 | (4) | 1.1214 | 100 |  | 20.8015 | 100 |  | 2.1952 | 100 |  | 28.9579 | 100 |  | 932.473 | 100 |  | 0 | 100 |  | 30.8611 | 100 |  | 20.3039 | 100 |  | Fermo [34]
10:00 | (4) | 0.28573 | 100 | (4) | 0.60086 | 100 |  | 0.036816 | 100 | (4) | 7.7372 | 100 | (4) | 0.80628 | 100 | (4) | 0.50569 | 100 | (4) | 0 | 100 | (4) | 0.17522 | 100 | (4) | 1.1783 | 100 |  | 20.7979 | 100 |  | 2.187 | 100 |  | 28.7626 | 100 |  | 932.692 | 100 |  | 10.583 | 100 |  | 29.3361 | 100 |  | 20.3045 | 100 |  | Fermo [34]
10:30 | (4) | 0.33074 | 100 | (4) | 0.53113 | 100 |  | 0.033736 | 100 | (4) | 8.2536 | 100 | (4) | 0.72296 | 100 | (4) | 0.51358 | 100 | (4) | 0 | 100 | (4) | 0.1093 | 100 | (4) | 1.0612 | 100 |  | 20.8143 | 100 |  | 2.2169 | 100 |  | 29.118 | 100 |  | 933.4141 | 100 |  | 0 | 100 |  | 29.3167 | 100 |  | 20.3184 | 100 |  | Fermo [34]
11:00 | (4) | 0.27872 | 100 | (4) | 0.62074 | 100 |  | 0.03573 | 100 | (4) | 9.2059 | 100 | (4) | 0.86156 | 100 | (4) | 0.57542 | 100 | (4) | 0 | 100 | (4) | 0.069254 | 100 | (4) | 1.0631 | 100 |  | 20.8122 | 100 |  | 2.1903 | 100 |  | 29.0737 | 100 |  | 934.5256 | 100 |  | 0 | 100 |  | 30.6083 | 100 |  | 20.3361 | 100 |  | Fermo [34]
11:30 | (4) | 0.2799 | 100 | (4) | 0.60539 | 100 |  | 0.039564 | 100 | (4) | 7.9981 | 100 | (4) | 0.78441 | 100 | (4) | 0.57955 | 100 | (4) | 0 | 100 | (4) | 0.099681 | 100 | (4) | 1.0708 | 78.6111 |  | 20.7948 | 100 |  | 2.1699 | 100 |  | 29.0855 | 100 |  | 934.7319 | 100 |  | 0 | 100 |  | 31.2167 | 100 |  | 20.3303 | 100 |  | Fermo [34]
12:00 | (4) | 0.33142 | 100 | (4) | 0.59592 | 100 |  | 0.038093 | 100 | (4) | 8.6913 | 100 | (4) | 0.86257 | 100 | (4) | 0.50632 | 100 | (4) | 0 | 100 | (4) | 0.10119 | 100 | (4) | 1.082 | 100 |  | 20.7948 | 100 |  | 2.2346 | 100 |  | 29.0925 | 100 |  | 934.0689 | 100 |  | 0 | 100 |  | 30.3889 | 100 |  | 20.3168 | 100 |  | Fermo [34]
12:30 | (4) | 0.30564 | 100 | (4) | 0.57748 | 100 |  | 0.03609 | 100 | (4) | 8.8276 | 100 | (4) | 0.72915 | 100 | (4) | 0.5251 | 100 | (4) | 0 | 100 | (4) | 0.083567 | 100 | (4) | 1.0618 | 100 |  | 20.806 | 100 |  | 2.246 | 100 |  | 29.2144 | 100 |  | 933.6474 | 100 |  | 0 | 100 |  | 31.3167 | 100 |  | 20.3166 | 100 |  | Fermo [34]
13:00 | (4) | 0.32689 | 100 | (4) | 0.53196 | 100 |  | 0.035369 | 100 | (4) | 7.4556 | 100 | (4) | 0.84328 | 100 | (4) | 0.54771 | 100 | (4) | 0 | 100 | (4) | 0.20348 | 100 | (4) | 1.0587 | 100 |  | 20.8107 | 100 |  | 2.2568 | 100 |  | 29.3724 | 100 |  | 933.3458 | 100 |  | 0 | 100 |  | 32.1111 | 100 |  | 20.3022 | 100 |  | Fermo [34]
13:30 | (4) | 0.29795 | 100 | (4) | 0.51863 | 100 |  | 0.03722 | 100 | (4) | 7.5797 | 100 | (4) | 0.89182 | 100 | (4) | 0.53818 | 100 | (4) | 0 | 100 | (4) | 0.21703 | 100 | (4) | 1.0704 | 100 |  | 20.8065 | 100 |  | 2.2597 | 100 |  | 29.5299 | 100 |  | 933.3082 | 100 |  | 0 | 100 |  | 33.3167 | 100 |  | 20.3051 | 100 |  | Fermo [34]
14:00 | (4) | 0.34105 | 100 | (4) | 0.57879 | 100 |  | 0.050266 | 100 | (4) | 8.4394 | 100 | (4) | 0.86275 | 100 | (4) | 0.51537 | 100 | (4) | 0 | 100 | (4) | 0.065387 | 100 | (4) | 1.0693 | 100 |  | 20.7883 | 100 |  | 2.2512 | 100 |  | 29.8056 | 100 |  | 933.4391 | 100 |  | 0 | 100 |  | 34.9278 | 100 |  | 20.3046 | 100 |  | Fermo [34]
14:30 | (4) | 0.33807 | 100 | (4) | 0.52506 | 100 |  | 0.051462 | 100 | (4) | 7.7867 | 100 | (4) | 0.79703 | 100 | (4) | 0.49979 | 100 | (4) | 0 | 100 | (4) | 0.057061 | 100 | (4) | 1.0858 | 100 |  | 20.7803 | 100 |  | 2.3295 | 100 |  | 30.1145 | 100 |  | 933.3895 | 100 |  | 0 | 100 |  | 35.4111 | 100 |  | 20.3159 | 100 |  | Fermo [34]
15:00 | (4) | 0.3174 | 100 | (4) | 0.46296 | 100 |  | 0.049437 | 100 | (4) | 7.4662 | 100 | (4) | 0.88722 | 100 | (4) | 0.50751 | 100 | (4) | 0 | 100 | (4) | 0.068523 | 100 | (4) | 1.1038 | 100 |  | 20.7744 | 100 |  | 2.4707 | 100 |  | 30.3514 | 100 |  | 933.1906 | 100 |  | 0 | 100 |  | 36.0139 | 100 |  | 20.3109 | 100 |  | Fermo [34]
15:30 | (4) | 0.34784 | 100 | (4) | 0.47651 | 100 |  | 0.051205 | 100 | (4) | 7.1371 | 100 | (4) | 0.75518 | 100 | (4) | 0.48432 | 100 | (4) | 0 | 100 | (4) | 0.21064 | 100 | (4) | 1.3436 | 78.6111 |  | 20.7705 | 100 |  | 2.5183 | 100 |  | 30.8581 | 100 |  | 933.5368 | 100 |  | 0 | 100 |  | 35.8111 | 100 |  | 20.2979 | 100 |  | Fermo [34]
16:00 | (4) | 0.33241 | 100 | (4) | 0.40676 | 100 |  | 0.050678 | 100 | (4) | 8.125 | 100 | (4) | 0.9591 | 100 | (4) | 0.53939 | 100 | (4) | 0 | 100 | (4) | 0.15574 | 100 | (4) | 1.3068 | 100 |  | 20.7628 | 100 |  | 2.4942 | 100 |  | 31.2351 | 100 |  | 934.2492 | 100 |  | 0 | 100 |  | 35.8444 | 100 |  | 20.3002 | 100 |  | Fermo [34]
16:30 | (4) | 0.30783 | 100 | (4) | 0.51637 | 100 |  | 0.046236 | 100 | (4) | 7.7644 | 100 | (4) | 0.80704 | 100 | (4) | 0.45948 | 100 | (4) | 0 | 100 | (4) | 0.13135 | 100 | (4) | 1.1113 | 100 |  | 20.7657 | 100 |  | 2.6199 | 100 |  | 31.5366 | 100 |  | 935.0023 | 100 |  | 0 | 100 |  | 35.2 | 100 |  | 20.3065 | 100 |  | Fermo [34]
17:00 | (4) | 0.2968 | 100 | (4) | 0.44205 | 100 |  | 0.0436 | 100 | (4) | 7.2725 | 100 | (4) | 0.81922 | 100 | (4) | 0.50295 | 100 | (4) | 0 | 100 | (4) | 0.17311 | 100 | (4) | 1.0914 | 100 |  | 20.7689 | 100 |  | 2.7005 | 100 |  | 31.781 | 100 |  | 935.7246 | 100 |  | 0 | 100 |  | 35 | 100 |  | 20.3041 | 100 |  | Fermo [34]
17:30 | (4) | 0.27172 | 100 | (4) | 0.45467 | 100 |  | 0.041678 | 100 | (4) | 7.315 | 100 | (4) | 0.84516 | 100 | (4) | 0.45369 | 100 | (4) | 0 | 100 | (4) | 0.29156 | 100 | (4) | 1.0916 | 100 |  | 20.7714 | 100 |  | 2.7002 | 100 |  | 32.0624 | 100 |  | 935.8242 | 100 |  | 0 | 100 |  | 34.8222 | 100 |  | 20.2995 | 100 |  | Fermo [34]
18:00 | (4) | 0.26238 | 100 | (4) | 0.43427 | 100 |  | 0.046976 | 100 | (4) | 8.0873 | 100 | (4) | 0.80889 | 100 | (4) | 0.53124 | 100 | (4) | 0 | 100 | (4) | 0.32497 | 100 | (4) | 1.1926 | 100 |  | 20.7691 | 100 |  | 2.7019 | 100 |  | 32.1438 | 100 |  | 936.1436 | 100 |  | 0 | 100 |  | 34.6167 | 100 |  | 20.2882 | 100 |  | Fermo [34]
18:30 | (4) | 0.30154 | 100 | (4) | 0.47203 | 100 |  | 0.049872 | 100 | (4) | 8.3429 | 100 | (4) | 0.91569 | 100 | (4) | 0.50174 | 100 | (4) | 0 | 100 | (4) | 0.32394 | 100 | (4) | 1.1598 | 100 |  | 20.7655 | 100 |  | 2.659 | 100 |  | 32.1742 | 100 |  | 936.3202 | 100 |  | 0 | 100 |  | 34.6722 | 100 |  | 20.2769 | 100 |  | Fermo [34]
19:00 | (4) | 0.27927 | 75.2778 | (4) | 0.35019 | 75.2778 |  | 0.053574 | 75.2778 | (4) | 7.2527 | 75.2778 | (4) | 0.93773 | 75.2778 | (4) | 0.52745 | 75.2778 | (4) | 0 | 75.2778 | (4) | 0.18455 | 75.2778 | (4) | 1.099 | 100 |  | 20.76 | 75.2778 |  | 2.6256 | 75.2778 |  | 32.1321 | 100 |  | 936.7711 | 100 |  | 0 | 100 |  | 34.6556 | 100 |  | 20.2941 | 100 |  | Fermo [34]
19:30 | (4) | 0.28799 | 90 | (4) | 0.72392 | 90 |  | 0.054848 | 90 | (4) | 7.4495 | 90 | (4) | 0.65229 | 90 | (4) | 0.49052 | 90 | (4) | 0 | 90 | (4) | 0.18289 | 90.2778 | (4) | 1.1501 | 78.6111 |  | 20.9391 | 90.2778 |  | 2.6634 | 90 |  | 32.0502 | 100 |  | 936.7582 | 100 |  | 0 | 100 |  | 34.7222 | 100 |  | 20.2967 | 100 |  | Fermo [34]
20:00 | (4) | 0.28 | 100 | (4) | 0.64271 | 100 |  | 0.045479 | 100 | (4) | 6.6262 | 100 | (4) | 0.7753 | 100 | (4) | 0.49093 | 100 | (4) | 0 | 100 | (4) | 0.13704 | 100 | (4) | 1.0909 | 100 |  | 20.9692 | 100 |  | 2.6671 | 100 |  | 31.8854 | 100 |  | 936.0804 | 100 |  | 0 | 100 |  | 34.6889 | 100 |  | 20.2992 | 100 |  | Fermo [34]
20:30 | (4) | 0.28327 | 100 | (4) | 0.76269 | 100 |  | 0.043387 | 100 | (4) | 7.7936 | 100 | (4) | 0.65421 | 100 | (4) | 0.47322 | 100 | (4) | 0 | 100 | (4) | 0.11978 | 100 | (4) | 1.0825 | 100 |  | 20.9979 | 100 |  | 2.6569 | 100 |  | 31.7386 | 100 |  | 935.2607 | 100 |  | 0 | 100 |  | 34.6389 | 100 |  | 20.2906 | 100 |  | Fermo [34]
21:00 | (4) | 0.28159 | 100 | (4) | 0.69926 | 100 |  | 0.051998 | 100 | (4) | 7.1052 | 100 | (4) | 0.70622 | 100 | (4) | 0.42275 | 100 | (4) | 0 | 100 | (4) | 0.16589 | 100 | (4) | 1.0722 | 100 |  | 21.012 | 100 |  | 2.6986 | 100 |  | 31.5724 | 100 |  | 934.626 | 100 |  | 0 | 100 |  | 34.7056 | 100 |  | 20.2793 | 100 |  | Fermo [34]
21:30 | (4) | 0.29496 | 100 | (4) | 0.61848 | 100 |  | 0.052368 | 100 | (4) | 8.2322 | 100 | (4) | 0.71395 | 100 | (4) | 0.44109 | 100 | (4) | 0 | 100 | (4) | 0.14561 | 100 | (4) | 1.0785 | 100 |  | 21.0138 | 100 |  | 2.7187 | 100 |  | 31.4449 | 100 |  | 934.1297 | 100 |  | 0 | 100 |  | 34.5639 | 100 |  | 20.2765 | 100 |  | Fermo [34]
22:00 | (4) | 0.3231 | 100 | (4) | 0.6512 | 100 |  | 0.04852 | 100 | (4) | 7.8568 | 100 | (4) | 0.69729 | 100 | (4) | 0.44597 | 100 | (4) | 0 | 100 | (4) | 0.10534 | 100 | (4) | 1.0841 | 100 |  | 21.0186 | 100 |  | 2.7553 | 100 |  | 31.3135 | 100 |  | 933.833 | 100 |  | 0 | 100 |  | 34.1361 | 100 |  | 20.2762 | 100 |  | Fermo [34]
22:30 | (4) | 0.3094 | 100 | (4) | 0.71126 | 100 |  | 0.047027 | 100 | (4) | 6.7462 | 100 | (4) | 0.70842 | 100 | (4) | 0.45723 | 100 | (4) | 0 | 100 | (4) | 0.25972 | 100 | (4) | 1.0817 | 100 |  | 21.0157 | 100 |  | 2.6259 | 100 |  | 31.2905 | 100 |  | 933.3738 | 100 |  | 0 | 100 |  | 33.5889 | 100 |  | 20.2662 | 100 |  | Fermo [34]
23:00 | (4) | 0.34845 | 100 | (4) | 0.71054 | 100 |  | 0.036464 | 100 | (4) | 6.9682 | 100 | (4) | 0.76912 | 100 | (4) | 0.48175 | 100 | (4) | 0 | 100 | (4) | 0.29169 | 100 | (4) | 1.0709 | 100 |  | 21.0177 | 100 |  | 2.561 | 100 |  | 31.1108 | 100 |  | 933.2815 | 100 |  | 0 | 100 |  | 33.3861 | 100 |  | 20.2758 | 100 |  | Fermo [34]
23:30 | (4) | 0.32651 | 100 | (4) | 0.64595 | 100 |  | 0.045682 | 100 | (4) | 8.1253 | 100 | (4) | 0.72972 | 100 | (4) | 0.48536 | 100 | (4) | 0 | 100 | (4) | 0.15614 | 100 | (4) | 1.2407 | 78.8889 |  | 21.0138 | 100 |  | 2.5527 | 100 |  | 31.0088 | 100 |  | 933.3241 | 100 |  | 0 | 100 |  | 33 | 100 |  | 20.2688 | 100 |  | Fermo [34]
24:00 | (4) | 0.32194 | 100 | (4) | 0.72929 | 100 |  | 0.044116 | 100 | (4) | 7.0131 | 100 | (4) | 0.72963 | 100 | (4) | 0.47527 | 100 | (4) | 0 | 100 | (4) | 0.15137 | 100 | (4) | 1.0709 | 100 |  | 21.0349 | 100 |  | 2.5427 | 100 |  | 30.9023 | 100 |  | 933.1448 | 100 |  | 0 | 100 |  | 33 | 100 |  | 20.2711 | 100 |  | Fermo [34]
Limite 30 Min |  | 60 |  |  | 100 | [5 empty] | 400 |  |  | 200 | [5 empty] | 4 |  |  | 20 |  |  | 30
MIN
MAX
%Medie < Soglia |  | 99.9891 | [8 empty] | 99.8034 |  |  | 100 | [5 empty] | 100 |  |  | 100 |  |  | 99.9782
Soglia 97% |  | 10 | [8 empty] | 200 |  |  | 50 | [5 empty] | 2 |  |  | 10 |  |  | 10
Media Giorno: | (4) |  |  | (4) |  |  | (4) |  |  | (4) |  |  | (4) |  |  | (4) |  |  | (4) |  |  | (4) |  |  | (4) |  |  | (4) |  |  | (4) |  |  | (4) |  |  | (4) |  |  | (4) |  |  | (4) |  |  | (4) |  |  | (6) | 0
Limite Giorno |  | 10 |  |  | 50 | [5 empty] | 200 |  |  | 50 | [5 empty] | 1 |  |  | 10 |  |  | 10
Note:
| (1) | Assenza Registrazioni Medie | [7 empty] | Elaborazioni conformi Allegato VI, Parte V, D.Lgs. n. 152 del 03/04/2006 | [11 empty] | Elaborazioni DLgs 46/14: [Giorno Solare]
| (2) | Assenza Registrazioni I.D. | [7 empty] | Elaborazioni Conformi Titolo III Bis, Parte IV, D.Lgs. 152/06 del 03/04/2006 (D.Lgs. 46/14) | [12 empty] | 144 | Medie 10 Minuti Totali della Misura del CO.
| (3) | Assenza Registrazioni Note o Parametri | [7 empty] | Ossigeno di Riferimento: 11,00 %V. | [12 empty] | 0 | Medie 10 Minuti Valide della Misura del CO.
| (4) | Media Non Valida | [20 empty] | 0 | Medie 10 Minuti del CO superiori al valore di 150 mg/Nm3.
| (5) | Valore superiore al Limite o Soglia | [7 empty] | Report prodotto il 27/08/2021 01:06:09
| (6) | Mezzore di Normale Funzionamento | [7 empty] | Reports ver. 3.50.66 - (C) 1995-2018 C.T. Sistemi srl

## Linea 2
Ecologia Oggi S.p.A. Gioia Tauro - Data: 26/08/2021
Report Medie 30 Minuti - Linea 2
|  | Ac. Cloridrico |  |  | Ossido Carbonio |  |  | An. Carbonica |  |  | Ossidi Azoto |  |  | Ossidi Zolfo |  |  | Ammoniaca |  |  | Ac. Fluoridrico |  |  | Carb. Org. Totale |  |  | Polveri |  |  | Ossigeno |  |  | Umidità Fumi |  |  | Temp. Fumi |  |  | Press. Fumi |  |  | Portata Fumi |  |  | T° Post Comb. |  |  | O2 Post. Comb. |  |  | Impianto
Ore | Note | mg/Nm3 | ID % | Note | mg/Nm3 | ID % | Note | %V | ID % | Note | mg/Nm3 | ID % | Note | mg/Nm3 | ID % | Note | mg/Nm3 | ID % | Note | mg/Nm3 | ID % | Note | mg/Nm3 | ID % | Note | mg/Nm3 | ID % | Note | %V | ID % | Note | %V | ID % | Note | °C | ID % | Note | mBar | ID % | Note | Nm3/h | ID % | Note | °C | ID % | Note | %V | ID % | Note | Stato
00:30 |  | 5.3105 | 100 |  | 5.5917 | 100 |  | 4.709 | 100 |  | 132.3221 | 100 |  | 0 | 100 |  | 2.5098 | 100 |  | 0 | 100 |  | 0 | 100 |  | 4.8496 | 100 |  | 15.4038 | 100 |  | 8.3488 | 100 |  | 161.2222 | 100 |  | 1002.288 | 100 |  | 53378.8242 | 100 |  | 880.1611 | 100 |  | 8.3298 | 100 |  | In Marcia [30]
01:00 |  | 6.057 | 100 |  | 0 | 100 |  | 4.9975 | 100 |  | 139.4339 | 100 |  | 0 | 100 |  | 1.7647 | 100 |  | 0 | 100 |  | 0 | 100 |  | 3.8035 | 100 |  | 15.0569 | 100 |  | 8.6189 | 100 |  | 160.8447 | 100 |  | 1001.8273 | 100 |  | 51678.4922 | 100 |  | 879.3611 | 100 |  | 7.9848 | 100 |  | In Marcia [30]
01:30 |  | 5.4464 | 100 |  | 0 | 100 |  | 4.999 | 100 |  | 136.9076 | 100 |  | 0 | 100 |  | 1.7548 | 100 |  | 0 | 100 |  | 0 | 100 |  | 3.5517 | 100 |  | 15.0767 | 100 |  | 8.8033 | 100 |  | 160.6475 | 100 |  | 1001.4709 | 100 |  | 51739.707 | 100 |  | 883.7944 | 100 |  | 7.9916 | 100 |  | In Marcia [30]
02:00 |  | 6.102 | 100 |  | 0 | 100 |  | 5.0539 | 100 |  | 135.6786 | 100 |  | 0 | 100 |  | 1.6471 | 100 |  | 0 | 100 |  | 0 | 100 |  | 3.506 | 100 |  | 15.0424 | 100 |  | 8.928 | 100 |  | 160.8038 | 100 |  | 1001.2241 | 100 |  | 51635.7617 | 100 |  | 879.6389 | 100 |  | 7.9409 | 100 |  | In Marcia [30]
02:30 |  | 5.3349 | 100 |  | 11.3742 | 100 |  | 5.0207 | 100 |  | 140.2947 | 100 |  | 0 | 100 |  | 1.7917 | 100 |  | 0 | 100 |  | 0 | 100 |  | 3.2584 | 100 |  | 15.0607 | 100 |  | 8.7134 | 100 |  | 161.196 | 100 |  | 1001.2217 | 100 |  | 52088.5391 | 100 |  | 883.8611 | 100 |  | 7.8686 | 100 |  | In Marcia [30]
03:00 |  | 6.0014 | 100 |  | 14.8112 | 100 |  | 5.2007 | 100 |  | 145.8199 | 100 |  | 0 | 100 |  | 1.1928 | 100 |  | 0 | 100 |  | 0 | 100 |  | 3.3039 | 100 |  | 14.8031 | 100 |  | 8.6829 | 100 |  | 160.8532 | 100 |  | 1001.4794 | 100 |  | 51719.3281 | 100 |  | 895.8472 | 100 |  | 7.6746 | 100 |  | In Marcia [30]
03:30 |  | 5.5843 | 100 |  | 3.4594 | 100 |  | 4.9979 | 100 |  | 140.8354 | 100 |  | 0 | 100 |  | 1.8854 | 100 |  | 0 | 100 |  | 0 | 100 |  | 3.5223 | 82.7778 |  | 15.0683 | 100 |  | 8.5446 | 100 |  | 161.8299 | 100 |  | 1001.3839 | 100 |  | 52142.5273 | 100 |  | 887.0444 | 100 |  | 7.916 | 100 |  | In Marcia [30]
04:00 |  | 5.5208 | 100 |  | 40.9429 | 100 |  | 4.9789 | 100 |  | 134.7043 | 100 |  | 0 | 100 |  | 1.7939 | 100 |  | 0 | 100 |  | 0.87035 | 100 |  | 3.1922 | 95.8333 |  | 15.0665 | 100 |  | 8.5204 | 100 |  | 161.5558 | 100 |  | 1001.3361 | 100 |  | 51995.6523 | 100 |  | 887.1694 | 100 |  | 7.9876 | 100 |  | In Marcia [30]
04:30 |  | 5.7009 | 100 |  | 3.1469 | 100 |  | 5.0538 | 100 |  | 151.3338 | 100 |  | 0 | 100 |  | 1.5023 | 100 |  | 0 | 100 |  | 0 | 100 |  | 3.3647 | 100 |  | 14.977 | 100 |  | 8.4613 | 100 |  | 161.2538 | 100 |  | 1001.1864 | 100 |  | 52243.9375 | 100 |  | 885.7889 | 100 |  | 7.7589 | 100 |  | In Marcia [30]
05:00 |  | 5.677 | 100 |  | 6.9031 | 100 |  | 5.2955 | 100 |  | 178.0923 | 100 |  | 0 | 100 |  | 1.1778 | 100 |  | 0 | 100 |  | 0 | 100 |  | 3.4566 | 100 |  | 14.6822 | 100 |  | 8.5093 | 100 |  | 162.611 | 100 |  | 1000.9349 | 100 |  | 53312.8086 | 100 |  | 931.7139 | 100 |  | 7.0258 | 100 |  | In Marcia [30]
05:30 |  | 5.5821 | 100 |  | 16.0793 | 100 |  | 5.2385 | 100 |  | 181.1536 | 100 |  | 0 | 100 |  | 1.2988 | 100 |  | 0 | 100 |  | 0 | 100 |  | 3.4276 | 100 |  | 14.7441 | 100 |  | 8.1872 | 100 |  | 162.0184 | 100 |  | 1001.245 | 100 |  | 53925.9883 | 100 |  | 945.825 | 100 |  | 7.2255 | 100 |  | In Marcia [30]
06:00 |  | 5.5586 | 100 |  | 4.7819 | 100 |  | 4.6741 | 100 |  | 160.6528 | 100 |  | 0 | 100 |  | 2.842 | 100 |  | 0 | 100 |  | 0 | 100 |  | 6.0403 | 100 |  | 15.409 | 100 |  | 7.741 | 100 |  | 163.6754 | 100 |  | 1001.1833 | 100 |  | 56395.3359 | 100 |  | 930.625 | 100 |  | 8.1242 | 100 |  | In Marcia [30]
06:30 |  | 5.9595 | 100 |  | 0 | 100 |  | 4.5013 | 100 |  | 145.2701 | 100 |  | 0 | 100 |  | 3.3015 | 100 |  | 0 | 100 |  | 0 | 100 |  | 6.2635 | 100 |  | 15.5938 | 100 |  | 7.5477 | 100 |  | 165.5657 | 100 |  | 1001.3396 | 100 |  | 56304.582 | 100 |  | 898.4722 | 100 |  | 8.4224 | 100 |  | In Marcia [30]
07:00 |  | 5.4667 | 88.6111 |  | 0 | 88.6111 |  | 4.4204 | 88.6111 |  | 140.3749 | 88.6111 |  | 0 | 88.6111 |  | 3.1597 | 88.6111 |  | 0 | 88.6111 |  | 0 | 88.6111 |  | 7.7772 | 100 |  | 15.6895 | 88.6111 |  | 7.368 | 88.6111 |  | 166.4975 | 100 |  | 1001.4072 | 100 |  | 55995.5117 | 100 |  | 886.4361 | 100 |  | 8.5238 | 100 |  | In Marcia [30]
07:30 |  | 5.4768 | 77.2222 |  | 0.14316 | 77.2222 |  | 4.4929 | 77.2222 |  | 90.3298 | 77.2222 |  | 0 | 77.2222 |  | 9.8904 | 77.2222 |  | 0.063271 | 77.2222 |  | 0 | 77.2222 |  | 11.0774 | 87.5 |  | 15.5777 | 77.2222 |  | 7.7126 | 77.2222 |  | 167.4326 | 100 |  | 1001.4612 | 100 |  | 55683.6523 | 100 |  | 883.5667 | 100 |  | 8.4911 | 100 |  | In Marcia [30]
08:00 |  | 5.6277 | 100 |  | 0.98402 | 100 |  | 4.403 | 100 |  | 79.5099 | 100 |  | 0 | 100 |  | 13.6099 | 100 |  | 0 | 100 |  | 0 | 100 |  | 7.9113 | 91.1111 |  | 15.6647 | 100 |  | 7.6254 | 100 |  | 168.5124 | 100 |  | 1001.4618 | 100 |  | 55552.6094 | 100 |  | 877.9139 | 100 |  | 8.7673 | 100 |  | In Marcia [30]
08:30 |  | 5.7242 | 100 |  | 0 | 100 |  | 4.4869 | 100 |  | 93.2239 | 100 |  | 0 | 100 |  | 11.8668 | 100 |  | 0 | 100 |  | 0 | 100 |  | 8.7732 | 100 |  | 15.6253 | 100 |  | 9.1192 | 100 |  | 169.2157 | 100 |  | 1002.093 | 100 |  | 56257.0742 | 100 |  | 881.3111 | 100 |  | 8.0973 | 100 |  | In Marcia [30]
09:00 |  | 6.3693 | 100 |  | 0.9846 | 100 |  | 4.3588 | 100 |  | 89.3469 | 100 |  | 0 | 100 |  | 12.2227 | 100 |  | 0 | 100 |  | 0 | 100 |  | 16.6128 | 100 |  | 15.7978 | 100 |  | 9.8118 | 100 |  | 170.3156 | 100 |  | 1002.8522 | 100 |  | 56168.8047 | 100 |  | 887.1472 | 100 |  | 8.194 | 100 |  | In Marcia [30]
09:30 |  | 5.1283 | 100 |  | 0.40132 | 100 |  | 4.3959 | 100 |  | 87.6322 | 100 |  | 0 | 100 |  | 12.4018 | 100 |  | 0 | 100 |  | 0 | 100 |  | 7.8731 | 100 |  | 15.7172 | 100 |  | 7.7963 | 100 |  | 167.4092 | 100 |  | 1004.1449 | 100 |  | 55340.0664 | 100 |  | 879.8528 | 100 |  | 8.4917 | 100 |  | In Marcia [30]
10:00 |  | 4.8722 | 100 |  | 0.35348 | 100 |  | 4.5106 | 100 |  | 128.6277 | 100 |  | 0 | 100 |  | 8.5931 | 100 |  | 0 | 100 |  | 0 | 100 |  | 5.0735 | 100 |  | 15.5693 | 100 |  | 7.7253 | 100 |  | 163.6496 | 100 |  | 1004.3223 | 100 |  | 52578.4062 | 100 |  | 871.4333 | 100 |  | 8.5507 | 100 |  | In Marcia [30]
10:30 |  | 4.3454 | 100 |  | 0 | 100 |  | 4.5885 | 100 |  | 134.1365 | 100 |  | 0 | 100 |  | 3.6215 | 100 |  | 0 | 100 |  | 0 | 100 |  | 4.0595 | 100 |  | 15.5185 | 100 |  | 7.6288 | 100 |  | 161.569 | 100 |  | 1003.2935 | 100 |  | 52321.0352 | 100 |  | 873.95 | 100 |  | 8.4364 | 100 |  | In Marcia [30]
11:00 |  | 4.3673 | 100 |  | 0 | 100 |  | 4.8305 | 100 |  | 137.708 | 100 |  | 0 | 100 |  | 2.9794 | 100 |  | 0 | 100 |  | 0 | 100 |  | 3.7308 | 100 |  | 15.237 | 100 |  | 7.7011 | 100 |  | 160.938 | 100 |  | 1003.0259 | 100 |  | 51920.8594 | 100 |  | 879.3834 | 100 |  | 8.3301 | 100 |  | In Marcia [30]
11:30 |  | 4.4577 | 100 |  | 42.2381 | 100 |  | 4.9895 | 100 |  | 141.9193 | 100 |  | 0 | 100 |  | 2.8633 | 100 |  | 0 | 100 |  | 1.3337 | 100 |  | 3.0815 | 92.2222 |  | 15.0209 | 100 |  | 7.9057 | 100 |  | 159.8535 | 100 |  | 1002.5446 | 100 |  | 51279.0469 | 100 |  | 892.9528 | 100 |  | 8.2283 | 100 |  | In Marcia [30]
12:00 |  | 4.2579 | 100 |  | 0 | 100 |  | 4.9744 | 100 |  | 142.653 | 100 |  | 0 | 100 |  | 2.2548 | 100 |  | 0 | 100 |  | 0 | 100 |  | 3.4961 | 86.3889 |  | 15.0801 | 100 |  | 8.2172 | 100 |  | 159.5504 | 100 |  | 1001.6786 | 100 |  | 51107.8438 | 100 |  | 893.4417 | 100 |  | 8.131 | 100 |  | In Marcia [30]
12:30 |  | 4.5183 | 100 |  | 5.2806 | 100 |  | 4.9675 | 100 |  | 144.4174 | 100 |  | 0 | 100 |  | 2.6361 | 100 |  | 0 | 100 |  | 0 | 100 |  | 4.0961 | 100 |  | 15.0523 | 100 |  | 8.1453 | 100 |  | 160.8778 | 100 |  | 1001.3108 | 100 |  | 51625.3906 | 100 |  | 899.6556 | 100 |  | 8.2822 | 100 |  | In Marcia [30]
13:00 |  | 4.0163 | 100 |  | 0 | 100 |  | 4.7696 | 100 |  | 134.3041 | 100 |  | 0 | 100 |  | 2.7818 | 100 |  | 0 | 100 |  | 0 | 100 |  | 4.7041 | 100 |  | 15.2699 | 100 |  | 7.939 | 100 |  | 162.3525 | 100 |  | 1001.1494 | 100 |  | 51839.1484 | 100 |  | 883.9722 | 100 |  | 8.6214 | 100 |  | In Marcia [30]
13:30 |  | 4.5388 | 100 |  | 25.4283 | 100 |  | 4.8559 | 100 |  | 136.6209 | 100 |  | 0 | 100 |  | 2.7327 | 100 |  | 0 | 100 |  | 0 | 100 |  | 5.9505 | 100 |  | 15.1698 | 100 |  | 8.0077 | 100 |  | 163.9726 | 100 |  | 1000.8563 | 100 |  | 52124.0117 | 100 |  | 879.0278 | 100 |  | 8.4017 | 100 |  | In Marcia [30]
14:00 |  | 4.3609 | 100 |  | 0 | 100 |  | 4.7332 | 100 |  | 135.024 | 100 |  | 0 | 100 |  | 3.049 | 100 |  | 0 | 100 |  | 0 | 100 |  | 5.0777 | 100 |  | 15.295 | 100 |  | 7.9304 | 100 |  | 165.0351 | 100 |  | 1000.699 | 100 |  | 52458.1953 | 100 |  | 881.7028 | 100 |  | 8.5308 | 100 |  | In Marcia [30]
14:30 |  | 4.5557 | 100 |  | 0 | 100 |  | 4.8751 | 100 |  | 143.4488 | 100 |  | 0 | 100 |  | 2.7056 | 100 |  | 0 | 100 |  | 0 | 100 |  | 4.7065 | 100 |  | 15.1636 | 100 |  | 8.2916 | 100 |  | 166.0646 | 100 |  | 1000.2818 | 100 |  | 52598.8555 | 100 |  | 883.5778 | 100 |  | 8.3852 | 100 |  | In Marcia [30]
15:00 |  | 4.7977 | 100 |  | 0 | 100 |  | 4.7719 | 100 |  | 156.9756 | 100 |  | 0 | 100 |  | 2.5901 | 100 |  | 0 | 100 |  | 0 | 100 |  | 4.289 | 100 |  | 15.2649 | 100 |  | 8.5579 | 100 |  | 166.2664 | 100 |  | 1000.0692 | 100 |  | 53192.4609 | 100 |  | 890.55 | 100 |  | 8.2256 | 100 |  | In Marcia [30]
15:30 |  | 5.6367 | 100 |  | 4.0682 | 100 |  | 4.9408 | 100 |  | 167.1647 | 100 |  | 0 | 100 |  | 2.0018 | 100 |  | 0 | 100 |  | 0 | 100 |  | 3.7474 | 97.2222 |  | 15.1018 | 100 |  | 8.6791 | 100 |  | 165.1704 | 100 |  | 999.9769 | 100 |  | 53045.625 | 100 |  | 905.6639 | 100 |  | 8.0043 | 100 |  | In Marcia [30]
16:00 |  | 5.8823 | 100 |  | 0.17187 | 100 |  | 5.1534 | 100 |  | 177.2009 | 100 |  | 0 | 100 |  | 1.3543 | 100 |  | 0 | 100 |  | 0 | 100 |  | 3.384 | 81.3889 |  | 14.8624 | 100 |  | 8.719 | 100 |  | 164.3304 | 100 |  | 999.6835 | 100 |  | 52691.707 | 100 |  | 923.8139 | 100 |  | 7.4454 | 100 |  | In Marcia [30]
16:30 |  | 2.3594 | 100 |  | 0 | 100 |  | 3.4969 | 100 |  | 145.5885 | 100 |  | 0 | 100 |  | 0.71373 | 100 |  | 0 | 100 |  | 0 | 100 |  | 2.4185 | 100 |  | 15.075 | 100 |  | 8.6634 | 100 |  | 157.5983 | 100 |  | 999.7631 | 100 |  | 46638.2656 | 100 |  | 955.7944 | 100 |  | 8.4837 | 100 |  | In Marcia [30]
17:00 |  | 0 | 100 |  | 0 | 100 |  | 2.9353 | 100 |  | 94.1741 | 100 |  | 0 | 100 |  | 0.31326 | 100 |  | 0 | 100 |  | 0 | 100 |  | 2.409 | 100 |  | 15.2809 | 100 |  | 8.5792 | 100 |  | 147.3727 | 100 |  | 1000.1555 | 100 |  | 45817.7578 | 100 |  | 935.525 | 100 |  | 8.8883 | 100 |  | In Marcia [30]
17:30 |  | 0 | 100 |  | 0 | 100 |  | 2.9305 | 100 |  | 109.8245 | 100 |  | 0 | 100 |  | 0.32833 | 100 |  | 0 | 100 |  | 0 | 100 |  | 2.351 | 100 |  | 15.195 | 100 |  | 8.5901 | 100 |  | 141.251 | 100 |  | 1000.4088 | 100 |  | 46688.1016 | 100 |  | 928.0778 | 100 |  | 8.6783 | 100 |  | In Marcia [30]
18:00 |  | 0 | 100 |  | 0 | 100 |  | 5.1103 | 100 |  | 180.1287 | 100 |  | 0 | 100 |  | 4.0684 | 100 |  | 0 | 100 |  | 0 | 100 |  | 2.5791 | 100 |  | 14.7685 | 100 |  | 9.1591 | 100 |  | 141.4215 | 100 |  | 1000.4926 | 100 |  | 50496.3516 | 100 |  | 927.9611 | 100 |  | 7.8959 | 100 |  | In Marcia [30]
18:30 |  | 6.2558 | 100 |  | 0 | 100 |  | 5.187 | 100 |  | 160.6102 | 100 |  | 0 | 100 |  | 2.2809 | 100 |  | 0 | 100 |  | 0 | 100 |  | 3.133 | 100 |  | 14.8677 | 100 |  | 9.4534 | 100 |  | 151.1042 | 100 |  | 1000.4622 | 100 |  | 52185.0625 | 100 |  | 904.3889 | 100 |  | 7.5553 | 100 |  | In Marcia [30]
19:00 |  | 5.5963 | 89.1667 |  | 0 | 89.1667 |  | 5.3703 | 89.1667 |  | 160.3685 | 89.1667 |  | 0 | 89.1667 |  | 1.616 | 89.1667 |  | 0 | 89.1667 |  | 0 | 89.1667 |  | 2.8892 | 100 |  | 14.6979 | 89.1667 |  | 9.6459 | 89.1667 |  | 156.7722 | 100 |  | 1000.5098 | 100 |  | 52065.8438 | 100 |  | 919.0917 | 100 |  | 7.2587 | 100 |  | In Marcia [30]
19:30 |  | 6.1604 | 77.2222 |  | 0 | 77.2222 |  | 5.3203 | 77.2222 |  | 143.7431 | 77.2222 |  | 0 | 77.2222 |  | 2.6554 | 77.2222 |  | 0.57176 | 77.2222 |  | 0 | 77.2222 |  | 3.0089 | 100 |  | 14.7085 | 77.2222 |  | 9.6508 | 77.2222 |  | 159.6351 | 100 |  | 1000.5721 | 100 |  | 51796.3828 | 100 |  | 907.2333 | 100 |  | 7.4387 | 100 |  | In Marcia [30]
20:00 |  | 5.3674 | 100 |  | 0 | 100 |  | 5.3975 | 100 |  | 157.0186 | 100 |  | 0 | 100 |  | 1.233 | 100 |  | 0 | 100 |  | 0 | 100 |  | 3.2429 | 78.8889 |  | 14.6446 | 100 |  | 9.8752 | 100 |  | 162.5592 | 100 |  | 1000.8376 | 100 |  | 52167.0742 | 100 |  | 918.8528 | 100 |  | 7.219 | 100 |  | In Marcia [30]
20:30 |  | 5.4867 | 100 |  | 0 | 100 |  | 5.0139 | 100 |  | 142.5729 | 100 |  | 0 | 100 |  | 1.8236 | 100 |  | 0 | 100 |  | 0 | 100 |  | 3.7842 | 100 |  | 15.0969 | 100 |  | 11.943 | 100 |  | 164.4514 | 100 |  | 1001.1773 | 100 |  | 52998.3047 | 100 |  | 906.7611 | 100 |  | 7.1583 | 100 |  | In Marcia [30]
21:00 |  | 5.9734 | 100 |  | 0 | 100 |  | 5.163 | 100 |  | 154.6457 | 100 |  | 0 | 100 |  | 1.0274 | 100 |  | 0 | 100 |  | 0 | 100 |  | 3.3455 | 100 |  | 14.9162 | 100 |  | 10.7259 | 100 |  | 164.9616 | 100 |  | 1001.3119 | 100 |  | 52419.457 | 100 |  | 911.9528 | 100 |  | 7.1017 | 100 |  | In Marcia [30]
21:30 |  | 5.8086 | 100 |  | 0 | 100 |  | 5.1751 | 100 |  | 149.992 | 100 |  | 0 | 100 |  | 0.76859 | 100 |  | 0 | 100 |  | 0 | 100 |  | 3.0134 | 100 |  | 14.8792 | 100 |  | 9.4918 | 100 |  | 162.4766 | 100 |  | 1001.1852 | 100 |  | 51991.5469 | 100 |  | 909.9722 | 100 |  | 7.4165 | 100 |  | In Marcia [30]
22:00 |  | 5.1656 | 100 |  | 0 | 100 |  | 5.2212 | 100 |  | 151.983 | 100 |  | 0 | 100 |  | 0.67952 | 100 |  | 0 | 100 |  | 0 | 100 |  | 2.939 | 100 |  | 14.8276 | 100 |  | 9.4705 | 100 |  | 161.3061 | 100 |  | 1001.3516 | 100 |  | 51875.9414 | 100 |  | 904.8834 | 100 |  | 7.3405 | 100 |  | In Marcia [30]
22:30 |  | 5.6268 | 100 |  | 1.7222 | 100 |  | 5.1261 | 100 |  | 143.2688 | 100 |  | 0 | 100 |  | 0.95516 | 100 |  | 0 | 100 |  | 0 | 100 |  | 2.849 | 100 |  | 14.9205 | 100 |  | 9.2052 | 100 |  | 161.1529 | 100 |  | 1002.0599 | 100 |  | 51942.8711 | 100 |  | 899.8555 | 100 |  | 7.7164 | 100 |  | In Marcia [30]
23:00 |  | 5.8149 | 100 |  | 0 | 100 |  | 5.1874 | 100 |  | 144.0374 | 100 |  | 0 | 100 |  | 0.9722 | 100 |  | 0 | 100 |  | 0 | 100 |  | 2.7952 | 100 |  | 14.8637 | 100 |  | 9.114 | 100 |  | 161.8448 | 100 |  | 1002.181 | 100 |  | 51830.5078 | 100 |  | 894.8528 | 100 |  | 7.6547 | 100 |  | In Marcia [30]
23:30 |  | 5.7089 | 100 |  | 0 | 100 |  | 5.4372 | 100 |  | 163.5323 | 100 |  | 0 | 100 |  | 0.50638 | 100 |  | 0 | 100 |  | 0 | 100 |  | 2.6418 | 100 |  | 14.5719 | 100 |  | 8.9425 | 100 |  | 162.2675 | 100 |  | 1002.0168 | 100 |  | 51685.0625 | 100 |  | 911.175 | 100 |  | 7.3301 | 100 |  | In Marcia [30]
24:00 |  | 5.8473 | 100 |  | 0 | 100 |  | 5.3419 | 100 |  | 162.2194 | 100 |  | 0 | 100 |  | 0.32047 | 100 |  | 0 | 100 |  | 0 | 100 |  | 2.8618 | 78.8889 |  | 14.6825 | 100 |  | 8.9861 | 100 |  | 162.3917 | 100 |  | 1001.8342 | 100 |  | 51866.332 | 100 |  | 915.2778 | 100 |  | 7.4915 | 100 |  | In Marcia [30]
Limite 30 Min |  | 60 |  |  | 100 | [5 empty] | 400 |  |  | 200 | [5 empty] | 4 |  |  | 20 |  |  | 30
MIN |  | 0 |  |  | 0 |  |  | 2.9305 |  |  | 79.5099 |  |  | 0 |  |  | 0.31326 |  |  | 0 |  |  | 0 |  |  | 2.351 |  |  | 14.5719 |  |  | 7.368 |  |  | 141.251 |  |  | 999.6835 |  |  | 45817.7578 |  |  | 871.4333 |  |  | 7.0258
MAX |  | 6.3693 |  |  | 42.2381 |  |  | 5.4372 |  |  | 181.1536 |  |  | 0 |  |  | 13.6099 |  |  | 0.57176 |  |  | 1.3337 |  |  | 16.6128 |  |  | 15.7978 |  |  | 11.943 |  |  | 170.3156 |  |  | 1004.3223 |  |  | 56395.3359 |  |  | 955.7944 |  |  | 8.8883
%Medie < Soglia |  | 100 | [8 empty] | 99.398 |  |  | 100 | [5 empty] | 100 |  |  | 99.8662 |  |  | 99.1973
Soglia 97% |  | 10 | [8 empty] | 200 |  |  | 50 | [5 empty] | 2 |  |  | 10 |  |  | 10
Media Giorno: |  | 4.9876 | 100 |  | 3.9347 | 100 |  | 4.8261 | 100 |  | 140.5589 | 100 |  | 0 | 100 |  | 3.0842 | 100 |  | 0.01323 | 100 |  | 0.045918 | 100 |  | 4.4422 | 100 |  | 15.1179 | 100 |  | 8.6663 | 100 |  | 161.4929 | 100 |  | 1001.3907 | 100 |  | 52433.4719 | 100 |  | 899.5065 | 100 |  | 7.9795 | 100 | (6) | 48
Limite Giorno |  | 10 |  |  | 50 | [5 empty] | 200 |  |  | 50 | [5 empty] | 1 |  |  | 10 |  |  | 10
Note:
| (1) | Assenza Registrazioni Medie | [7 empty] | Elaborazioni conformi Allegato VI, Parte V, D.Lgs. n. 152 del 03/04/2006 | [11 empty] | Elaborazioni DLgs 46/14: [Giorno Solare]
| (2) | Assenza Registrazioni I.D. | [7 empty] | Elaborazioni Conformi Titolo III Bis, Parte IV, D.Lgs. 152/06 del 03/04/2006 (D.Lgs. 46/14) | [12 empty] | 144 | Medie 10 Minuti Totali della Misura del CO.
| (3) | Assenza Registrazioni Note o Parametri | [7 empty] | Ossigeno di Riferimento: 11,00 %V. | [12 empty] | 140 | Medie 10 Minuti Valide della Misura del CO.
| (4) | Media Non Valida | [20 empty] | 0 | Medie 10 Minuti del CO superiori al valore di 150 mg/Nm3.
| (5) | Valore superiore al Limite o Soglia | [7 empty] | Report prodotto il 27/08/2021 01:06:17 | [12 empty] | 100,00% | Medie 10 Minuti del CO inferiori al valore di 150 mg/Nm3.
| (6) | Mezzore di Normale Funzionamento | [7 empty] | Reports ver. 3.50.66 - (C) 1995-2018 C.T. Sistemi srl

## Allarmi
Ecologia Oggi S.p.A. Gioia Tauro
Report Giornaliero Allarmi |  |  | Data: 26/08/2021
Inizio | Riconosc. | Fine | Allarme
00:00:00 | 00:00:00 | 00:10:00 | Linea 2: Super. Limite 10 Minuti Ossido Carbonio
00:00:01 | 00:00:01 | 00:02:06 | Linea 2: BLOCCO Preallarme Medie Semiorarie
00:00:05 | 00:00:05 | 00:01:25 | Linea 2: Super. Preallarme Semiorario Ossido Carbonio
00:02:08 | 00:02:08 | 00:03:04 | Linea 2: BLOCCO Preallarme Medie Semiorarie
00:03:05 | 00:03:05 | 00:03:52 | Linea 2: BLOCCO Preallarme Medie Semiorarie
00:03:53 | 00:03:53 | 00:10:40 | Linea 2: BLOCCO Preallarme Medie Semiorarie
00:30:00 | 00:30:00 | 02:00:00 | Linea 2: Super. Preallarme Giorno Polveri
00:30:01 | 00:30:01 | 01:27:35 | Linea 2: BLOCCO Preallarme Medie Giorno
01:27:37 | 01:27:37 | 02:06:34 | Linea 2: BLOCCO Preallarme Medie Giorno
03:00:57 | 03:00:57 | 03:07:21 | Linea 1: Calibrazione in Corso Polveri
03:24:54 | 03:24:54 | 03:31:17 | Linea 2: Calibrazione in Corso Polveri
03:33:10 | 03:33:10 | 03:43:35 | Linea 2: Super. Preallarme Semiorario Ossido Carbonio
03:33:11 | 03:33:11 | 04:04:57 | Linea 2: BLOCCO Preallarme Medie Semiorarie
06:52:38 | 06:52:38 | 07:02:58 | Linea 1: Manutenzione Analizzatore FID
06:52:38 | 07:22:46 | 07:02:58 | Linea 1: Manutenzione Analizzatore O2
06:52:38 | 06:52:38 | 07:03:03 | Linea 1: Manutenzione Analizzatore FTIR
06:52:42 | 06:52:42 | 06:52:46 | Linea 1: Analizzatore in ZERO GAS PROBE
06:52:46 | 06:52:46 | 06:59:10 | Linea 1: Analizzatore in ZERO GAS LOCAL
06:56:38 | 06:56:38 | 07:06:53 | Linea 2: Manutenzione Analizzatore FID
06:56:38 | 06:56:38 | 07:06:53 | Linea 2: Manutenzione Analizzatore O2
06:56:42 | 06:56:42 | 06:56:44 | Linea 2: Analizzatore in ZERO GAS PROBE
06:56:43 | 06:56:43 | 07:06:53 | Linea 2: Manutenzione Analizzatore FTIR
06:56:44 | 06:56:44 | 07:03:27 | Linea 2: Analizzatore in ZERO GAS LOCAL
07:00:00 | 07:22:47 | 07:00:00 | Linea 2: Media 10 Minuti H2O INVALIDA - INDICE DISP. [ 65.8]
07:00:00 | 07:22:46 | 07:00:00 | Linea 2: Media 10 Minuti O2 INVALIDA - INDICE DISP. [ 65.8]
07:00:00 | 07:22:48 | 07:00:00 | Linea 2: Media 10 Minuti CO INVALIDA - INDICE DISP. [ 65.8]
07:00:01 | 07:00:01 | 00:30:01 | Linea 2: Super. Preallarme Giorno Polveri
07:00:02 | 07:00:02 | 00:34:05 | Linea 2: BLOCCO Preallarme Medie Giorno
07:03:44 | 07:03:44 | 07:10:09 | Linea 1: Calibrazione in Corso Polveri
07:10:00 | 07:22:54 | 07:10:00 | Linea 2: Media 10 Minuti H2O INVALIDA - INDICE DISP. [ 31.7]
07:10:00 | 07:22:52 | 07:10:00 | Linea 2: Media 10 Minuti O2 INVALIDA - INDICE DISP. [ 31.7]
07:10:00 | 07:22:55 | 07:10:00 | Linea 2: Media 10 Minuti CO INVALIDA - INDICE DISP. [ 31.7]
07:26:17 | 07:26:17 | 07:32:41 | Linea 2: Calibrazione in Corso Polveri
11:06:36 | 11:06:36 | 11:13:01 | Linea 1: Calibrazione in Corso Polveri
11:10:40 | 11:10:40 | 11:14:55 | Linea 2: Super. Preallarme Semiorario Ossido Carbonio
11:10:41 | 11:10:41 | 11:25:49 | Linea 2: BLOCCO Preallarme Medie Semiorarie
11:27:45 | 11:27:45 | 11:34:07 | Linea 2: Calibrazione in Corso Polveri
15:09:30 | 15:09:30 | 15:15:54 | Linea 1: Calibrazione in Corso Polveri
15:29:14 | 15:29:14 | 15:35:36 | Linea 2: Calibrazione in Corso Polveri
16:00:05 | 16:00:05 | 16:10:00 | Linea 2: Super. Preallarme Semiorario Ossidi Azoto
16:00:06 | 16:00:06 | 16:10:03 | Linea 2: BLOCCO Preallarme Medie Semiorarie
17:30:45 | 17:30:45 | 17:46:00 | Linea 2: Super. Preallarme Semiorario Ossidi Azoto
17:30:45 | 17:30:45 | 17:46:08 | Linea 2: BLOCCO Preallarme Medie Semiorarie
18:52:34 | 18:52:34 | 19:02:54 | Linea 1: Manutenzione Analizzatore FID
18:52:34 | 19:02:58 | 19:02:54 | Linea 1: Manutenzione Analizzatore O2
18:52:34 | 18:52:34 | 19:02:59 | Linea 1: Manutenzione Analizzatore FTIR
18:52:38 | 18:52:38 | 18:52:42 | Linea 1: Analizzatore in ZERO GAS PROBE
18:52:42 | 18:52:42 | 18:59:01 | Linea 1: Analizzatore in ZERO GAS LOCAL
18:56:44 | 18:56:44 | 19:06:55 | Linea 2: Manutenzione Analizzatore FID
18:56:44 | 18:56:44 | 19:06:55 | Linea 2: Manutenzione Analizzatore O2
18:56:46 | 18:56:46 | 18:56:50 | Linea 2: Analizzatore in ZERO GAS PROBE
18:56:49 | 18:56:49 | 19:06:55 | Linea 2: Manutenzione Analizzatore FTIR
18:56:50 | 18:56:50 | 19:03:26 | Linea 2: Analizzatore in ZERO GAS LOCAL
19:00:00 | 19:08:37 | 19:00:00 | Linea 2: Media 10 Minuti H2O INVALIDA - INDICE DISP. [ 67.5]
19:00:00 | 19:08:36 | 19:00:00 | Linea 2: Media 10 Minuti O2 INVALIDA - INDICE DISP. [ 67.5]
19:00:00 | 19:08:37 | 19:00:00 | Linea 2: Media 10 Minuti CO INVALIDA - INDICE DISP. [ 67.5]
19:10:00 | 19:12:36 | 19:10:00 | Linea 2: Media 10 Minuti H2O INVALIDA - INDICE DISP. [ 31.7]
19:10:00 | 19:12:35 | 19:10:00 | Linea 2: Media 10 Minuti O2 INVALIDA - INDICE DISP. [ 31.7]
19:10:00 | 19:12:36 | 19:10:00 | Linea 2: Media 10 Minuti CO INVALIDA - INDICE DISP. [ 31.7]
19:12:25 | 19:12:25 | 19:18:52 | Linea 1: Calibrazione in Corso Polveri
19:30:42 | 19:30:42 | 19:37:05 | Linea 2: Calibrazione in Corso Polveri
23:15:21 | 23:15:21 | 23:21:45 | Linea 1: Calibrazione in Corso Polveri
23:32:11 | 23:32:11 | 23:38:34 | Linea 2: Calibrazione in Corso Polveri
Reports ver. 3.50.66 - (C) 1995-2018 C.T. Sistemi srl