## Linea 1
Ecologia Oggi S.p.A. Gioia Tauro - Data: 17/06/2021
Report Medie 30 Minuti - Linea 1
|  | Ac. Cloridrico |  |  | Ossido Carbonio |  |  | An. Carbonica |  |  | Ossidi Azoto |  |  | Ossidi Zolfo |  |  | Ammoniaca |  |  | Ac. Fluoridrico |  |  | Carb. Org. Totale |  |  | Polveri |  |  | Ossigeno |  |  | Umidità Fumi |  |  | Temp. Fumi |  |  | Press. Fumi |  |  | Portata Fumi |  |  | T° Post Comb. |  |  | O2 Post. Comb. |  |  | Impianto
Ore | Note | mg/Nm3 | ID % | Note | mg/Nm3 | ID % | Note | %V | ID % | Note | mg/Nm3 | ID % | Note | mg/Nm3 | ID % | Note | mg/Nm3 | ID % | Note | mg/Nm3 | ID % | Note | mg/Nm3 | ID % | Note | mg/Nm3 | ID % | Note | %V | ID % | Note | %V | ID % | Note | °C | ID % | Note | mBar | ID % | Note | Nm3/h | ID % | Note | °C | ID % | Note | %V | ID % | Note | Stato
00:30 |  | 5.5847 | 100 |  | 20.3892 | 100 |  | 7.1688 | 100 |  | 137.5294 | 100 |  | 0 | 100 |  | 5.7856 | 100 |  | 0 | 100 |  | 0 | 100 |  | 1.7968 | 100 |  | 13.2295 | 100 |  | 12.8899 | 100 |  | 146.1207 | 100 |  | 943.4565 | 100 |  | 47476.6133 | 100 |  | 899.1278 | 100 |  | 7.874 | 100 |  | In Marcia [30]
01:00 |  | 2.835 | 100 |  | 26.796 | 100 |  | 6.8543 | 100 |  | 138.456 | 100 |  | 0 | 100 |  | 7.1273 | 100 |  | 0 | 100 |  | 0.17702 | 100 |  | 1.9289 | 100 |  | 13.6057 | 100 |  | 13.8461 | 100 |  | 146.6384 | 100 |  | 945.366 | 100 |  | 47242.0117 | 100 |  | 888.8055 | 100 |  | 8.3921 | 100 |  | In Marcia [30]
01:30 |  | 4.0913 | 100 |  | 20.9636 | 100 |  | 7.0542 | 100 |  | 131.0592 | 100 |  | 0 | 100 |  | 5.1957 | 100 |  | 0 | 100 |  | 0 | 100 |  | 1.6579 | 100 |  | 13.1822 | 100 |  | 10.0304 | 100 |  | 145.3686 | 100 |  | 946.8065 | 100 |  | 47617.6055 | 100 |  | 887.0833 | 100 |  | 8.3074 | 100 |  | In Marcia [30]
02:00 |  | 4.904 | 100 |  | 45.8599 | 100 |  | 7.1089 | 100 |  | 126.4852 | 100 |  | 0 | 100 |  | 4.9584 | 100 |  | 0 | 100 |  | 1.1954 | 100 |  | 1.653 | 100 |  | 13.0926 | 100 |  | 9.8918 | 100 |  | 143.0939 | 100 |  | 943.5066 | 100 |  | 47803.1055 | 100 |  | 895.2389 | 100 |  | 8.3139 | 100 |  | In Marcia [30]
02:30 |  | 5.2949 | 100 |  | 19.7071 | 100 |  | 7.3212 | 100 |  | 116.4354 | 100 |  | 0 | 100 |  | 4.382 | 100 |  | 0 | 100 |  | 0 | 100 |  | 1.6148 | 100 |  | 12.8983 | 100 |  | 10.214 | 100 |  | 142.2873 | 100 |  | 947.1689 | 100 |  | 47151.2266 | 100 |  | 883.6166 | 100 |  | 7.7548 | 100 |  | In Marcia [30]
03:00 |  | 4.8424 | 100 |  | 11.6023 | 100 |  | 7.3203 | 100 |  | 126.9656 | 100 |  | 0 | 100 |  | 4.5986 | 100 |  | 0 | 100 |  | 0 | 100 |  | 1.8568 | 78.6111 |  | 12.8661 | 100 |  | 10.4913 | 100 |  | 143.0463 | 100 |  | 944.0872 | 100 |  | 47461.8438 | 100 |  | 880.2333 | 100 |  | 7.92 | 100 |  | In Marcia [30]
03:30 |  | 4.6572 | 100 |  | 31.0881 | 100 |  | 7.0599 | 100 |  | 113.3308 | 100 |  | 0 | 100 |  | 4.763 | 100 |  | 0 | 100 |  | 0 | 100 |  | 1.6503 | 100 |  | 13.1089 | 100 |  | 9.9734 | 100 |  | 144.4949 | 100 |  | 942.6223 | 100 |  | 47344.0781 | 100 |  | 872.3195 | 100 |  | 8.1649 | 100 |  | In Marcia [30]
04:00 |  | 5.2052 | 100 |  | 34.3601 | 100 |  | 7.2131 | 100 |  | 120.5473 | 100 |  | 0 | 100 |  | 4.8857 | 100 |  | 0 | 100 |  | 0 | 100 |  | 1.6502 | 100 |  | 12.9918 | 100 |  | 10.0935 | 100 |  | 143.5801 | 100 |  | 944.9379 | 100 |  | 47056.7578 | 100 |  | 874.4944 | 100 |  | 8.0321 | 100 |  | In Marcia [30]
04:30 |  | 4.6984 | 100 |  | 22.8439 | 100 |  | 6.9655 | 100 |  | 118.8182 | 100 |  | 0 | 100 |  | 5.4008 | 100 |  | 0 | 100 |  | 0 | 100 |  | 1.6842 | 100 |  | 13.2545 | 100 |  | 9.559 | 100 |  | 144.9668 | 100 |  | 944.0933 | 100 |  | 47777.9961 | 100 |  | 861.5472 | 100 |  | 8.5168 | 100 |  | In Marcia [30]
05:00 |  | 5.2504 | 100 |  | 12.6059 | 100 |  | 7.1139 | 100 |  | 112.325 | 100 |  | 0 | 100 |  | 4.5805 | 100 |  | 0 | 100 |  | 0 | 100 |  | 1.6288 | 100 |  | 13.0646 | 100 |  | 9.5306 | 100 |  | 145.4804 | 100 |  | 945.5682 | 100 |  | 47498.6602 | 100 |  | 865.7278 | 100 |  | 8.3311 | 100 |  | In Marcia [30]
05:30 |  | 4.8288 | 100 |  | 13.1703 | 100 |  | 7.0244 | 100 |  | 121.0012 | 100 |  | 0 | 100 |  | 4.6403 | 100 |  | 0 | 100 |  | 0 | 100 |  | 1.6723 | 100 |  | 13.1655 | 100 |  | 9.6073 | 100 |  | 146.8609 | 100 |  | 943.6198 | 100 |  | 48127.0938 | 100 |  | 858.7584 | 100 |  | 8.4642 | 100 |  | In Marcia [30]
06:00 |  | 5.2243 | 100 |  | 48.5603 | 100 |  | 7.1526 | 100 |  | 123.1667 | 100 |  | 0 | 100 |  | 4.5 | 100 |  | 0 | 100 |  | 0 | 100 |  | 1.6337 | 100 |  | 13.0103 | 100 |  | 9.7413 | 100 |  | 147.7137 | 100 |  | 944.6854 | 100 |  | 47677.0938 | 100 |  | 870.7 | 100 |  | 8.1458 | 100 |  | In Marcia [30]
06:30 |  | 4.8094 | 100 |  | 29.7534 | 100 |  | 7.0178 | 100 |  | 128.7784 | 100 |  | 0 | 100 |  | 4.0381 | 100 |  | 0 | 100 |  | 0 | 100 |  | 1.6934 | 100 |  | 13.1596 | 100 |  | 9.8496 | 100 |  | 148.21 | 100 |  | 945.2386 | 100 |  | 47968.4922 | 100 |  | 865.8583 | 100 |  | 8.5343 | 100 |  | In Marcia [30]
07:00 |  | 3.7054 | 77.7778 |  | 2.1749 | 77.7778 |  | 7.1498 | 77.7778 |  | 130.6523 | 77.7778 |  | 0 | 77.7778 |  | 3.8823 | 77.7778 |  | 0 | 77.7778 |  | 0 | 77.7778 |  | 1.6667 | 79.4444 |  | 13.0287 | 77.7778 |  | 9.9864 | 77.7778 |  | 149.5574 | 100 |  | 943.3538 | 100 |  | 48066.0156 | 100 |  | 869.2584 | 100 |  | 8.0205 | 100 |  | In Marcia [30]
07:30 |  | 3.9342 | 87.5 |  | 25.5749 | 87.5 |  | 7.3629 | 87.5 |  | 141.5641 | 87.5 |  | 0 | 87.5 |  | 3.4146 | 87.5 |  | 0 | 87.5 |  | 0 | 87.7778 |  | 1.7162 | 99.1667 |  | 12.7239 | 87.7778 |  | 10.4452 | 87.5 |  | 150.8353 | 100 |  | 942.4309 | 100 |  | 48130.7344 | 100 |  | 880.8055 | 100 |  | 7.9811 | 100 |  | In Marcia [30]
08:00 |  | 3.5901 | 100 |  | 13.8087 | 100 |  | 7.0848 | 100 |  | 135.0395 | 100 |  | 0 | 100 |  | 3.3725 | 100 |  | 0 | 100 |  | 0 | 100 |  | 1.6801 | 100 |  | 13.0769 | 100 |  | 10.0163 | 100 |  | 152.5064 | 100 |  | 943.5914 | 100 |  | 48037.3945 | 100 |  | 863.4472 | 100 |  | 8.3254 | 100 |  | In Marcia [30]
08:30 |  | 4.3331 | 100 |  | 29.8678 | 100 |  | 7.0579 | 100 |  | 133.4087 | 100 |  | 0 | 100 |  | 3.7681 | 100 |  | 0 | 100 |  | 0 | 100 |  | 1.7069 | 100 |  | 13.1462 | 100 |  | 9.8559 | 100 |  | 152.4546 | 100 |  | 943.4001 | 100 |  | 47153.4023 | 100 |  | 864.3945 | 100 |  | 8.5974 | 100 |  | In Marcia [30]
09:00 |  | 4.7724 | 100 |  | 47.3542 | 100 |  | 5.4217 | 100 |  | 158.5921 | 100 |  | 0.045595 | 100 |  | 3.8488 | 100 |  | 0 | 100 |  | 1.9263 | 100 |  | 1.9431 | 100 |  | 14.294 | 100 |  | 8.5683 | 100 |  | 152.7336 | 100 |  | 945.1135 | 100 |  | 46086.9453 | 100 |  | 842.3917 | 100 |  | 10.5957 | 100 |  | Marcia Senza Rifiuto [31]
09:30 |  | 1.6361 | 100 |  | 27.9014 | 100 |  | 6.6464 | 100 |  | 132.2186 | 100 |  | 0 | 100 |  | 2.5648 | 100 |  | 0 | 100 |  | 0 | 100 |  | 1.5757 | 100 |  | 12.6924 | 100 |  | 10.3144 | 100 |  | 148.0581 | 100 |  | 943.6677 | 100 |  | 43238.5703 | 100 |  | 860.2861 | 100 |  | 7.6321 | 100 |  | In Marcia [30]
10:00 |  | 2.7515 | 100 |  | 0.22337 | 100 |  | 7.5181 | 100 |  | 140.0848 | 100 |  | 0 | 100 |  | 2.711 | 100 |  | 0 | 100 |  | 0 | 100 |  | 1.6405 | 100 |  | 12.748 | 100 |  | 10.1874 | 100 |  | 147.8345 | 100 |  | 945.6508 | 100 |  | 46942.2773 | 100 |  | 878.2667 | 100 |  | 7.862 | 100 |  | In Marcia [30]
10:30 |  | 3.7966 | 100 |  | 0 | 100 |  | 7.3544 | 100 |  | 140.608 | 100 |  | 0 | 100 |  | 2.8879 | 100 |  | 0 | 100 |  | 0 | 100 |  | 1.7064 | 100 |  | 12.9249 | 100 |  | 10.4769 | 100 |  | 150.424 | 100 |  | 944.642 | 100 |  | 47701.9805 | 100 |  | 874.75 | 100 |  | 7.9793 | 100 |  | In Marcia [30]
11:00 |  | 3.7242 | 100 |  | 10.7082 | 100 |  | 7.4539 | 100 |  | 151.5742 | 100 |  | 0 | 100 |  | 4.0589 | 100 |  | 0 | 100 |  | 0 | 100 |  | 1.9133 | 88.6111 |  | 13.0862 | 100 |  | 14.8128 | 100 |  | 152.3881 | 100 |  | 943.1519 | 100 |  | 47541.8711 | 100 |  | 879.4694 | 100 |  | 7.253 | 100 |  | In Marcia [30]
11:30 |  | 7.6137 | 100 |  | 93.3731 | 100 |  | 8.0925 | 100 |  | 159.1889 | 100 |  | 0 | 100 |  | 2.9091 | 100 |  | 0 | 100 |  | 1.0927 | 100 |  | 1.6747 | 90 |  | 12.0679 | 100 |  | 10.0377 | 100 |  | 154.0301 | 100 |  | 942.371 | 100 |  | 47972.4492 | 100 |  | 892.0167 | 100 |  | 7.2875 | 100 |  | In Marcia [30]
12:00 |  | 3.1886 | 100 |  | 34.8036 | 100 |  | 7.1703 | 100 |  | 145.1968 | 100 |  | 0 | 100 |  | 4.1798 | 100 |  | 0 | 100 |  | 0 | 100 |  | 1.7237 | 100 |  | 13.0812 | 100 |  | 9.9914 | 100 |  | 151.4345 | 100 |  | 941.8886 | 100 |  | 48279.2188 | 100 |  | 864.7556 | 100 |  | 8.1596 | 100 |  | In Marcia [30]
12:30 |  | 1.6711 | 100 |  | 5.3605 | 100 |  | 7.3203 | 100 |  | 149.2831 | 100 |  | 0 | 100 |  | 3.1979 | 100 |  | 0 | 100 |  | 0 | 100 |  | 1.7254 | 100 |  | 12.9908 | 100 |  | 10.9489 | 100 |  | 150.0761 | 100 |  | 947.0404 | 100 |  | 48196.4961 | 100 |  | 867.2167 | 100 |  | 8.1904 | 100 |  | In Marcia [30]
13:00 |  | 1.359 | 100 |  | 74.6501 | 100 |  | 7.2633 | 100 |  | 128.4547 | 100 |  | 0 | 100 |  | 4.2394 | 100 |  | 0 | 100 |  | 1.0352 | 100 |  | 1.716 | 100 |  | 13.0615 | 100 |  | 11.2272 | 100 |  | 150.2043 | 100 |  | 944.0261 | 100 |  | 47777.5391 | 100 |  | 871.8666 | 100 |  | 7.9122 | 100 |  | In Marcia [30]
13:30 |  | 1.4669 | 100 |  | 24.7304 | 100 |  | 7.3128 | 100 |  | 132.3983 | 100 |  | 0 | 100 |  | 3.4064 | 100 |  | 0 | 100 |  | 0 | 100 |  | 1.7072 | 100 |  | 12.9929 | 100 |  | 10.9863 | 100 |  | 148.6096 | 100 |  | 943.3751 | 100 |  | 47032.4492 | 100 |  | 875.3583 | 100 |  | 7.928 | 100 |  | In Marcia [30]
14:00 |  | 3.4935 | 100 |  | 10.9522 | 100 |  | 6.9683 | 100 |  | 128.6543 | 100 |  | 0 | 100 |  | 3.7827 | 100 |  | 0 | 100 |  | 0 | 100 |  | 1.746 | 100 |  | 13.3067 | 100 |  | 10.5345 | 100 |  | 148.5621 | 100 |  | 944.4882 | 100 |  | 47336.4766 | 100 |  | 864.0139 | 100 |  | 8.4508 | 100 |  | In Marcia [30]
14:30 |  | 4.2475 | 100 |  | 23.2358 | 100 |  | 7.387 | 100 |  | 134.5668 | 100 |  | 0 | 100 |  | 3.5501 | 100 |  | 0 | 100 |  | 0 | 100 |  | 1.6804 | 100 |  | 12.9003 | 100 |  | 11.0442 | 100 |  | 148.4093 | 100 |  | 942.7725 | 100 |  | 47211.4492 | 100 |  | 878.6 | 100 |  | 7.7327 | 100 |  | In Marcia [30]
15:00 |  | 4.123 | 100 |  | 48.3177 | 100 |  | 7.4467 | 100 |  | 131.4213 | 100 |  | 0 | 100 |  | 3.3328 | 100 |  | 0 | 100 |  | 0 | 100 |  | 1.6682 | 98.0556 |  | 12.8409 | 100 |  | 10.9467 | 100 |  | 148.8327 | 100 |  | 943.5534 | 100 |  | 47361.3281 | 100 |  | 889.7444 | 100 |  | 7.8391 | 100 |  | In Marcia [30]
15:30 |  | 3.958 | 100 |  | 44.9139 | 100 |  | 7.0068 | 100 |  | 124.4098 | 100 |  | 0 | 100 |  | 4.126 | 100 |  | 0 | 100 |  | 0 | 100 |  | 1.7313 | 80.5556 |  | 13.226 | 100 |  | 10.3385 | 100 |  | 148.9436 | 100 |  | 944.1155 | 100 |  | 46904.9414 | 100 |  | 866.4305 | 100 |  | 8.5298 | 100 |  | In Marcia [30]
16:00 | (4) | 3.4646 | 100 | (4) | 74.9118 | 100 |  | 6.6909 | 100 | (4) | 106.0753 | 100 | (4) | 0.61048 | 100 | (4) | 3.7126 | 100 | (4) | 0 | 100 | (4) | 5.9949 | 100 | (4) | 1.3386 | 100 |  | 13.4092 | 100 |  | 10.0448 | 100 |  | 148.9069 | 100 |  | 946.7996 | 100 |  | 45997.6992 | 100 |  | 850.4333 | 100 |  | 8.495 | 100 |  | Fermo [34]
16:30 |  | 4.3934 | 100 |  | 16.2533 | 100 |  | 7.2385 | 100 |  | 126.8187 | 100 |  | 0 | 100 |  | 4.1719 | 100 |  | 0 | 100 |  | 0 | 100 |  | 1.6921 | 100 |  | 13.0013 | 100 |  | 10.9867 | 100 |  | 148.2559 | 100 |  | 943.2581 | 100 |  | 46450.2148 | 100 |  | 876.2806 | 100 |  | 7.9449 | 100 |  | In Marcia [30]
17:00 |  | 4.0046 | 100 |  | 10.8308 | 100 |  | 7.3724 | 100 |  | 127.7662 | 100 |  | 0 | 100 |  | 3.2583 | 100 |  | 0 | 100 |  | 0 | 100 |  | 1.6635 | 100 |  | 12.8732 | 100 |  | 11.1045 | 100 |  | 148.1568 | 100 |  | 943.739 | 100 |  | 46501.1836 | 100 |  | 886.5417 | 100 |  | 7.7557 | 100 |  | In Marcia [30]
17:30 |  | 3.8861 | 100 |  | 30.044 | 100 |  | 7.1641 | 100 |  | 123.3286 | 100 |  | 0 | 100 |  | 3.4418 | 100 |  | 0 | 100 |  | 0 | 100 |  | 1.7166 | 100 |  | 13.1046 | 100 |  | 10.7273 | 100 |  | 148.0621 | 100 |  | 944.618 | 100 |  | 46710.3906 | 100 |  | 881.8666 | 100 |  | 8.0326 | 100 |  | In Marcia [30]
18:00 |  | 4.0628 | 100 |  | 20.7929 | 100 |  | 7.3554 | 100 |  | 126.6888 | 100 |  | 0 | 100 |  | 3.3297 | 100 |  | 0 | 100 |  | 0 | 100 |  | 1.6711 | 100 |  | 12.9123 | 100 |  | 10.8746 | 100 |  | 147.6595 | 100 |  | 944.4906 | 100 |  | 46752.6445 | 100 |  | 882.025 | 100 |  | 7.8384 | 100 |  | In Marcia [30]
18:30 |  | 3.9663 | 100 |  | 53.5571 | 100 |  | 7.3491 | 100 |  | 127.4823 | 100 |  | 0 | 100 |  | 3.5564 | 100 |  | 0 | 100 |  | 0 | 100 |  | 1.6754 | 100 |  | 12.9045 | 100 |  | 10.8542 | 100 |  | 147.9149 | 100 |  | 942.567 | 100 |  | 46782.0117 | 100 |  | 886.0944 | 100 |  | 7.7696 | 100 |  | In Marcia [30]
19:00 |  | 4.016 | 79.4444 |  | 24.7837 | 79.4444 |  | 7.4477 | 79.4444 |  | 131.5218 | 79.4444 |  | 0 | 79.4444 |  | 3.3008 | 79.4444 |  | 0 | 79.4444 |  | 0 | 79.4444 |  | 1.6709 | 100 |  | 12.8257 | 79.4444 |  | 10.8612 | 79.4444 |  | 148.4274 | 100 |  | 944.0825 | 100 |  | 46865.7812 | 100 |  | 889.3389 | 100 |  | 8.0573 | 100 |  | In Marcia [30]
19:30 |  | 1.6105 | 85.8333 |  | 32.0711 | 85.8333 |  | 7.2836 | 85.8333 |  | 117.5727 | 85.8333 |  | 0 | 85.8333 |  | 4.5268 | 85.8333 |  | 0 | 85.8333 |  | 0 | 86.1111 |  | 1.9047 | 78.6111 |  | 12.7671 | 86.1111 |  | 10.7498 | 85.8333 |  | 148.9349 | 100 |  | 943.0383 | 100 |  | 46901.6328 | 100 |  | 879.9305 | 100 |  | 7.9793 | 100 |  | In Marcia [30]
20:00 |  | 3.8979 | 100 |  | 47.403 | 100 |  | 7.4734 | 100 |  | 131.7066 | 100 |  | 0 | 100 |  | 3.367 | 100 |  | 0 | 100 |  | 0 | 100 |  | 1.6284 | 100 |  | 12.6323 | 100 |  | 11.1573 | 100 |  | 149.8409 | 100 |  | 941.9985 | 100 |  | 46882.1211 | 100 |  | 890.7222 | 100 |  | 7.7769 | 100 |  | In Marcia [30]
20:30 |  | 3.8512 | 100 |  | 43.837 | 100 |  | 7.1501 | 100 |  | 126.9416 | 100 |  | 0 | 100 |  | 4.0713 | 100 |  | 0 | 100 |  | 1.2907 | 100 |  | 1.7572 | 100 |  | 13.014 | 100 |  | 12.024 | 100 |  | 149.8848 | 100 |  | 943.6268 | 100 |  | 47325.875 | 100 |  | 876.45 | 100 |  | 7.9711 | 100 |  | In Marcia [30]
21:00 |  | 3.3224 | 100 |  | 44.2865 | 100 |  | 7.1288 | 100 |  | 132.1722 | 100 |  | 0 | 100 |  | 4.7627 | 100 |  | 0 | 100 |  | 0 | 100 |  | 1.8672 | 100 |  | 13.2266 | 100 |  | 14.2689 | 100 |  | 150.5893 | 100 |  | 946.3848 | 100 |  | 47041.3672 | 100 |  | 874.8222 | 100 |  | 7.7857 | 100 |  | In Marcia [30]
21:30 |  | 4.006 | 100 |  | 30.5609 | 100 |  | 7.424 | 100 |  | 131.2368 | 100 |  | 0 | 100 |  | 2.8928 | 100 |  | 0 | 100 |  | 0 | 100 |  | 1.6386 | 100 |  | 12.72 | 100 |  | 10.8461 | 100 |  | 148.9639 | 100 |  | 944.6823 | 100 |  | 47213.6133 | 100 |  | 886.5417 | 100 |  | 7.716 | 100 |  | In Marcia [30]
22:00 |  | 4.0561 | 100 |  | 9.6178 | 100 |  | 7.123 | 100 |  | 123.6195 | 100 |  | 0 | 100 |  | 3.3204 | 100 |  | 0 | 100 |  | 0 | 100 |  | 1.6833 | 100 |  | 13.0083 | 100 |  | 10.3335 | 100 |  | 146.9819 | 100 |  | 944.3382 | 100 |  | 47388.1445 | 100 |  | 875.2416 | 100 |  | 8.311 | 100 |  | In Marcia [30]
22:30 |  | 4.5696 | 100 |  | 40.4059 | 100 |  | 7.3699 | 100 |  | 130.1439 | 100 |  | 0 | 100 |  | 3.5459 | 100 |  | 0 | 100 |  | 0 | 100 |  | 1.6324 | 100 |  | 12.7126 | 100 |  | 10.5731 | 100 |  | 145.7169 | 100 |  | 944.6469 | 100 |  | 47277.668 | 100 |  | 879.3 | 100 |  | 7.9464 | 100 |  | In Marcia [30]
23:00 |  | 5.1504 | 100 |  | 31.6666 | 100 |  | 7.8384 | 100 |  | 132.8167 | 100 |  | 0 | 100 |  | 3.7555 | 100 |  | 0 | 100 |  | 0 | 100 |  | 1.553 | 100 |  | 12.2502 | 100 |  | 11.0419 | 100 |  | 146.2157 | 100 |  | 946.3763 | 100 |  | 47198.6992 | 100 |  | 897.4694 | 100 |  | 7.1786 | 100 |  | In Marcia [30]
23:30 |  | 4.5877 | 100 |  | 48.2952 | 100 |  | 7.4956 | 100 |  | 126.7569 | 100 |  | 0 | 100 |  | 3.7161 | 100 |  | 0 | 100 |  | 0 | 100 |  | 1.6971 | 78.8889 |  | 12.5903 | 100 |  | 10.4108 | 100 |  | 147.1601 | 100 |  | 942.7258 | 100 |  | 47483.2383 | 100 |  | 889.625 | 100 |  | 7.7167 | 100 |  | In Marcia [30]
24:00 |  | 5.1443 | 100 |  | 41.0013 | 100 |  | 7.5016 | 100 |  | 134.615 | 100 |  | 0 | 100 |  | 4.0279 | 100 |  | 0 | 100 |  | 0 | 100 |  | 1.6345 | 100 |  | 12.6259 | 100 |  | 10.742 | 100 |  | 147.5733 | 100 |  | 942.5803 | 100 |  | 47726.2695 | 100 |  | 882.6417 | 100 |  | 7.6016 | 100 |  | In Marcia [30]
Limite 30 Min |  | 60 |  |  | 100 | [5 empty] | 400 |  |  | 200 | [5 empty] | 4 |  |  | 20 |  |  | 30
MIN |  | 1.359 |  |  | 0 |  |  | 6.6464 |  |  | 112.325 |  |  | 0 |  |  | 2.5648 |  |  | 0 |  |  | 0 |  |  | 1.553 |  |  | 12.0679 |  |  | 9.5306 |  |  | 142.2873 |  |  | 941.8886 |  |  | 43238.5703 |  |  | 858.7584 |  |  | 7.1786
MAX |  | 7.6137 |  |  | 93.3731 |  |  | 8.0925 |  |  | 159.1889 |  |  | 0 |  |  | 7.1273 |  |  | 0 |  |  | 1.2907 |  |  | 1.9289 |  |  | 13.6057 |  |  | 14.8128 |  |  | 154.0301 |  |  | 947.1689 |  |  | 48279.2188 |  |  | 899.1278 |  |  | 8.5974
%Medie < Soglia |  | 99.9841 | [8 empty] | 99.8566 |  |  | 100 | [5 empty] | 100 |  |  | 100 |  |  | 99.9841
Soglia 97% |  | 10 | [8 empty] | 200 |  |  | 50 | [5 empty] | 2 |  |  | 10 |  |  | 10
Media Giorno: |  | 4.0292 | 100 |  | 28.9936 | 100 |  | 7.2541 | 100 |  | 130.5394 | 100 |  | 0 | 100 |  | 3.9845 | 100 |  | 0 | 100 |  | 0.10415 | 100 |  | 1.6997 | 100 |  | 12.9499 | 100 |  | 10.7701 | 100 |  | 148.0731 | 100 |  | 944.0833 | 100 |  | 47295.3919 | 100 |  | 877.8062 | 100 |  | 7.996 | 100 | (6) | 46
Limite Giorno |  | 10 |  |  | 50 | [5 empty] | 200 |  |  | 50 | [5 empty] | 1 |  |  | 10 |  |  | 10
Note:
| (1) | Assenza Registrazioni Medie | [7 empty] | Elaborazioni conformi Allegato VI, Parte V, D.Lgs. n. 152 del 03/04/2006 | [11 empty] | Elaborazioni DLgs 46/14: [Giorno Solare]
| (2) | Assenza Registrazioni I.D. | [7 empty] | Elaborazioni Conformi Titolo III Bis, Parte IV, D.Lgs. 152/06 del 03/04/2006 (D.Lgs. 46/14) | [12 empty] | 144 | Medie 10 Minuti Totali della Misura del CO.
| (3) | Assenza Registrazioni Note o Parametri | [7 empty] | Ossigeno di Riferimento: 11,00 %V. | [12 empty] | 132 | Medie 10 Minuti Valide della Misura del CO.
| (4) | Media Non Valida | [20 empty] | 1 | Medie 10 Minuti del CO superiori al valore di 150 mg/Nm3.
| (5) | Valore superiore al Limite o Soglia | [7 empty] | Report prodotto il 18/06/2021 01:06:08 | [12 empty] | 99,24% | Medie 10 Minuti del CO inferiori al valore di 150 mg/Nm3.
| (6) | Mezzore di Normale Funzionamento | [7 empty] | Reports ver. 3.50.66 - (C) 1995-2018 C.T. Sistemi srl

## Linea 2
Ecologia Oggi S.p.A. Gioia Tauro - Data: 17/06/2021
Report Medie 30 Minuti - Linea 2
|  | Ac. Cloridrico |  |  | Ossido Carbonio |  |  | An. Carbonica |  |  | Ossidi Azoto |  |  | Ossidi Zolfo |  |  | Ammoniaca |  |  | Ac. Fluoridrico |  |  | Carb. Org. Totale |  |  | Polveri |  |  | Ossigeno |  |  | Umidità Fumi |  |  | Temp. Fumi |  |  | Press. Fumi |  |  | Portata Fumi |  |  | T° Post Comb. |  |  | O2 Post. Comb. |  |  | Impianto
Ore | Note | mg/Nm3 | ID % | Note | mg/Nm3 | ID % | Note | %V | ID % | Note | mg/Nm3 | ID % | Note | mg/Nm3 | ID % | Note | mg/Nm3 | ID % | Note | mg/Nm3 | ID % | Note | mg/Nm3 | ID % | Note | mg/Nm3 | ID % | Note | %V | ID % | Note | %V | ID % | Note | °C | ID % | Note | mBar | ID % | Note | Nm3/h | ID % | Note | °C | ID % | Note | %V | ID % | Note | Stato
00:30 | (4) | 0.017559 | 100 | (4) | 1.0146 | 100 |  | 0.042971 | 100 | (4) | 5.3205 | 100 | (4) | 0 | 100 | (4) | 0.011672 | 100 | (4) | 0 | 100 | (4) | 1.1486 | 100 | (4) | 1.0304 | 100 |  | 18.2103 | 100 |  | 1.8194 | 100 |  | 23.5138 | 100 |  | 1008.8409 | 100 |  | 28777.1484 | 100 |  | 26 | 100 |  | 26.25 | 100 |  | Fermo [34]
01:00 | (4) | 0.023958 | 100 | (4) | 1.0372 | 100 |  | 0.040727 | 100 | (4) | 5.2445 | 100 | (4) | 0 | 100 | (4) | 0.0030843 | 100 | (4) | 0 | 100 | (4) | 1.1414 | 100 | (4) | 1.0268 | 100 |  | 18.297 | 100 |  | 1.7595 | 100 |  | 23.2206 | 100 |  | 1008.6824 | 100 |  | 28785.3535 | 100 |  | 25.9833 | 100 |  | 26.25 | 100 |  | Fermo [34]
01:30 | (4) | 0.073204 | 100 | (4) | 1.0362 | 100 |  | 0.039081 | 100 | (4) | 4.1856 | 100 | (4) | 0 | 100 | (4) | 0.001394 | 100 | (4) | 0 | 100 | (4) | 1.1243 | 100 | (4) | 1.0238 | 100 |  | 18.4218 | 100 |  | 1.6687 | 100 |  | 23.0085 | 100 |  | 1008.5505 | 100 |  | 28780.5547 | 100 |  | 25.9833 | 100 |  | 26.25 | 100 |  | Fermo [34]
02:00 | (4) | 0.11703 | 100 | (4) | 1.0975 | 100 |  | 0.039392 | 100 | (4) | 3.7298 | 100 | (4) | 0 | 100 | (4) | 0.00038052 | 100 | (4) | 0 | 100 | (4) | 1.1217 | 100 | (4) | 1.0164 | 83.3333 |  | 18.481 | 100 |  | 1.5889 | 100 |  | 22.73 | 100 |  | 1008.439 | 100 |  | 28649.373 | 100 |  | 25.4556 | 100 |  | 26.25 | 100 |  | Fermo [34]
02:30 | (4) | 0.10482 | 100 | (4) | 1.0258 | 100 |  | 0.040382 | 100 | (4) | 3.6707 | 100 | (4) | 0 | 100 | (4) | 0.0047913 | 100 | (4) | 0 | 100 | (4) | 1.1251 | 100 | (4) | 1.003 | 95.5556 |  | 18.3932 | 100 |  | 1.631 | 100 |  | 22.3009 | 100 |  | 1008.248 | 100 |  | 28792.0664 | 100 |  | 25 | 100 |  | 26.25 | 100 |  | Fermo [34]
03:00 | (4) | 0.075439 | 100 | (4) | 1.0226 | 100 |  | 0.041017 | 100 | (4) | 4.2719 | 100 | (4) | 0 | 100 | (4) | 0.0026547 | 100 | (4) | 0 | 100 | (4) | 1.1355 | 100 | (4) | 0.99435 | 100 |  | 18.3683 | 100 |  | 1.6492 | 100 |  | 22.0052 | 100 |  | 1008.0743 | 100 |  | 28847.4492 | 100 |  | 24.1083 | 100 |  | 26.25 | 100 |  | Fermo [34]
03:30 | (4) | 0.11643 | 100 | (4) | 0.99484 | 100 |  | 0.039812 | 100 | (4) | 4.0168 | 100 | (4) | 0 | 100 | (4) | 0.002462 | 100 | (4) | 0 | 100 | (4) | 1.1323 | 100 | (4) | 0.98785 | 100 |  | 18.4042 | 100 |  | 1.604 | 100 |  | 21.7505 | 100 |  | 1008.0133 | 100 |  | 28910.9707 | 100 |  | 24 | 100 |  | 26.25 | 100 |  | Fermo [34]
04:00 | (4) | 0.15302 | 100 | (4) | 1.0479 | 100 |  | 0.04045 | 100 | (4) | 3.2534 | 100 | (4) | 0 | 100 | (4) | 0.00067294 | 100 | (4) | 0 | 100 | (4) | 1.1343 | 100 | (4) | 0.9925 | 100 |  | 18.4845 | 100 |  | 1.5237 | 100 |  | 21.4617 | 100 |  | 1007.9075 | 100 |  | 28965.1328 | 100 |  | 24 | 100 |  | 26.25 | 100 |  | Fermo [34]
04:30 | (4) | 0.19287 | 100 | (4) | 1.0591 | 100 |  | 0.039732 | 100 | (4) | 2.6588 | 100 | (4) | 0 | 100 | (4) | 0.0015732 | 100 | (4) | 0 | 100 | (4) | 1.1301 | 100 | (4) | 1.0071 | 100 |  | 18.5227 | 100 |  | 1.4714 | 100 |  | 21.2726 | 100 |  | 1007.8147 | 100 |  | 29083.8496 | 100 |  | 23.9972 | 100 |  | 26.25 | 100 |  | Fermo [34]
05:00 | (4) | 0.22498 | 100 | (4) | 1.0252 | 100 |  | 0.04008 | 100 | (4) | 2.2093 | 100 | (4) | 0 | 100 | (4) | 0.0040069 | 100 | (4) | 0 | 100 | (4) | 1.1228 | 100 | (4) | 0.99974 | 100 |  | 18.5474 | 100 |  | 1.4171 | 100 |  | 21.0437 | 100 |  | 1007.8592 | 100 |  | 28978.2812 | 100 |  | 23.8667 | 100 |  | 26.25 | 100 |  | Fermo [34]
05:30 | (4) | 0.18487 | 100 | (4) | 1.0597 | 100 |  | 0.041726 | 100 | (4) | 2.2707 | 100 | (4) | 0 | 100 | (4) | 0.0040068 | 100 | (4) | 0 | 100 | (4) | 1.1207 | 100 | (4) | 1.0014 | 100 |  | 18.4766 | 100 |  | 1.4347 | 100 |  | 20.8673 | 100 |  | 1008.0567 | 100 |  | 28933.3613 | 100 |  | 23.3583 | 100 |  | 26.25 | 100 |  | Fermo [34]
06:00 | (4) | 0.23968 | 100 | (4) | 1.0876 | 100 |  | 0.04249 | 100 | (4) | 2.6937 | 100 | (4) | 0 | 100 | (4) | 0.0078459 | 100 | (4) | 0 | 100 | (4) | 1.1325 | 100 | (4) | 1.0013 | 87.5 |  | 18.4234 | 100 |  | 1.4435 | 100 |  | 20.7905 | 100 |  | 1008.434 | 100 |  | 28629.0781 | 100 |  | 24 | 100 |  | 26.25 | 100 |  | Fermo [34]
06:30 | (4) | 0.14729 | 100 | (4) | 1.1082 | 100 |  | 0.041264 | 100 | (4) | 3.6921 | 100 | (4) | 0 | 100 | (4) | 0.0037324 | 100 | (4) | 0 | 100 | (4) | 1.1419 | 100 | (4) | 1.083 | 91.3889 |  | 18.3195 | 100 |  | 1.5163 | 100 |  | 20.9339 | 100 |  | 1008.8528 | 100 |  | 28805.0527 | 100 |  | 24.3833 | 100 |  | 26.25 | 100 |  | Fermo [34]
07:00 | (4) | 0.13928 | 87.2222 | (4) | 1.1644 | 87.2222 |  | 0.038436 | 87.2222 | (4) | 3.7301 | 87.2222 | (4) | 0 | 87.2222 | (4) | 0.0011735 | 87.2222 | (4) | 0 | 87.2222 | (4) | 1.1536 | 87.2222 | (4) | 1.0103 | 100 |  | 18.2686 | 87.2222 |  | 1.5565 | 87.2222 |  | 21.3915 | 100 |  | 1009.1951 | 100 |  | 28715.4238 | 100 |  | 25.1972 | 100 |  | 26.25 | 100 |  | Fermo [34]
07:30 | (4) | 0.17848 | 78.6111 | (4) | 0.86403 | 78.6111 |  | 0.035417 | 78.6111 | (4) | 4.5373 | 78.6111 | (4) | 0 | 78.6111 | (4) | 0.050064 | 78.6111 | (4) | 0 | 78.6111 | (4) | 1.1616 | 78.6111 | (4) | 1.0206 | 100 |  | 18.5087 | 78.6111 |  | 1.6202 | 78.6111 |  | 22.1073 | 100 |  | 1009.4365 | 100 |  | 28663.623 | 100 |  | 26 | 100 |  | 26.25 | 100 |  | Fermo [34]
08:00 | (4) | 0.048521 | 100 | (4) | 0.78993 | 100 |  | 0.035218 | 100 | (4) | 5.3997 | 100 | (4) | 0 | 100 | (4) | 0.085838 | 100 | (4) | 0 | 100 | (4) | 1.1589 | 100 | (4) | 1.0465 | 100 |  | 18.3493 | 100 |  | 1.7896 | 100 |  | 23 | 100 |  | 1009.7039 | 100 |  | 28508.3125 | 100 |  | 26.8333 | 100 |  | 26.25 | 100 |  | Fermo [34]
08:30 | (4) | 0.038101 | 100 | (4) | 0.74024 | 100 |  | 0.034438 | 100 | (4) | 6.1168 | 100 | (4) | 0 | 100 | (4) | 0.087785 | 100 | (4) | 0 | 100 | (4) | 1.1469 | 100 | (4) | 1.0773 | 100 |  | 18.2899 | 100 |  | 1.8313 | 100 |  | 23.8235 | 100 |  | 1009.7161 | 100 |  | 28585.1895 | 100 |  | 27 | 100 |  | 26.25 | 100 |  | Fermo [34]
09:00 | (4) | 0.038913 | 100 | (4) | 0.72404 | 100 |  | 0.034351 | 100 | (4) | 6.1709 | 100 | (4) | 0 | 100 | (4) | 0.074565 | 100 | (4) | 0 | 100 | (4) | 1.1355 | 100 | (4) | 1.0862 | 100 |  | 18.2674 | 100 |  | 1.8418 | 100 |  | 24.5173 | 100 |  | 1009.8817 | 100 |  | 28136.4043 | 100 |  | 27.9417 | 100 |  | 26.25 | 100 |  | Fermo [34]
09:30 | (4) | 0.1036 | 100 | (4) | 0.83061 | 100 |  | 0.036214 | 100 | (4) | 8.0039 | 100 | (4) | 0 | 100 | (4) | 0.021634 | 100 | (4) | 0 | 100 | (4) | 1.1631 | 100 | (4) | 1.0931 | 100 |  | 18.1089 | 100 |  | 2.0166 | 100 |  | 25.162 | 100 |  | 1010.1369 | 100 |  | 28402.9219 | 100 |  | 28 | 100 |  | 26.25 | 100 |  | Fermo [34]
10:00 | (4) | 0.050189 | 100 | (4) | 0.7768 | 100 |  | 0.037812 | 100 | (4) | 8.6276 | 100 | (4) | 0 | 100 | (4) | 0.028798 | 100 | (4) | 0 | 100 | (4) | 1.2481 | 100 | (4) | 1.0938 | 91.6667 |  | 18.0173 | 100 |  | 2.1203 | 100 |  | 25.6726 | 100 |  | 1010.1636 | 100 |  | 28215.1113 | 100 |  | 28.5417 | 100 |  | 26.25 | 100 |  | Fermo [34]
10:30 | (4) | 0.0062658 | 100 | (4) | 0.6554 | 100 |  | 0.038179 | 100 | (4) | 9.5954 | 100 | (4) | 0 | 100 | (4) | 0.088747 | 100 | (4) | 0 | 100 | (4) | 1.2414 | 100 | (4) | 1.2136 | 87.2222 |  | 17.904 | 100 |  | 2.2036 | 100 |  | 26.1353 | 100 |  | 1010.0048 | 100 |  | 28215.5859 | 100 |  | 29.0083 | 100 |  | 26.25 | 100 |  | Fermo [34]
11:00 | (4) | 0.00020946 | 100 | (4) | 0.62368 | 100 |  | 0.038575 | 100 | (4) | 9.9275 | 100 | (4) | 0 | 100 | (4) | 0.036127 | 100 | (4) | 0 | 100 | (4) | 1.2231 | 100 | (4) | 1.0983 | 100 |  | 17.778 | 100 |  | 2.2931 | 100 |  | 26.5093 | 100 |  | 1010.1317 | 100 |  | 28034.8848 | 100 |  | 29.9639 | 100 |  | 26.25 | 100 |  | Fermo [34]
11:30 | (4) | 0.00084745 | 100 | (4) | 0.58417 | 100 |  | 0.038247 | 100 | (4) | 9.638 | 100 | (4) | 0 | 100 | (4) | 0.058909 | 100 | (4) | 0 | 100 | (4) | 1.2 | 100 | (4) | 1.1066 | 100 |  | 17.7323 | 100 |  | 2.3405 | 100 |  | 26.8087 | 100 |  | 1010.1078 | 100 |  | 28161.418 | 100 |  | 30 | 100 |  | 26.25 | 100 |  | Fermo [34]
12:00 | (4) | 0.00025566 | 100 | (4) | 0.5522 | 100 |  | 0.038207 | 100 | (4) | 9.6945 | 100 | (4) | 0 | 100 | (4) | 0.039135 | 100 | (4) | 0 | 100 | (4) | 1.1906 | 100 | (4) | 1.1035 | 100 |  | 17.7298 | 100 |  | 2.3442 | 100 |  | 27.0613 | 100 |  | 1010.0809 | 100 |  | 27831.5176 | 100 |  | 30 | 100 |  | 26.25 | 100 |  | Fermo [34]
12:30 | (4) | 0.0032524 | 100 | (4) | 0.47793 | 100 |  | 0.037755 | 100 | (4) | 9.1878 | 100 | (4) | 0 | 100 | (4) | 0.028709 | 100 | (4) | 0 | 100 | (4) | 1.1909 | 100 | (4) | 1.1075 | 100 |  | 17.6912 | 100 |  | 2.3745 | 100 |  | 27.1627 | 100 |  | 1010.0848 | 100 |  | 27995.2539 | 100 |  | 30 | 100 |  | 26.25 | 100 |  | Fermo [34]
13:00 | (4) | 0.0017551 | 100 | (4) | 0.51118 | 100 |  | 0.037593 | 100 | (4) | 9.3599 | 100 | (4) | 0 | 100 | (4) | 0.048542 | 100 | (4) | 0 | 100 | (4) | 1.206 | 100 | (4) | 1.1173 | 100 |  | 17.7223 | 100 |  | 2.3824 | 100 |  | 27.3466 | 100 |  | 1009.9655 | 100 |  | 27612.6465 | 100 |  | 30.1111 | 100 |  | 26.25 | 100 |  | Fermo [34]
13:30 | (4) | 0 | 100 | (4) | 0.49505 | 100 |  | 0.037247 | 100 | (4) | 8.9145 | 100 | (4) | 0 | 100 | (4) | 0.041158 | 100 | (4) | 0 | 100 | (4) | 1.1935 | 100 | (4) | 1.1084 | 100 |  | 17.7977 | 100 |  | 2.3588 | 100 |  | 27.5269 | 100 |  | 1009.7498 | 100 |  | 27729.3086 | 100 |  | 30.875 | 100 |  | 26.25 | 100 |  | Fermo [34]
14:00 | (4) | 0.0066577 | 100 | (4) | 0.56032 | 100 |  | 0.037384 | 100 | (4) | 10.019 | 100 | (4) | 0 | 100 | (4) | 0.083162 | 100 | (4) | 0 | 100 | (4) | 1.1935 | 100 | (4) | 1.1124 | 95.8333 |  | 17.8619 | 100 |  | 2.3223 | 100 |  | 27.7009 | 100 |  | 1009.6212 | 100 |  | 27931.584 | 100 |  | 30.9972 | 100 |  | 26.25 | 100 |  | Fermo [34]
14:30 | (4) | 0.0011627 | 100 | (4) | 0.59304 | 100 |  | 0.03772 | 100 | (4) | 8.9964 | 100 | (4) | 0 | 100 | (4) | 0.036924 | 100 | (4) | 0 | 100 | (4) | 1.2046 | 100 | (4) | 1.1371 | 82.7778 |  | 17.8656 | 100 |  | 2.3218 | 100 |  | 27.8254 | 100 |  | 1009.4906 | 100 |  | 27895.3242 | 100 |  | 31 | 100 |  | 26.25 | 100 |  | Fermo [34]
15:00 | (4) | 0.00022488 | 100 | (4) | 0.56441 | 100 |  | 0.037342 | 100 | (4) | 9.5204 | 100 | (4) | 0 | 100 | (4) | 0.064855 | 100 | (4) | 0 | 100 | (4) | 1.2094 | 100 | (4) | 1.1163 | 100 |  | 17.8798 | 100 |  | 2.3268 | 100 |  | 27.9105 | 100 |  | 1009.4256 | 100 |  | 27927.5254 | 100 |  | 31.0056 | 100 |  | 26.25 | 100 |  | Fermo [34]
15:30 | (4) | 0.0031786 | 100 | (4) | 0.55097 | 100 |  | 0.037541 | 100 | (4) | 9.0817 | 100 | (4) | 0 | 100 | (4) | 0.07133 | 100 | (4) | 0 | 100 | (4) | 1.2239 | 100 | (4) | 1.1184 | 100 |  | 17.8673 | 100 |  | 2.3496 | 100 |  | 27.9444 | 100 |  | 1009.1642 | 100 |  | 27930.7754 | 100 |  | 31.0694 | 100 |  | 26.25 | 100 |  | Fermo [34]
16:00 | (4) | 0.0019282 | 100 | (4) | 0.51454 | 100 |  | 0.038257 | 100 | (4) | 8.7987 | 100 | (4) | 0 | 100 | (4) | 0.056173 | 100 | (4) | 0 | 100 | (4) | 1.1851 | 100 | (4) | 1.1173 | 100 |  | 17.8723 | 100 |  | 2.3563 | 100 |  | 27.9342 | 100 |  | 1008.8764 | 100 |  | 27989.5273 | 100 |  | 32.1222 | 100 |  | 26.25 | 100 |  | Fermo [34]
16:30 | (4) | 0.00050496 | 100 | (4) | 0.59128 | 100 |  | 0.037637 | 100 | (4) | 9.4894 | 100 | (4) | 0 | 100 | (4) | 0.053627 | 100 | (4) | 0 | 100 | (4) | 1.217 | 100 | (4) | 1.1138 | 100 |  | 17.9323 | 100 |  | 2.3431 | 100 |  | 27.8923 | 100 |  | 1008.8133 | 100 |  | 27880.2754 | 100 |  | 31.2944 | 100 |  | 26.25 | 100 |  | Fermo [34]
17:00 | (4) | 0.00046967 | 100 | (4) | 0.52266 | 100 |  | 0.037516 | 100 | (4) | 9.5576 | 100 | (4) | 0 | 100 | (4) | 0.076878 | 100 | (4) | 0 | 100 | (4) | 1.1737 | 100 | (4) | 1.1137 | 100 |  | 17.9479 | 100 |  | 2.3437 | 100 |  | 27.8345 | 100 |  | 1008.8471 | 100 |  | 27816.1504 | 100 |  | 30.9944 | 100 |  | 26.25 | 100 |  | Fermo [34]
17:30 | (4) | 0.0013246 | 100 | (4) | 0.52922 | 100 |  | 0.037183 | 100 | (4) | 8.9667 | 100 | (4) | 0 | 100 | (4) | 0.051118 | 100 | (4) | 0 | 100 | (4) | 1.1602 | 100 | (4) | 1.1166 | 100 |  | 17.9263 | 100 |  | 2.36 | 100 |  | 27.7675 | 100 |  | 1008.9327 | 100 |  | 27843.2344 | 100 |  | 30.225 | 100 |  | 26.25 | 100 |  | Fermo [34]
18:00 | (4) | 0.00048294 | 100 | (4) | 0.51857 | 100 |  | 0.037352 | 100 | (4) | 8.7801 | 100 | (4) | 0 | 100 | (4) | 0.077764 | 100 | (4) | 0 | 100 | (4) | 1.158 | 100 | (4) | 1.1146 | 100 |  | 17.8983 | 100 |  | 2.374 | 100 |  | 27.6648 | 100 |  | 1009.0731 | 100 |  | 27814.7188 | 100 |  | 30 | 100 |  | 26.25 | 100 |  | Fermo [34]
18:30 | (4) | 8.7957e-05 | 100 | (4) | 0.49887 | 100 |  | 0.037118 | 100 | (4) | 8.8027 | 100 | (4) | 0 | 100 | (4) | 0.08202 | 100 | (4) | 0 | 100 | (4) | 1.1644 | 100 | (4) | 1.1232 | 78.8889 |  | 17.8975 | 100 |  | 2.3703 | 100 |  | 27.5566 | 100 |  | 1009.1753 | 100 |  | 27762.082 | 100 |  | 30 | 100 |  | 26.25 | 100 |  | Fermo [34]
19:00 | (4) | 0.0014329 | 87.7778 | (4) | 0.50371 | 87.7778 |  | 0.036756 | 87.7778 | (4) | 8.5996 | 87.7778 | (4) | 0 | 87.7778 | (4) | 0.042392 | 87.7778 | (4) | 0 | 87.7778 | (4) | 1.148 | 87.7778 | (4) | 1.114 | 100 |  | 17.8848 | 87.7778 |  | 2.3794 | 87.7778 |  | 27.5029 | 100 |  | 1009.3244 | 100 |  | 28054.623 | 100 |  | 30 | 100 |  | 26.25 | 100 |  | Fermo [34]
19:30 | (4) | 0.001674 | 78.0556 | (4) | 0.7207 | 78.0556 |  | 0.035181 | 78.0556 | (4) | 8.6364 | 78.0556 | (4) | 0 | 78.0556 | (4) | 0.06597 | 78.0556 | (4) | 0 | 78.0556 | (4) | 1.148 | 78.3333 | (4) | 1.1084 | 100 |  | 14.8091 | 78.3333 |  | 2.347 | 78.0556 |  | 27.504 | 100 |  | 1009.5907 | 100 |  | 28113.5664 | 100 |  | 30 | 100 |  | 26.25 | 100 |  | Fermo [34]
20:00 | (4) | 0.0030474 | 100 | (4) | 0.6289 | 100 |  | 0.036726 | 100 | (4) | 7.7534 | 100 | (4) | 0 | 100 | (4) | 0.053956 | 100 | (4) | 0 | 100 | (4) | 1.1446 | 100 | (4) | 1.104 | 100 |  | 14.6518 | 100 |  | 2.4322 | 100 |  | 27.5265 | 100 |  | 1009.587 | 100 |  | 27954.8789 | 100 |  | 30 | 100 |  | 26.25 | 100 |  | Fermo [34]
20:30 | (4) | 0.0004795 | 100 | (4) | 0.72794 | 100 |  | 0.038573 | 100 | (4) | 8.0345 | 100 | (4) | 0 | 100 | (4) | 0.035936 | 100 | (4) | 0 | 100 | (4) | 1.1661 | 100 | (4) | 1.1017 | 100 |  | 14.6612 | 100 |  | 2.4149 | 100 |  | 27.4317 | 100 |  | 1009.6938 | 100 |  | 28103.3418 | 100 |  | 29.6667 | 100 |  | 26.25 | 100 |  | Fermo [34]
21:00 | (4) | 0.00028039 | 100 | (4) | 0.78245 | 100 |  | 0.039169 | 100 | (4) | 8.4101 | 100 | (4) | 0 | 100 | (4) | 0.06172 | 100 | (4) | 0 | 100 | (4) | 1.1831 | 100 | (4) | 1.0994 | 100 |  | 14.6949 | 100 |  | 2.3841 | 100 |  | 27.2446 | 100 |  | 1009.8258 | 100 |  | 28059.6543 | 100 |  | 28.925 | 100 |  | 26.25 | 100 |  | Fermo [34]
21:30 | (4) | 0.010181 | 100 | (4) | 0.78489 | 100 |  | 0.039381 | 100 | (4) | 7.8811 | 100 | (4) | 0 | 100 | (4) | 0.054756 | 100 | (4) | 0 | 100 | (4) | 1.2596 | 100 | (4) | 1.0831 | 100 |  | 14.7034 | 100 |  | 2.3623 | 100 |  | 26.8778 | 100 |  | 1009.9856 | 100 |  | 28077.3984 | 100 |  | 28.0111 | 100 |  | 26.25 | 100 |  | Fermo [34]
22:00 | (4) | 0.002632 | 100 | (4) | 0.82156 | 100 |  | 0.040679 | 100 | (4) | 8.5885 | 100 | (4) | 0 | 100 | (4) | 0.053645 | 100 | (4) | 0 | 100 | (4) | 1.2585 | 100 | (4) | 1.086 | 100 |  | 14.7558 | 100 |  | 2.3093 | 100 |  | 26.4763 | 100 |  | 1009.9883 | 100 |  | 28346.0078 | 100 |  | 28 | 100 |  | 26.25 | 100 |  | Fermo [34]
22:30 | (4) | 0.0019249 | 100 | (4) | 0.8951 | 100 |  | 0.048321 | 100 | (4) | 9.0425 | 100 | (4) | 0 | 100 | (4) | 0.074446 | 100 | (4) | 0 | 100 | (4) | 1.2204 | 100 | (4) | 1.0684 | 78.6111 |  | 14.7656 | 100 |  | 2.2897 | 100 |  | 26.1342 | 100 |  | 1009.6348 | 100 |  | 28430.9668 | 100 |  | 28 | 100 |  | 26.25 | 100 |  | Fermo [34]
23:00 | (4) | 0.00093322 | 100 | (4) | 0.96837 | 100 |  | 0.04918 | 100 | (4) | 8.6614 | 100 | (4) | 0 | 100 | (4) | 0.05885 | 100 | (4) | 0 | 100 | (4) | 1.2199 | 100 | (4) | 1.0428 | 100 |  | 14.8506 | 100 |  | 2.2091 | 100 |  | 25.6684 | 100 |  | 1009.7262 | 100 |  | 28038.7246 | 100 |  | 27.3167 | 100 |  | 26.25 | 100 |  | Fermo [34]
23:30 | (4) | 0.05378 | 100 | (4) | 1.0908 | 100 |  | 0.0487 | 100 | (4) | 7.8825 | 100 | (4) | 0 | 100 | (4) | 0.063557 | 100 | (4) | 0 | 100 | (4) | 1.2126 | 100 | (4) | 1.0316 | 100 |  | 14.9394 | 100 |  | 2.1229 | 100 |  | 25.2321 | 100 |  | 1009.8262 | 100 |  | 28349.5742 | 100 |  | 27 | 100 |  | 26.25 | 100 |  | Fermo [34]
24:00 | (4) | 0.092059 | 100 | (4) | 1.1676 | 100 |  | 0.047791 | 100 | (4) | 7.331 | 100 | (4) | 0 | 100 | (4) | 0.031959 | 100 | (4) | 0 | 100 | (4) | 1.2142 | 100 | (4) | 1.0082 | 100 |  | 14.9717 | 100 |  | 2.0684 | 100 |  | 24.7934 | 100 |  | 1009.7475 | 100 |  | 28591.127 | 100 |  | 26.8389 | 100 |  | 26.25 | 100 |  | Fermo [34]
Limite 30 Min |  | 60 |  |  | 100 | [5 empty] | 400 |  |  | 200 | [5 empty] | 4 |  |  | 20 |  |  | 30
MIN
MAX
%Medie < Soglia |  | 100 | [8 empty] | 100 |  |  | 100 | [5 empty] | 100 |  |  | 99.8377 |  |  | 100
Soglia 97% |  | 10 | [8 empty] | 200 |  |  | 50 | [5 empty] | 2 |  |  | 10 |  |  | 10
Media Giorno: | (4) |  |  | (4) |  |  | (4) |  |  | (4) |  |  | (4) |  |  | (4) |  |  | (4) |  |  | (4) |  |  | (4) |  |  | (4) |  |  | (4) |  |  | (4) |  |  | (4) |  |  | (4) |  |  | (4) |  |  | (4) |  |  | (6) | 0
Limite Giorno |  | 10 |  |  | 50 | [5 empty] | 200 |  |  | 50 | [5 empty] | 1 |  |  | 10 |  |  | 10
Note:
| (1) | Assenza Registrazioni Medie | [7 empty] | Elaborazioni conformi Allegato VI, Parte V, D.Lgs. n. 152 del 03/04/2006 | [11 empty] | Elaborazioni DLgs 46/14: [Giorno Solare]
| (2) | Assenza Registrazioni I.D. | [7 empty] | Elaborazioni Conformi Titolo III Bis, Parte IV, D.Lgs. 152/06 del 03/04/2006 (D.Lgs. 46/14) | [12 empty] | 144 | Medie 10 Minuti Totali della Misura del CO.
| (3) | Assenza Registrazioni Note o Parametri | [7 empty] | Ossigeno di Riferimento: 11,00 %V. | [12 empty] | 0 | Medie 10 Minuti Valide della Misura del CO.
| (4) | Media Non Valida | [20 empty] | 0 | Medie 10 Minuti del CO superiori al valore di 150 mg/Nm3.
| (5) | Valore superiore al Limite o Soglia | [7 empty] | Report prodotto il 18/06/2021 01:06:15
| (6) | Mezzore di Normale Funzionamento | [7 empty] | Reports ver. 3.50.66 - (C) 1995-2018 C.T. Sistemi srl

## Allarmi
Ecologia Oggi S.p.A. Gioia Tauro
Report Giornaliero Allarmi |  |  | Data: 17/06/2021
Inizio | Riconosc. | Fine | Allarme
01:55:00 | 01:55:00 | 02:01:23 | Linea 2: Calibrazione in Corso Polveri
02:51:18 | 02:51:18 | 02:57:42 | Linea 1: Calibrazione in Corso Polveri
04:23:14 | 04:45:06 | 04:27:02 | Linea 1: Forno Spento
04:23:15 | 04:23:15 | 04:27:03 | Linea 1: Impianto in Fermo
04:27:03 | 04:27:03 | 04:28:03 | Linea 1: Impianto in Marcia
04:28:02 | 04:45:05 | 04:28:16 | Linea 1: Forno Spento
04:28:03 | 04:28:03 | 04:28:17 | Linea 1: Impianto in Fermo
04:28:17 | 04:28:17 | 08:46:29 | Linea 1: Impianto in Marcia
05:30:05 | 05:30:05 | 05:38:40 | Linea 1: Super. Preallarme Semiorario Ossido Carbonio
05:30:06 | 05:30:06 | 05:40:12 | Linea 1: BLOCCO Preallarme Medie Semiorarie
05:56:15 | 05:56:15 | 06:02:38 | Linea 2: Calibrazione in Corso Polveri
06:53:23 | 06:53:23 | 07:03:43 | Linea 1: Manutenzione Analizzatore FID
06:53:23 | 07:34:12 | 07:03:43 | Linea 1: Manutenzione Analizzatore O2
06:53:25 | 06:53:25 | 06:53:29 | Linea 1: Analizzatore in ZERO GAS PROBE
06:53:28 | 06:53:28 | 07:03:48 | Linea 1: Manutenzione Analizzatore FTIR
06:53:29 | 06:53:29 | 06:59:54 | Linea 1: Analizzatore in ZERO GAS LOCAL
06:53:52 | 06:53:52 | 07:00:16 | Linea 1: Calibrazione in Corso Polveri
06:56:13 | 06:56:13 | 07:06:28 | Linea 2: Manutenzione Analizzatore FID
06:56:13 | 06:56:13 | 07:06:28 | Linea 2: Manutenzione Analizzatore O2
06:56:14 | 06:56:14 | 06:56:20 | Linea 2: Analizzatore in ZERO GAS PROBE
06:56:18 | 06:56:18 | 07:06:28 | Linea 2: Manutenzione Analizzatore FTIR
06:56:20 | 06:56:20 | 07:02:55 | Linea 2: Analizzatore in ZERO GAS LOCAL
07:00:00 | 07:34:10 | 07:00:00 | Linea 1: Media 10 Minuti H2O INVALIDA - INDICE DISP. [ 33.3]
07:00:00 | 07:34:09 | 07:00:00 | Linea 1: Media 10 Minuti O2 INVALIDA - INDICE DISP. [ 33.3]
07:00:00 | 07:34:11 | 07:00:00 | Linea 1: Media 10 Minuti CO INVALIDA - INDICE DISP. [ 33.3]
07:10:00 | 07:34:09 | 07:10:00 | Linea 1: Media 10 Minuti H2O INVALIDA - INDICE DISP. [ 62.5]
07:10:00 | 07:34:08 | 07:10:00 | Linea 1: Media 10 Minuti O2 INVALIDA - INDICE DISP. [ 63.3]
07:10:00 | 07:34:11 | 07:10:00 | Linea 1: Media 10 Minuti CO INVALIDA - INDICE DISP. [ 62.5]
08:01:30 | 08:01:30 | 08:04:45 | Linea 1: Super. Preallarme Semiorario Ossido Carbonio
08:01:31 | 08:01:31 | 08:09:56 | Linea 1: BLOCCO Preallarme Medie Semiorarie
08:35:45 | 08:35:45 | 08:41:06 | Linea 1: Super. Preallarme Semiorario Ossido Carbonio
08:35:46 | 08:35:46 | 09:01:08 | Linea 1: BLOCCO Preallarme Medie Semiorarie
08:46:28 | 10:52:44 | 08:46:42 | Linea 1: Forno Spento
08:46:29 | 08:46:29 | 08:46:44 | Linea 1: Impianto in Fermo
08:46:44 | 08:46:44 | 08:47:24 | Linea 1: Impianto in Marcia
08:47:22 | 10:52:45 | 09:08:10 | Linea 1: Forno In Rampa
08:47:22 | 10:52:43 | 09:08:10 | Linea 1: Forno Spento
08:47:24 | 08:47:24 | 09:08:10 | Linea 1: Impianto in Marcia senza Rifiuto
09:00:01 | 09:00:01 | 09:30:01 | Linea 1: Impianto Fermo (Media 30 Minuti)
09:08:10 | 09:08:10 | 09:08:30 | Linea 1: Impianto in Marcia
09:08:30 | 10:52:44 | 09:08:46 | Linea 1: Forno In Rampa
09:08:30 | 10:52:43 | 09:08:46 | Linea 1: Forno Spento
09:08:30 | 09:08:30 | 09:08:47 | Linea 1: Impianto in Marcia senza Rifiuto
09:08:47 | 09:08:47 | 11:36:36 | Linea 1: Impianto in Marcia
09:57:32 | 09:57:32 | 10:03:55 | Linea 2: Calibrazione in Corso Polveri
10:56:38 | 10:56:38 | 11:03:03 | Linea 1: Calibrazione in Corso Polveri
11:00:05 | 11:00:05 | 11:12:45 | Linea 1: Super. Preallarme Semiorario Ossido Carbonio
11:00:06 | 11:00:06 | 11:13:47 | Linea 1: BLOCCO Preallarme Medie Semiorarie
11:03:05 | 11:03:05 | 11:03:10 | Linea 1: Super. Preallarme Semiorario Polveri
11:17:20 | 11:17:20 | 11:20:30 | Linea 1: Super. Preallarme Semiorario Ossido Carbonio
11:17:21 | 11:17:21 | 11:20:47 | Linea 1: BLOCCO Preallarme Medie Semiorarie
11:27:00 | 11:27:00 | 11:30:05 | Linea 1: Super. Preallarme Semiorario Ossido Carbonio
11:27:01 | 11:27:01 | 11:37:10 | Linea 1: BLOCCO Preallarme Medie Semiorarie
11:36:35 | 13:33:23 | 11:43:30 | Linea 1: Forno Spento
11:36:36 | 11:36:36 | 11:38:35 | Linea 1: Impianto in Fermo
11:38:34 | 13:33:24 | 11:40:39 | Linea 1: Forno In Rampa
11:38:35 | 11:38:35 | 11:40:40 | Linea 1: Impianto in Marcia senza Rifiuto
11:40:40 | 11:40:40 | 11:43:31 | Linea 1: Impianto in Fermo
11:43:31 | 11:43:31 | 12:55:12 | Linea 1: Impianto in Marcia
12:43:30 | 12:43:30 | 12:55:55 | Linea 1: Super. Preallarme Semiorario Ossido Carbonio
12:43:31 | 12:43:31 | 13:00:08 | Linea 1: BLOCCO Preallarme Medie Semiorarie
12:50:00 | 12:50:00 | 13:00:00 | Linea 1: Super. Limite 10 Minuti Ossido Carbonio
12:55:11 | 13:33:23 | 12:57:26 | Linea 1: Forno Spento
12:55:12 | 12:55:12 | 12:57:27 | Linea 1: Impianto in Fermo
12:57:27 | 12:57:27 | 15:32:31 | Linea 1: Impianto in Marcia
13:58:49 | 13:58:49 | 14:05:11 | Linea 2: Calibrazione in Corso Polveri
14:59:28 | 14:59:28 | 15:05:52 | Linea 1: Calibrazione in Corso Polveri
15:32:30 | 17:26:57 | 15:53:04 | Linea 1: Forno Spento
15:32:31 | 15:32:31 | 15:53:05 | Linea 1: Impianto in Fermo
15:53:05 | 15:53:05 | 20:46:55 | Linea 1: Impianto in Marcia
16:00:00 | 16:00:00 | 16:30:00 | Linea 1: Impianto Fermo (Media 30 Minuti)
16:00:05 | 16:00:05 | 16:02:30 | Linea 1: Super. Preallarme Semiorario Ossido Carbonio
16:00:06 | 16:00:06 | 16:02:38 | Linea 1: BLOCCO Preallarme Medie Semiorarie
18:00:08 | 18:00:08 | 18:06:30 | Linea 2: Calibrazione in Corso Polveri
18:30:05 | 18:30:05 | 18:32:10 | Linea 1: Super. Preallarme Semiorario Ossido Carbonio
18:30:06 | 18:30:06 | 18:42:31 | Linea 1: BLOCCO Preallarme Medie Semiorarie
18:53:53 | 18:53:53 | 19:04:13 | Linea 1: Manutenzione Analizzatore FID
18:53:53 | 19:08:50 | 19:04:13 | Linea 1: Manutenzione Analizzatore O2
18:53:53 | 18:53:53 | 19:04:18 | Linea 1: Manutenzione Analizzatore FTIR
18:53:55 | 18:53:55 | 18:53:59 | Linea 1: Analizzatore in ZERO GAS PROBE
18:53:59 | 18:53:59 | 19:00:25 | Linea 1: Analizzatore in ZERO GAS LOCAL
18:56:23 | 18:56:23 | 19:06:33 | Linea 2: Manutenzione Analizzatore FID
18:56:23 | 18:56:23 | 19:06:38 | Linea 2: Manutenzione Analizzatore FTIR
18:56:23 | 18:56:23 | 19:06:33 | Linea 2: Manutenzione Analizzatore O2
18:56:25 | 18:56:25 | 18:56:29 | Linea 2: Analizzatore in ZERO GAS PROBE
18:56:29 | 18:56:29 | 19:03:04 | Linea 2: Analizzatore in ZERO GAS LOCAL
19:00:00 | 19:08:50 | 19:00:00 | Linea 1: Media 10 Minuti H2O INVALIDA - INDICE DISP. [ 38.3]
19:00:00 | 19:08:50 | 19:00:00 | Linea 1: Media 10 Minuti O2 INVALIDA - INDICE DISP. [ 38.3]
19:00:00 | 19:08:50 | 19:00:00 | Linea 1: Media 10 Minuti CO INVALIDA - INDICE DISP. [ 38.3]
19:02:20 | 19:02:20 | 19:08:44 | Linea 1: Calibrazione in Corso Polveri
19:10:00 | 19:58:30 | 19:10:00 | Linea 1: Media 10 Minuti H2O INVALIDA - INDICE DISP. [ 57.5]
19:10:00 | 19:58:30 | 19:10:00 | Linea 1: Media 10 Minuti O2 INVALIDA - INDICE DISP. [ 58.3]
19:10:00 | 19:58:30 | 19:10:00 | Linea 1: Media 10 Minuti CO INVALIDA - INDICE DISP. [ 57.5]
19:30:05 | 19:30:05 | 19:30:50 | Linea 1: Super. Preallarme Semiorario Ossido Carbonio
19:30:05 | 19:30:05 | 19:31:26 | Linea 1: BLOCCO Preallarme Medie Semiorarie
19:41:15 | 19:41:15 | 19:43:45 | Linea 1: Super. Preallarme Semiorario Ossido Carbonio
19:41:15 | 19:41:15 | 19:58:19 | Linea 1: BLOCCO Preallarme Medie Semiorarie
20:02:55 | 20:02:55 | 20:13:15 | Linea 1: Super. Preallarme Semiorario Ossido Carbonio
20:02:56 | 20:02:56 | 20:27:51 | Linea 1: BLOCCO Preallarme Medie Semiorarie
20:46:54 | 23:14:31 | 20:47:45 | Linea 1: Forno Spento
20:46:55 | 20:46:55 | 20:47:46 | Linea 1: Impianto in Fermo
20:47:46 | 20:47:46 |  | Linea 1: Impianto in Marcia
22:01:25 | 22:01:25 | 22:07:47 | Linea 2: Calibrazione in Corso Polveri
22:07:40 | 22:07:40 | 22:08:05 | Linea 1: Super. Preallarme Semiorario Ossido Carbonio
22:07:41 | 22:07:41 | 22:11:00 | Linea 1: BLOCCO Preallarme Medie Semiorarie
23:05:05 | 23:05:05 | 23:11:30 | Linea 1: Calibrazione in Corso Polveri
23:11:50 | 23:11:50 | 23:13:25 | Linea 1: Super. Preallarme Semiorario Ossido Carbonio
23:11:51 | 23:11:51 | 23:14:25 | Linea 1: BLOCCO Preallarme Medie Semiorarie
Reports ver. 3.50.66 - (C) 1995-2018 C.T. Sistemi srl