## Linea 1
Ecologia Oggi S.p.A. Gioia Tauro - Data: 18/06/2021
Report Medie 30 Minuti - Linea 1
|  | Ac. Cloridrico |  |  | Ossido Carbonio |  |  | An. Carbonica |  |  | Ossidi Azoto |  |  | Ossidi Zolfo |  |  | Ammoniaca |  |  | Ac. Fluoridrico |  |  | Carb. Org. Totale |  |  | Polveri |  |  | Ossigeno |  |  | Umidità Fumi |  |  | Temp. Fumi |  |  | Press. Fumi |  |  | Portata Fumi |  |  | T° Post Comb. |  |  | O2 Post. Comb. |  |  | Impianto
Ore | Note | mg/Nm3 | ID % | Note | mg/Nm3 | ID % | Note | %V | ID % | Note | mg/Nm3 | ID % | Note | mg/Nm3 | ID % | Note | mg/Nm3 | ID % | Note | mg/Nm3 | ID % | Note | mg/Nm3 | ID % | Note | mg/Nm3 | ID % | Note | %V | ID % | Note | %V | ID % | Note | °C | ID % | Note | mBar | ID % | Note | Nm3/h | ID % | Note | °C | ID % | Note | %V | ID % | Note | Stato
00:30 |  | 4.933 | 100 |  | 20.9276 | 100 |  | 7.107 | 100 |  | 127.6685 | 100 |  | 0 | 100 |  | 4.6015 | 100 |  | 0 | 100 |  | 0 | 100 |  | 1.6602 | 100 |  | 12.9716 | 100 |  | 10.2316 | 100 |  | 147.7137 | 100 |  | 943.2809 | 100 |  | 47820.4922 | 100 |  | 868.1583 | 100 |  | 8.307 | 100 |  | In Marcia [30]
01:00 |  | 4.9504 | 100 |  | 23.1284 | 100 |  | 6.1219 | 100 |  | 138.5209 | 100 |  | 0 | 100 |  | 4.4613 | 100 |  | 0 | 100 |  | 0 | 100 |  | 1.7834 | 100 |  | 13.6284 | 100 |  | 9.1616 | 100 |  | 147.4315 | 100 |  | 943.9327 | 100 |  | 48135.2695 | 100 |  | 861.6805 | 100 |  | 9.2418 | 100 |  | In Marcia [30]
01:30 |  | 4.2494 | 100 |  | 35.1846 | 100 |  | 7.31 | 100 |  | 135.5665 | 100 |  | 0 | 100 |  | 3.8799 | 100 |  | 0 | 100 |  | 0.30941 | 100 |  | 1.5741 | 100 |  | 12.4609 | 100 |  | 10.5223 | 100 |  | 144.3772 | 100 |  | 944.6789 | 100 |  | 47592 | 100 |  | 891.0139 | 100 |  | 7.5268 | 100 |  | In Marcia [30]
02:00 |  | 4.7512 | 100 |  | 7.5854 | 100 |  | 7.2161 | 100 |  | 125.469 | 100 |  | 0 | 100 |  | 3.5412 | 100 |  | 0 | 100 |  | 0 | 100 |  | 1.6504 | 100 |  | 12.833 | 100 |  | 10.0437 | 100 |  | 145.7618 | 100 |  | 942.6962 | 100 |  | 48186.3711 | 100 |  | 873.0555 | 100 |  | 8.1239 | 100 |  | In Marcia [30]
02:30 |  | 4.8807 | 100 |  | 24.1241 | 100 |  | 7.2455 | 100 |  | 126.4172 | 100 |  | 0 | 100 |  | 3.517 | 100 |  | 0 | 100 |  | 0 | 100 |  | 1.6182 | 100 |  | 12.8152 | 100 |  | 9.9767 | 100 |  | 147.5577 | 100 |  | 944.0452 | 100 |  | 48439.0273 | 100 |  | 875.1722 | 100 |  | 8.1165 | 100 |  | In Marcia [30]
03:00 |  | 4.758 | 100 |  | 42.7578 | 100 |  | 7.0004 | 100 |  | 120.1374 | 100 |  | 0 | 100 |  | 3.8606 | 100 |  | 0 | 100 |  | 0.073154 | 100 |  | 1.6765 | 100 |  | 13.0539 | 100 |  | 9.7041 | 100 |  | 148.3693 | 100 |  | 942.5942 | 100 |  | 48263.0664 | 100 |  | 864.1639 | 100 |  | 8.4323 | 100 |  | In Marcia [30]
03:30 | (4) | 4.6483 | 100 | (4) | 52.2775 | 100 |  | 6.5968 | 100 | (4) | 103.9895 | 100 | (4) | 0.0067238 | 100 | (4) | 3.2672 | 100 | (4) | 0 | 100 | (4) | 1.6887 | 100 | (4) | 1.3061 | 78.6111 |  | 13.4064 | 100 |  | 9.3305 | 100 |  | 148.2964 | 100 |  | 942.788 | 100 |  | 48738.6641 | 100 |  | 852.8361 | 100 |  | 8.7476 | 100 |  | Fermo [34]
04:00 |  | 3.0247 | 100 |  | 46.2663 | 100 |  | 4.6157 | 100 |  | 138.3095 | 100 |  | 0 | 100 |  | 2.7719 | 100 |  | 0 | 100 |  | 1.4729 | 100 |  | 1.7112 | 100 |  | 13.6318 | 100 |  | 8.9421 | 100 |  | 144.3104 | 100 |  | 946.3979 | 100 |  | 41983.1719 | 100 |  | 882.1805 | 100 |  | 9.2999 | 100 |  | In Marcia [30]
04:30 |  | 1.1289 | 100 |  | 0 | 100 |  | 4.4347 | 100 |  | 108.3969 | 100 |  | 0 | 100 |  | 1.2271 | 100 |  | 0 | 100 |  | 0 | 100 |  | 1.6343 | 100 |  | 13.3848 | 100 |  | 9.1145 | 100 |  | 135.2264 | 100 |  | 944.6626 | 100 |  | 38527.0352 | 100 |  | 878.6 | 100 |  | 8.8393 | 100 |  | In Marcia [30]
05:00 |  | 0.51223 | 100 |  | 0 | 100 |  | 4.5249 | 100 |  | 87.3404 | 100 |  | 0 | 100 |  | 0.81683 | 100 |  | 0 | 100 |  | 0 | 100 |  | 1.5904 | 100 |  | 13.271 | 100 |  | 9.2615 | 100 |  | 128.9014 | 100 |  | 943.3982 | 100 |  | 38114.0117 | 100 |  | 860.1611 | 100 |  | 8.8914 | 100 |  | In Marcia [30]
05:30 |  | 0.17846 | 100 |  | 0 | 100 |  | 4.4796 | 100 |  | 82.6799 | 100 |  | 0 | 100 |  | 0.75824 | 100 |  | 0 | 100 |  | 0 | 100 |  | 1.5973 | 100 |  | 13.3591 | 100 |  | 9.1912 | 100 |  | 124.7667 | 100 |  | 944.4439 | 100 |  | 39384.957 | 100 |  | 858.0361 | 100 |  | 8.8792 | 100 |  | In Marcia [30]
06:00 |  | 0 | 100 |  | 53.7754 | 100 |  | 5.2568 | 100 |  | 121.5402 | 100 |  | 0 | 100 |  | 0.94861 | 100 |  | 0 | 100 |  | 2.7121 | 100 |  | 1.6132 | 100 |  | 12.7993 | 100 |  | 9.8862 | 100 |  | 122.3584 | 100 |  | 944.4182 | 100 |  | 42169.2695 | 100 |  | 883.2083 | 100 |  | 7.8177 | 100 |  | In Marcia [30]
06:30 |  | 0.14752 | 100 |  | 13.4382 | 100 |  | 7.069 | 100 |  | 116.1033 | 100 |  | 0 | 100 |  | 4.8937 | 100 |  | 0 | 100 |  | 0 | 100 |  | 1.6704 | 100 |  | 12.9446 | 100 |  | 10.2067 | 100 |  | 129.4066 | 100 |  | 944.5196 | 100 |  | 48617.9805 | 100 |  | 864.4694 | 100 |  | 8.5541 | 100 |  | In Marcia [30]
07:00 |  | 4.2073 | 79.1667 |  | 7.3998 | 79.1667 |  | 7.198 | 79.1667 |  | 120.5693 | 79.1667 |  | 0 | 79.1667 |  | 4.2081 | 79.1667 |  | 0 | 79.1667 |  | 0 | 79.1667 |  | 1.6945 | 100 |  | 12.9445 | 79.1667 |  | 10.3112 | 79.1667 |  | 138.9379 | 100 |  | 944.6915 | 100 |  | 48550.0195 | 100 |  | 865.575 | 100 |  | 8.1958 | 100 |  | In Marcia [30]
07:30 |  | 3.4348 | 86.3889 |  | 9.5657 | 86.3889 |  | 7.2688 | 86.3889 |  | 114.7199 | 86.3889 |  | 0 | 86.3889 |  | 5.5568 | 86.3889 |  | 0 | 86.3889 |  | 0 | 86.6667 |  | 1.8503 | 78.6111 |  | 12.9257 | 86.6667 |  | 10.4829 | 86.3889 |  | 144.2959 | 100 |  | 944.2442 | 100 |  | 47688.8008 | 100 |  | 869.7861 | 100 |  | 8.1062 | 100 |  | In Marcia [30]
08:00 |  | 3.8585 | 100 |  | 3.8628 | 100 |  | 7.2436 | 100 |  | 125.535 | 100 |  | 0 | 100 |  | 4.9898 | 100 |  | 0 | 100 |  | 0 | 100 |  | 1.6998 | 100 |  | 13.0056 | 100 |  | 10.5484 | 100 |  | 149.1335 | 100 |  | 945.0013 | 100 |  | 48092.0742 | 100 |  | 867.5972 | 100 |  | 8.25 | 100 |  | In Marcia [30]
08:30 |  | 4.0897 | 100 |  | 2.8685 | 100 |  | 7.3266 | 100 |  | 111.0328 | 100 |  | 0 | 100 |  | 5.7399 | 100 |  | 0 | 100 |  | 0 | 100 |  | 1.7104 | 100 |  | 12.995 | 100 |  | 10.7981 | 100 |  | 151.2382 | 100 |  | 943.1681 | 100 |  | 47201.4922 | 100 |  | 870.1445 | 100 |  | 7.9716 | 100 |  | In Marcia [30]
09:00 |  | 3.9255 | 100 |  | 4.926 | 100 |  | 7.1646 | 100 |  | 124.5934 | 100 |  | 0 | 100 |  | 6.0959 | 100 |  | 0 | 100 |  | 0 | 100 |  | 1.7453 | 100 |  | 13.1732 | 100 |  | 10.8328 | 100 |  | 152.3522 | 100 |  | 943.8095 | 100 |  | 47212.8828 | 100 |  | 865.0639 | 100 |  | 8.2759 | 100 |  | In Marcia [30]
09:30 |  | 3.9963 | 100 |  | 27.1806 | 100 |  | 7.4131 | 100 |  | 119.9917 | 100 |  | 0 | 100 |  | 6.0352 | 100 |  | 0 | 100 |  | 0 | 100 |  | 1.6848 | 100 |  | 12.9341 | 100 |  | 11.0592 | 100 |  | 152.8775 | 100 |  | 943.9642 | 100 |  | 46805.7812 | 100 |  | 875.0695 | 100 |  | 7.7066 | 100 |  | In Marcia [30]
10:00 |  | 4.3375 | 100 |  | 34.2955 | 100 |  | 7.2217 | 100 |  | 132.1798 | 100 |  | 0 | 100 |  | 6.1156 | 100 |  | 0 | 100 |  | 0 | 100 |  | 1.8517 | 100 |  | 13.2246 | 100 |  | 12.4954 | 100 |  | 152.8013 | 100 |  | 942.8057 | 100 |  | 46766.4648 | 100 |  | 874.4305 | 100 |  | 7.9367 | 100 |  | In Marcia [30]
10:30 |  | 2.9134 | 100 |  | 41.8576 | 100 |  | 7.1674 | 100 |  | 131.7073 | 100 |  | 0 | 100 |  | 6.2608 | 100 |  | 0 | 100 |  | 0 | 100 |  | 1.871 | 100 |  | 13.314 | 100 |  | 13.3972 | 100 |  | 153.9535 | 100 |  | 945.058 | 100 |  | 46815.2617 | 100 |  | 869.2556 | 100 |  | 7.8147 | 100 |  | In Marcia [30]
11:00 |  | 5.0022 | 100 |  | 37.1991 | 100 |  | 5.6842 | 100 |  | 126.6392 | 100 |  | 0.036886 | 100 |  | 6.0889 | 100 |  | 0 | 100 |  | 1.6258 | 100 |  | 1.8195 | 100 |  | 13.6824 | 100 |  | 9.6916 | 100 |  | 151.3228 | 100 |  | 942.9259 | 100 |  | 44795.9375 | 100 |  | 866.8361 | 100 |  | 9.1306 | 100 |  | Marcia Senza Rifiuto [31]
11:30 |  | 2.3586 | 100 |  | 1.6717 | 100 |  | 4.3614 | 100 |  | 94.4373 | 100 |  | 0.00067571 | 100 |  | 3.0666 | 100 |  | 0 | 100 |  | 0.93841 | 100 |  | 1.8108 | 78.6111 |  | 13.7482 | 100 |  | 9.5883 | 100 |  | 141.9174 | 100 |  | 944.228 | 100 |  | 40511.7812 | 100 |  | 847.9889 | 100 |  | 9.2333 | 100 |  | Marcia Senza Rifiuto [31]
12:00 |  | 0.50809 | 100 |  | 0 | 100 |  | 4.338 | 100 |  | 83.7703 | 100 |  | 0 | 100 |  | 1.7987 | 100 |  | 0 | 100 |  | 0 | 100 |  | 1.7599 | 100 |  | 13.755 | 100 |  | 9.4403 | 100 |  | 134.9423 | 100 |  | 946.9221 | 100 |  | 42269.5664 | 100 |  | 853.9916 | 100 |  | 9.3492 | 100 |  | In Marcia [30]
12:30 |  | 1.3766 | 100 |  | 1.9157 | 100 |  | 4.2331 | 100 |  | 98.8746 | 100 |  | 0.0065738 | 100 |  | 1.5676 | 100 |  | 0 | 100 |  | 0.90045 | 100 |  | 1.7862 | 100 |  | 13.9144 | 100 |  | 9.2576 | 100 |  | 131.0453 | 100 |  | 944.4344 | 100 |  | 43124.4883 | 100 |  | 845.8528 | 100 |  | 9.5331 | 100 |  | Marcia Senza Rifiuto [31]
13:00 |  | 0.8625 | 100 |  | 37.6108 | 100 |  | 6.3091 | 100 |  | 134.1106 | 100 |  | 0 | 100 |  | 1.4451 | 100 |  | 0 | 100 |  | 0.94968 | 100 |  | 1.5929 | 100 |  | 12.6798 | 100 |  | 10.5638 | 100 |  | 129.0364 | 100 |  | 943.903 | 100 |  | 45484.0117 | 100 |  | 884.75 | 100 |  | 7.4347 | 100 |  | Marcia Senza Rifiuto [31]
13:30 |  | 1.7828 | 100 |  | 11.7141 | 100 |  | 7.7032 | 100 |  | 134.4398 | 100 |  | 0 | 100 |  | 3.3554 | 100 |  | 0 | 100 |  | 0 | 100 |  | 1.7234 | 100 |  | 12.682 | 100 |  | 11.7425 | 100 |  | 134.3118 | 100 |  | 942.3071 | 100 |  | 46862.7891 | 100 |  | 896.7083 | 100 |  | 7.4118 | 100 |  | In Marcia [30]
14:00 |  | 4.2292 | 100 |  | 2.1525 | 100 |  | 7.728 | 100 |  | 142.1288 | 100 |  | 0 | 100 |  | 4.2985 | 100 |  | 0 | 100 |  | 0 | 100 |  | 1.7157 | 100 |  | 12.691 | 100 |  | 11.9701 | 100 |  | 141.8013 | 100 |  | 946.7284 | 100 |  | 47721.1328 | 100 |  | 890.4805 | 100 |  | 7.3909 | 100 |  | In Marcia [30]
14:30 |  | 3.9435 | 100 |  | 15.2021 | 100 |  | 7.7629 | 100 |  | 136.4988 | 100 |  | 0 | 100 |  | 4.4626 | 100 |  | 0 | 100 |  | 0 | 100 |  | 1.6869 | 100 |  | 12.6745 | 100 |  | 12.1018 | 100 |  | 145.5838 | 100 |  | 944.9665 | 100 |  | 47011.7695 | 100 |  | 897.1 | 100 |  | 7.2072 | 100 |  | In Marcia [30]
15:00 |  | 4.3589 | 100 |  | 40.5934 | 100 |  | 7.8423 | 100 |  | 139.9996 | 100 |  | 0 | 100 |  | 4.3224 | 100 |  | 0 | 100 |  | 0 | 100 |  | 1.6669 | 100 |  | 12.559 | 100 |  | 11.8737 | 100 |  | 146.93 | 100 |  | 942.2662 | 100 |  | 46404.9141 | 100 |  | 902.7139 | 100 |  | 7.167 | 100 |  | In Marcia [30]
15:30 |  | 3.4695 | 100 |  | 5.926 | 100 |  | 7.3513 | 100 |  | 127.9085 | 100 |  | 0 | 100 |  | 5.0492 | 100 |  | 0 | 100 |  | 0 | 100 |  | 1.8144 | 78.6111 |  | 12.9924 | 100 |  | 10.8798 | 100 |  | 149.189 | 100 |  | 943.0384 | 100 |  | 47118.8867 | 100 |  | 878.5361 | 100 |  | 7.9995 | 100 |  | In Marcia [30]
16:00 |  | 4.0262 | 100 |  | 2.6104 | 100 |  | 7.1637 | 100 |  | 118.7392 | 100 |  | 0 | 100 |  | 4.4252 | 100 |  | 0 | 100 |  | 0 | 100 |  | 1.7292 | 100 |  | 13.1205 | 100 |  | 10.1913 | 100 |  | 149.4074 | 100 |  | 945.5964 | 100 |  | 46445.5859 | 100 |  | 874.2944 | 100 |  | 8.2457 | 100 |  | In Marcia [30]
16:30 |  | 4.299 | 100 |  | 6.9732 | 100 |  | 6.9576 | 100 |  | 127.0134 | 100 |  | 0 | 100 |  | 5.4029 | 100 |  | 0 | 100 |  | 0 | 100 |  | 1.7385 | 100 |  | 13.2422 | 100 |  | 9.5572 | 100 |  | 149.955 | 100 |  | 944.2541 | 100 |  | 46799.0312 | 100 |  | 856.0555 | 100 |  | 8.6006 | 100 |  | In Marcia [30]
17:00 |  | 4.0806 | 100 |  | 23.3453 | 100 |  | 7.5947 | 100 |  | 133.3466 | 100 |  | 0 | 100 |  | 4.4822 | 100 |  | 0 | 100 |  | 0 | 100 |  | 1.641 | 100 |  | 12.635 | 100 |  | 10.5308 | 100 |  | 150.762 | 100 |  | 943.6649 | 100 |  | 46627.207 | 100 |  | 886.8666 | 100 |  | 7.598 | 100 |  | In Marcia [30]
17:30 |  | 4.1389 | 100 |  | 32.733 | 100 |  | 7.6409 | 100 |  | 139.077 | 100 |  | 0 | 100 |  | 3.9935 | 100 |  | 0 | 100 |  | 0 | 100 |  | 1.6465 | 100 |  | 12.6081 | 100 |  | 10.8873 | 100 |  | 151.5746 | 100 |  | 941.9376 | 100 |  | 46958.125 | 100 |  | 890.7472 | 100 |  | 7.5233 | 100 |  | In Marcia [30]
18:00 |  | 3.5439 | 100 |  | 53.801 | 100 |  | 7.559 | 100 |  | 129.4856 | 100 |  | 0 | 100 |  | 4.7373 | 100 |  | 0 | 100 |  | 0 | 100 |  | 1.6958 | 100 |  | 12.7346 | 100 |  | 11.1681 | 100 |  | 152.04 | 100 |  | 942.76 | 100 |  | 46736 | 100 |  | 895.3722 | 100 |  | 7.5885 | 100 |  | In Marcia [30]
18:30 |  | 4.31 | 100 |  | 7.8219 | 100 |  | 7.4991 | 100 |  | 133.9101 | 100 |  | 0 | 100 |  | 4.9427 | 100 |  | 0 | 100 |  | 0 | 100 |  | 1.6722 | 100 |  | 12.8022 | 100 |  | 10.9651 | 100 |  | 151.1718 | 100 |  | 945.9401 | 100 |  | 46469.4062 | 100 |  | 887.7278 | 100 |  | 7.6589 | 100 |  | In Marcia [30]
19:00 |  | 3.6734 | 78.6111 |  | 45.6617 | 78.6111 |  | 7.178 | 78.6111 |  | 129.7905 | 78.6111 |  | 0 | 78.6111 |  | 5.1625 | 78.6111 |  | 0 | 78.6111 |  | 0 | 78.6111 |  | 1.7165 | 100 |  | 13.1252 | 78.6111 |  | 10.4853 | 78.6111 |  | 151.6591 | 100 |  | 944.6326 | 100 |  | 46902.4766 | 100 |  | 869.1166 | 100 |  | 8.4051 | 100 |  | In Marcia [30]
19:30 |  | 3.7935 | 87.2222 |  | 71.4445 | 87.2222 |  | 7.4827 | 87.2222 |  | 124.0714 | 87.2222 |  | 0 | 87.2222 |  | 5.6983 | 87.2222 |  | 0 | 87.2222 |  | 0.93179 | 87.5 |  | 1.7011 | 78.6111 |  | 12.6971 | 87.5 |  | 12.2409 | 87.2222 |  | 151.7395 | 100 |  | 943.2902 | 100 |  | 46864.793 | 100 |  | 873.3583 | 100 |  | 7.5812 | 100 |  | In Marcia [30]
20:00 |  | 3.208 | 100 |  | 24.9317 | 100 |  | 7.0043 | 100 |  | 136.9158 | 100 |  | 0 | 100 |  | 5.9806 | 100 |  | 0 | 100 |  | 0 | 100 |  | 2.0275 | 100 |  | 13.4594 | 100 |  | 15.5702 | 100 |  | 151.9547 | 100 |  | 942.9587 | 100 |  | 46545.9844 | 100 |  | 863.4 | 100 |  | 7.9049 | 100 |  | In Marcia [30]
20:30 |  | 3.6838 | 100 |  | 11.9636 | 100 |  | 7.2566 | 100 |  | 124.9897 | 100 |  | 0 | 100 |  | 4.1658 | 100 |  | 0 | 100 |  | 0 | 100 |  | 1.6931 | 100 |  | 12.9643 | 100 |  | 10.9856 | 100 |  | 151.528 | 100 |  | 942.816 | 100 |  | 46504.2969 | 100 |  | 869.2111 | 100 |  | 7.9369 | 100 |  | In Marcia [30]
21:00 |  | 4.2115 | 100 |  | 45.8779 | 100 |  | 6.8365 | 100 |  | 130.7574 | 100 |  | 0 | 100 |  | 4.9059 | 100 |  | 0 | 100 |  | 0 | 100 |  | 1.7533 | 100 |  | 13.331 | 100 |  | 10.2714 | 100 |  | 148.9388 | 100 |  | 942.7507 | 100 |  | 46552.5273 | 100 |  | 860.0306 | 100 |  | 8.6436 | 100 |  | In Marcia [30]
21:30 |  | 2.6293 | 100 |  | 55.841 | 100 |  | 5.4076 | 100 |  | 110.0021 | 100 |  | 0 | 100 |  | 4.0678 | 100 |  | 0 | 100 |  | 0.095005 | 100 |  | 1.727 | 100 |  | 13.5165 | 100 |  | 9.7321 | 100 |  | 145.6245 | 100 |  | 942.1012 | 100 |  | 41724.0781 | 100 |  | 860.2111 | 100 |  | 9.0876 | 100 |  | In Marcia [30]
22:00 |  | 0.96493 | 100 |  | 0 | 100 |  | 4.442 | 100 |  | 96.5683 | 100 |  | 0 | 100 |  | 1.6573 | 100 |  | 0 | 100 |  | 0 | 100 |  | 1.6878 | 100 |  | 13.5097 | 100 |  | 9.5717 | 100 |  | 136.5261 | 100 |  | 945.1899 | 100 |  | 37318.5391 | 100 |  | 863.5389 | 100 |  | 9.0422 | 100 |  | In Marcia [30]
22:30 |  | 0.24129 | 100 |  | 0 | 100 |  | 4.5887 | 100 |  | 109.9679 | 100 |  | 0 | 100 |  | 1.0899 | 100 |  | 0 | 100 |  | 0 | 100 |  | 1.6213 | 100 |  | 13.3189 | 100 |  | 9.6155 | 100 |  | 129.3848 | 100 |  | 944.6226 | 100 |  | 37027.3984 | 100 |  | 888.0611 | 100 |  | 8.7708 | 100 |  | In Marcia [30]
23:00 |  | 0 | 100 |  | 0 | 100 |  | 4.5572 | 100 |  | 108.4844 | 100 |  | 0 | 100 |  | 0.9336 | 100 |  | 0 | 100 |  | 0 | 100 |  | 1.6389 | 100 |  | 13.3685 | 100 |  | 9.7085 | 100 |  | 125.1807 | 100 |  | 944.0605 | 100 |  | 37678.9414 | 100 |  | 884.4417 | 100 |  | 7.6119 | 100 |  | In Marcia [30]
23:30 |  | 0 | 100 |  | 0 | 100 |  | 4.4119 | 100 |  | 111.7876 | 100 |  | 0 | 100 |  | 0.95758 | 100 |  | 0 | 100 |  | 0 | 100 |  | 1.6838 | 78.6111 |  | 13.5993 | 100 |  | 9.5033 | 100 |  | 122.8794 | 100 |  | 944.7538 | 100 |  | 39717.3008 | 100 |  | 878.7222 | 100 |  | 8.5903 | 100 |  | In Marcia [30]
24:00 |  | 0 | 100 |  | 5.5852 | 100 |  | 5.234 | 100 |  | 131.6004 | 100 |  | 0 | 100 |  | 2.088 | 100 |  | 0 | 100 |  | 0 | 100 |  | 1.7132 | 100 |  | 13.3423 | 100 |  | 9.6366 | 100 |  | 122.2841 | 100 |  | 944.9616 | 100 |  | 44425.5352 | 100 |  | 872.2611 | 100 |  | 8.773 | 100 |  | In Marcia [30]
Limite 30 Min |  | 60 |  |  | 100 | [5 empty] | 400 |  |  | 200 | [5 empty] | 4 |  |  | 20 |  |  | 30
MIN |  | 0 |  |  | 0 |  |  | 4.338 |  |  | 82.6799 |  |  | 0 |  |  | 0.75824 |  |  | 0 |  |  | 0 |  |  | 1.5741 |  |  | 12.4609 |  |  | 8.9421 |  |  | 122.2841 |  |  | 941.9376 |  |  | 37027.3984 |  |  | 853.9916 |  |  | 7.167
MAX |  | 4.9504 |  |  | 71.4445 |  |  | 7.8423 |  |  | 142.1288 |  |  | 0 |  |  | 6.2608 |  |  | 0 |  |  | 2.7121 |  |  | 2.0275 |  |  | 13.755 |  |  | 15.5702 |  |  | 153.9535 |  |  | 946.9221 |  |  | 48617.9805 |  |  | 902.7139 |  |  | 9.3492
%Medie < Soglia |  | 99.9842 | [8 empty] | 99.8576 |  |  | 100 | [5 empty] | 100 |  |  | 100 |  |  | 99.9842
Soglia 97% |  | 10 | [8 empty] | 200 |  |  | 50 | [5 empty] | 2 |  |  | 10 |  |  | 10
Media Giorno: |  | 3.0087 | 100 |  | 20.0773 | 100 |  | 6.5564 | 100 |  | 122.5519 | 100 |  | 0 | 100 |  | 3.913 | 100 |  | 0 | 100 |  | 0.1301 | 100 |  | 1.7056 | 100 |  | 13.0791 | 100 |  | 10.5767 | 100 |  | 143.1893 | 100 |  | 944.0542 | 100 |  | 45233.7608 | 100 |  | 874.6458 | 100 |  | 8.1948 | 100 | (6) | 43
Limite Giorno |  | 10 |  |  | 50 | [5 empty] | 200 |  |  | 50 | [5 empty] | 1 |  |  | 10 |  |  | 10
Note:
| (1) | Assenza Registrazioni Medie | [7 empty] | Elaborazioni conformi Allegato VI, Parte V, D.Lgs. n. 152 del 03/04/2006 | [11 empty] | Elaborazioni DLgs 46/14: [Giorno Solare]
| (2) | Assenza Registrazioni I.D. | [7 empty] | Elaborazioni Conformi Titolo III Bis, Parte IV, D.Lgs. 152/06 del 03/04/2006 (D.Lgs. 46/14) | [12 empty] | 144 | Medie 10 Minuti Totali della Misura del CO.
| (3) | Assenza Registrazioni Note o Parametri | [7 empty] | Ossigeno di Riferimento: 11,00 %V. | [12 empty] | 128 | Medie 10 Minuti Valide della Misura del CO.
| (4) | Media Non Valida | [20 empty] | 3 | Medie 10 Minuti del CO superiori al valore di 150 mg/Nm3.
| (5) | Valore superiore al Limite o Soglia | [7 empty] | Report prodotto il 19/06/2021 01:06:08 | [12 empty] | 97,66% | Medie 10 Minuti del CO inferiori al valore di 150 mg/Nm3.
| (6) | Mezzore di Normale Funzionamento | [7 empty] | Reports ver. 3.50.66 - (C) 1995-2018 C.T. Sistemi srl

## Linea 2
Ecologia Oggi S.p.A. Gioia Tauro - Data: 18/06/2021
Report Medie 30 Minuti - Linea 2
|  | Ac. Cloridrico |  |  | Ossido Carbonio |  |  | An. Carbonica |  |  | Ossidi Azoto |  |  | Ossidi Zolfo |  |  | Ammoniaca |  |  | Ac. Fluoridrico |  |  | Carb. Org. Totale |  |  | Polveri |  |  | Ossigeno |  |  | Umidità Fumi |  |  | Temp. Fumi |  |  | Press. Fumi |  |  | Portata Fumi |  |  | T° Post Comb. |  |  | O2 Post. Comb. |  |  | Impianto
Ore | Note | mg/Nm3 | ID % | Note | mg/Nm3 | ID % | Note | %V | ID % | Note | mg/Nm3 | ID % | Note | mg/Nm3 | ID % | Note | mg/Nm3 | ID % | Note | mg/Nm3 | ID % | Note | mg/Nm3 | ID % | Note | mg/Nm3 | ID % | Note | %V | ID % | Note | %V | ID % | Note | °C | ID % | Note | mBar | ID % | Note | Nm3/h | ID % | Note | °C | ID % | Note | %V | ID % | Note | Stato
00:30 | (4) | 0.062929 | 100 | (4) | 0.99274 | 100 |  | 0.041112 | 100 | (4) | 6.2995 | 100 | (4) | 0 | 100 | (4) | 0.054053 | 100 | (4) | 0 | 100 | (4) | 1.1868 | 100 | (4) | 0.99815 | 100 |  | 15.1012 | 100 |  | 1.9033 | 100 |  | 24.4168 | 100 |  | 1009.3778 | 100 |  | 28284.0469 | 100 |  | 26.4222 | 100 |  | 26.25 | 100 |  | Fermo [34]
01:00 | (4) | 0.064314 | 100 | (4) | 0.96242 | 100 |  | 0.04069 | 100 | (4) | 4.4003 | 100 | (4) | 0 | 100 | (4) | 0.091428 | 100 | (4) | 0 | 100 | (4) | 1.1699 | 100 | (4) | 1.0122 | 100 |  | 15.1655 | 100 |  | 1.818 | 100 |  | 24.0374 | 100 |  | 1009.1814 | 100 |  | 28689.7402 | 100 |  | 26 | 100 |  | 26.25 | 100 |  | Fermo [34]
01:30 | (4) | 0.063672 | 100 | (4) | 0.95161 | 100 |  | 0.038808 | 100 | (4) | 5.0966 | 100 | (4) | 0 | 100 | (4) | 0.075178 | 100 | (4) | 0 | 100 | (4) | 1.1729 | 100 | (4) | 1.0102 | 100 |  | 15.1729 | 100 |  | 1.807 | 100 |  | 23.6216 | 100 |  | 1009.1578 | 100 |  | 28774.6621 | 100 |  | 26 | 100 |  | 26.25 | 100 |  | Fermo [34]
02:00 | (4) | 0.077884 | 100 | (4) | 0.96973 | 100 |  | 0.039987 | 100 | (4) | 4.4844 | 100 | (4) | 0 | 100 | (4) | 0.06993 | 100 | (4) | 0 | 100 | (4) | 1.1832 | 100 | (4) | 1.001 | 100 |  | 15.1434 | 100 |  | 1.8109 | 100 |  | 23.2846 | 100 |  | 1009.2329 | 100 |  | 28896.502 | 100 |  | 25.9889 | 100 |  | 26.25 | 100 |  | Fermo [34]
02:30 | (4) | 0.062973 | 100 | (4) | 0.9538 | 100 |  | 0.040338 | 100 | (4) | 5.1444 | 100 | (4) | 0 | 100 | (4) | 0.072291 | 100 | (4) | 0 | 100 | (4) | 1.1834 | 100 | (4) | 1.0276 | 78.8889 |  | 15.1339 | 100 |  | 1.8017 | 100 |  | 22.994 | 100 |  | 1009.1693 | 100 |  | 28747.8867 | 100 |  | 25.9167 | 100 |  | 26.25 | 100 |  | Fermo [34]
03:00 | (4) | 0.095657 | 100 | (4) | 0.96831 | 100 |  | 0.039929 | 100 | (4) | 4.3936 | 100 | (4) | 0 | 100 | (4) | 0.064079 | 100 | (4) | 0 | 100 | (4) | 1.1739 | 100 | (4) | 0.98514 | 100 |  | 15.1382 | 100 |  | 1.7721 | 100 |  | 22.7866 | 100 |  | 1009.38 | 100 |  | 28741.8027 | 100 |  | 25.5861 | 100 |  | 26.25 | 100 |  | Fermo [34]
03:30 | (4) | 0.10173 | 100 | (4) | 0.99113 | 100 |  | 0.041568 | 100 | (4) | 4.0603 | 100 | (4) | 0 | 100 | (4) | 0.056285 | 100 | (4) | 0 | 100 | (4) | 1.1863 | 100 | (4) | 0.98725 | 100 |  | 15.0937 | 100 |  | 1.7713 | 100 |  | 22.5348 | 100 |  | 1009.4618 | 100 |  | 28875.498 | 100 |  | 25 | 100 |  | 26.25 | 100 |  | Fermo [34]
04:00 | (4) | 0.069606 | 100 | (4) | 0.98749 | 100 |  | 0.040248 | 100 | (4) | 4.7497 | 100 | (4) | 0 | 100 | (4) | 0.060896 | 100 | (4) | 0 | 100 | (4) | 1.186 | 100 | (4) | 0.99601 | 100 |  | 15.0756 | 100 |  | 1.7861 | 100 |  | 22.3849 | 100 |  | 1009.4584 | 100 |  | 28885.4824 | 100 |  | 25 | 100 |  | 26.25 | 100 |  | Fermo [34]
04:30 | (4) | 0.096912 | 100 | (4) | 0.96122 | 100 |  | 0.038215 | 100 | (4) | 4.5409 | 100 | (4) | 0 | 100 | (4) | 0.059353 | 100 | (4) | 0 | 100 | (4) | 1.1678 | 100 | (4) | 0.99505 | 100 |  | 15.0831 | 100 |  | 1.7692 | 100 |  | 22.2308 | 100 |  | 1009.4543 | 100 |  | 28912.166 | 100 |  | 25 | 100 |  | 26.25 | 100 |  | Fermo [34]
05:00 | (4) | 0.097819 | 100 | (4) | 0.96366 | 100 |  | 0.040482 | 100 | (4) | 4.3094 | 100 | (4) | 0 | 100 | (4) | 0.051285 | 100 | (4) | 0 | 100 | (4) | 1.1773 | 100 | (4) | 0.99104 | 100 |  | 15.043 | 100 |  | 1.7584 | 100 |  | 22.1338 | 100 |  | 1009.5032 | 100 |  | 28925.6953 | 100 |  | 24.9583 | 100 |  | 26.25 | 100 |  | Fermo [34]
05:30 | (4) | 0.093759 | 100 | (4) | 0.97514 | 100 |  | 0.039261 | 100 | (4) | 4.7065 | 100 | (4) | 0 | 100 | (4) | 0.047604 | 100 | (4) | 0 | 100 | (4) | 1.1769 | 100 | (4) | 0.98736 | 100 |  | 15.0092 | 100 |  | 1.7682 | 100 |  | 22.0296 | 100 |  | 1009.3531 | 100 |  | 29061.9961 | 100 |  | 24.1472 | 100 |  | 26.25 | 100 |  | Fermo [34]
06:00 | (4) | 0.06211 | 100 | (4) | 1.0283 | 100 |  | 0.039239 | 100 | (4) | 5.1775 | 100 | (4) | 0 | 100 | (4) | 0.058758 | 100 | (4) | 0 | 100 | (4) | 1.2026 | 100 | (4) | 1.0019 | 100 |  | 14.9401 | 100 |  | 1.8017 | 100 |  | 22.1065 | 100 |  | 1009.6116 | 100 |  | 28943.0684 | 100 |  | 24.8722 | 100 |  | 26.25 | 100 |  | Fermo [34]
06:30 | (4) | 0.048873 | 100 | (4) | 1.1252 | 100 |  | 0.040935 | 100 | (4) | 5.2413 | 100 | (4) | 0 | 100 | (4) | 0.067351 | 100 | (4) | 0 | 100 | (4) | 1.2093 | 100 | (4) | 1.0082 | 78.6111 |  | 14.8723 | 100 |  | 1.85 | 100 |  | 22.3953 | 100 |  | 1010.0458 | 100 |  | 28830.9023 | 100 |  | 25 | 100 |  | 26.25 | 100 |  | Fermo [34]
07:00 | (4) | 0.083398 | 88.3333 | (4) | 1.1449 | 88.3333 |  | 0.043487 | 88.3333 | (4) | 5.8576 | 88.3333 | (4) | 0 | 88.3333 | (4) | 0.042751 | 88.3333 | (4) | 0 | 88.3333 | (4) | 1.2202 | 88.3333 | (4) | 1.0175 | 100 |  | 14.7844 | 88.3333 |  | 1.9214 | 88.3333 |  | 22.9463 | 100 |  | 1010.3361 | 100 |  | 28718.7852 | 100 |  | 25.7528 | 100 |  | 26.25 | 100 |  | Fermo [34]
07:30 | (4) | 0.050698 | 77.7778 | (4) | 0.98368 | 77.7778 |  | 0.036436 | 77.7778 | (4) | 6.8289 | 77.7778 | (4) | 0 | 77.7778 | (4) | 0.019739 | 77.7778 | (4) | 0 | 77.7778 | (4) | 1.2056 | 77.7778 | (4) | 1.0262 | 100 |  | 16.6641 | 77.7778 |  | 1.9624 | 77.7778 |  | 23.5589 | 100 |  | 1010.6451 | 100 |  | 27762.4375 | 100 |  | 26.9944 | 100 |  | 26.25 | 100 |  | Fermo [34]
08:00 | (4) | 0.0012221 | 100 | (4) | 0.77542 | 100 |  | 0.038354 | 100 | (4) | 8.7635 | 100 | (4) | 0 | 100 | (4) | 0.056782 | 100 | (4) | 0 | 100 | (4) | 1.1698 | 100 | (4) | 1.0712 | 100 |  | 16.4501 | 100 |  | 2.1675 | 100 |  | 24.2991 | 100 |  | 1010.8047 | 100 |  | 28419.6094 | 100 |  | 28 | 100 |  | 26.25 | 100 |  | Fermo [34]
08:30 | (4) | 0.0008892 | 100 | (4) | 0.68883 | 100 |  | 0.037769 | 100 | (4) | 9.1149 | 100 | (4) | 0 | 100 | (4) | 0.034542 | 100 | (4) | 0 | 100 | (4) | 1.169 | 100 | (4) | 1.0726 | 100 |  | 16.3822 | 100 |  | 2.2167 | 100 |  | 25.0449 | 100 |  | 1010.8199 | 100 |  | 28304.2109 | 100 |  | 28.0167 | 100 |  | 26.25 | 100 |  | Fermo [34]
09:00 | (4) | 0.00034622 | 100 | (4) | 0.6956 | 100 |  | 0.037886 | 100 | (4) | 9.2406 | 100 | (4) | 0 | 100 | (4) | 0.047589 | 100 | (4) | 0 | 100 | (4) | 1.1836 | 100 | (4) | 1.0833 | 100 |  | 16.3702 | 100 |  | 2.2315 | 100 |  | 25.654 | 100 |  | 1010.7247 | 100 |  | 28172.9512 | 100 |  | 28.3917 | 100 |  | 26.25 | 100 |  | Fermo [34]
09:30 | (4) | 0.00020234 | 100 | (4) | 0.63537 | 100 |  | 0.037611 | 100 | (4) | 9.0959 | 100 | (4) | 0 | 100 | (4) | 0.060748 | 100 | (4) | 0 | 100 | (4) | 1.1903 | 100 | (4) | 1.0921 | 100 |  | 16.371 | 100 |  | 2.2402 | 100 |  | 26.3322 | 100 |  | 1010.6892 | 100 |  | 28164.4219 | 100 |  | 29 | 100 |  | 26.25 | 100 |  | Fermo [34]
10:00 | (4) | 0 | 100 | (4) | 0.69292 | 100 |  | 0.038062 | 100 | (4) | 8.5066 | 100 | (4) | 0 | 100 | (4) | 0.066796 | 100 | (4) | 0 | 100 | (4) | 1.2633 | 100 | (4) | 1.0902 | 100 |  | 16.4948 | 100 |  | 2.1704 | 100 |  | 26.8893 | 100 |  | 1010.5961 | 100 |  | 27935.2773 | 100 |  | 29.9 | 100 |  | 26.25 | 100 |  | Fermo [34]
10:30 | (4) | 0.00057429 | 100 | (4) | 0.66013 | 100 |  | 0.037593 | 100 | (4) | 8.8544 | 100 | (4) | 0 | 100 | (4) | 0.033834 | 100 | (4) | 0 | 100 | (4) | 1.2151 | 100 | (4) | 1.1669 | 78.8889 |  | 16.4319 | 100 |  | 2.2214 | 100 |  | 27.2962 | 100 |  | 1010.8734 | 100 |  | 28051.834 | 100 |  | 30 | 100 |  | 26.25 | 100 |  | Fermo [34]
11:00 | (4) | 0 | 100 | (4) | 0.57266 | 100 |  | 0.037944 | 100 | (4) | 8.2573 | 100 | (4) | 0 | 100 | (4) | 0.036909 | 100 | (4) | 0 | 100 | (4) | 1.1858 | 100 | (4) | 1.1105 | 100 |  | 16.2166 | 100 |  | 2.3849 | 100 |  | 27.4967 | 100 |  | 1011.0498 | 100 |  | 28108.7227 | 100 |  | 30 | 100 |  | 26.25 | 100 |  | Fermo [34]
11:30 | (4) | 0.0012425 | 100 | (4) | 0.54123 | 100 |  | 0.037065 | 100 | (4) | 8.721 | 100 | (4) | 0 | 100 | (4) | 0.015548 | 100 | (4) | 0 | 100 | (4) | 1.208 | 100 | (4) | 1.0967 | 100 |  | 16.2918 | 100 |  | 2.3534 | 100 |  | 27.6597 | 100 |  | 1010.7103 | 100 |  | 28206.332 | 100 |  | 30.2333 | 100 |  | 26.25 | 100 |  | Fermo [34]
12:00 | (4) | 0.0011307 | 100 | (4) | 0.59005 | 100 |  | 0.03687 | 100 | (4) | 9.0003 | 100 | (4) | 0 | 100 | (4) | 0.075728 | 100 | (4) | 0 | 100 | (4) | 1.1834 | 100 | (4) | 1.101 | 100 |  | 16.4381 | 100 |  | 2.2805 | 100 |  | 27.6714 | 100 |  | 1010.3005 | 100 |  | 28103.7637 | 100 |  | 30 | 100 |  | 26.25 | 100 |  | Fermo [34]
12:30 | (4) | 0.00035778 | 100 | (4) | 0.56285 | 100 |  | 0.036642 | 100 | (4) | 9.1431 | 100 | (4) | 0 | 100 | (4) | 0.036401 | 100 | (4) | 0 | 100 | (4) | 1.1842 | 100 | (4) | 1.0992 | 100 |  | 16.4037 | 100 |  | 2.3233 | 100 |  | 27.9195 | 100 |  | 1010.1512 | 100 |  | 27865.2871 | 100 |  | 30 | 100 |  | 26.25 | 100 |  | Fermo [34]
13:00 | (4) | 0 | 100 | (4) | 0.50534 | 100 |  | 0.03655 | 100 | (4) | 8.2625 | 100 | (4) | 0 | 100 | (4) | 0.040562 | 100 | (4) | 0 | 100 | (4) | 1.1724 | 100 | (4) | 1.1113 | 100 |  | 16.3119 | 100 |  | 2.4035 | 100 |  | 28.8197 | 100 |  | 1010.2005 | 100 |  | 27711.9707 | 100 |  | 30 | 100 |  | 26.25 | 100 |  | Fermo [34]
13:30 | (4) | 0.0013249 | 100 | (4) | 0.44254 | 100 |  | 0.037024 | 100 | (4) | 7.6342 | 100 | (4) | 0 | 100 | (4) | 0.026223 | 100 | (4) | 0 | 100 | (4) | 1.212 | 100 | (4) | 1.1161 | 100 |  | 16.2419 | 100 |  | 2.4606 | 100 |  | 29.6313 | 100 |  | 1010.3264 | 100 |  | 27622.0098 | 100 |  | 30.0139 | 100 |  | 26.25 | 100 |  | Fermo [34]
14:00 | (4) | 0 | 100 | (4) | 0.47324 | 100 |  | 0.037423 | 100 | (4) | 7.3428 | 100 | (4) | 0 | 100 | (4) | 0.043556 | 100 | (4) | 0 | 100 | (4) | 1.2299 | 100 | (4) | 1.1208 | 100 |  | 16.2802 | 100 |  | 2.4493 | 100 |  | 29.9514 | 100 |  | 1010.2383 | 100 |  | 27629.8066 | 100 |  | 30.9917 | 100 |  | 26.25 | 100 |  | Fermo [34]
14:30 | (4) | 0 | 100 | (4) | 0.44741 | 100 |  | 0.037524 | 100 | (4) | 7.2927 | 100 | (4) | 0 | 100 | (4) | 0.01616 | 100 | (4) | 0 | 100 | (4) | 1.2113 | 100 | (4) | 1.1554 | 78.6111 |  | 16.3118 | 100 |  | 2.4471 | 100 |  | 30.1036 | 100 |  | 1010.0738 | 100 |  | 27739.6895 | 100 |  | 31 | 100 |  | 26.25 | 100 |  | Fermo [34]
15:00 | (4) | 5.1829e-05 | 100 | (4) | 0.50405 | 100 |  | 0.038305 | 100 | (4) | 8.5579 | 100 | (4) | 0 | 100 | (4) | 0.040998 | 100 | (4) | 0 | 100 | (4) | 1.1863 | 100 | (4) | 1.1201 | 100 |  | 16.4372 | 100 |  | 2.3743 | 100 |  | 30.0269 | 100 |  | 1009.8326 | 100 |  | 27728.041 | 100 |  | 31 | 100 |  | 26.25 | 100 |  | Fermo [34]
15:30 | (4) | 0 | 100 | (4) | 0.64771 | 100 |  | 0.037666 | 100 | (4) | 8.7078 | 100 | (4) | 0 | 100 | (4) | 0.062168 | 100 | (4) | 0 | 100 | (4) | 1.1619 | 100 | (4) | 1.1219 | 100 |  | 16.5712 | 100 |  | 2.3025 | 100 |  | 29.8662 | 100 |  | 1009.5287 | 100 |  | 27712.2656 | 100 |  | 31 | 100 |  | 26.25 | 100 |  | Fermo [34]
16:00 | (4) | 0.001978 | 100 | (4) | 0.74029 | 100 |  | 0.036817 | 100 | (4) | 9.5521 | 100 | (4) | 0 | 100 | (4) | 0.071432 | 100 | (4) | 0 | 100 | (4) | 1.1551 | 100 | (4) | 1.1185 | 100 |  | 16.727 | 100 |  | 2.204 | 100 |  | 29.6546 | 100 |  | 1009.3969 | 100 |  | 27661.1953 | 100 |  | 31 | 100 |  | 26.25 | 100 |  | Fermo [34]
16:30 | (4) | 0.0053525 | 100 | (4) | 0.67227 | 100 |  | 0.037015 | 100 | (4) | 9.1672 | 100 | (4) | 0 | 100 | (4) | 0.066454 | 100 | (4) | 0 | 100 | (4) | 1.1589 | 100 | (4) | 1.1195 | 100 |  | 16.6955 | 100 |  | 2.2268 | 100 |  | 29.3706 | 100 |  | 1009.3452 | 100 |  | 27882.0371 | 100 |  | 31 | 100 |  | 26.25 | 100 |  | Fermo [34]
17:00 | (4) | 0.0012366 | 100 | (4) | 0.52431 | 100 |  | 0.037128 | 100 | (4) | 8.6007 | 100 | (4) | 0 | 100 | (4) | 0.050489 | 100 | (4) | 0 | 100 | (4) | 1.1525 | 100 | (4) | 1.1239 | 100 |  | 16.5101 | 100 |  | 2.3674 | 100 |  | 29.1594 | 100 |  | 1009.4337 | 100 |  | 27747.2852 | 100 |  | 31.0056 | 100 |  | 26.25 | 100 |  | Fermo [34]
17:30 | (4) | 0.0002459 | 100 | (4) | 0.55387 | 100 |  | 0.037681 | 100 | (4) | 8.9005 | 100 | (4) | 0 | 100 | (4) | 0.027421 | 100 | (4) | 0 | 100 | (4) | 1.1568 | 100 | (4) | 1.117 | 100 |  | 16.5419 | 100 |  | 2.3351 | 100 |  | 28.9442 | 100 |  | 1009.4907 | 100 |  | 27905.8926 | 100 |  | 31 | 100 |  | 26.25 | 100 |  | Fermo [34]
18:00 | (4) | 1.1924e-05 | 100 | (4) | 0.50244 | 100 |  | 0.037808 | 100 | (4) | 8.4086 | 100 | (4) | 0 | 100 | (4) | 0.016301 | 100 | (4) | 0 | 100 | (4) | 1.1634 | 100 | (4) | 1.1164 | 100 |  | 16.429 | 100 |  | 2.4124 | 100 |  | 28.7387 | 100 |  | 1009.7154 | 100 |  | 27876.2109 | 100 |  | 31 | 100 |  | 26.25 | 100 |  | Fermo [34]
18:30 | (4) | 0 | 100 | (4) | 0.55801 | 100 |  | 0.037975 | 100 | (4) | 8.3635 | 100 | (4) | 0 | 100 | (4) | 0.014645 | 100 | (4) | 0 | 100 | (4) | 1.1851 | 100 | (4) | 1.1101 | 78.8889 |  | 16.5021 | 100 |  | 2.3732 | 100 |  | 28.5731 | 100 |  | 1009.7051 | 100 |  | 27961.8301 | 100 |  | 31 | 100 |  | 26.25 | 100 |  | Fermo [34]
19:00 | (4) | 0 | 86.6667 | (4) | 0.52156 | 86.6667 |  | 0.03685 | 86.6667 | (4) | 8.7306 | 86.6667 | (4) | 0 | 86.6667 | (4) | 0.032165 | 86.6667 | (4) | 0 | 86.6667 | (4) | 1.1793 | 86.6667 | (4) | 1.1024 | 100 |  | 16.5436 | 86.6667 |  | 2.3626 | 86.6667 |  | 28.4085 | 100 |  | 1009.5227 | 100 |  | 27843.6602 | 100 |  | 30.9778 | 100 |  | 26.25 | 100 |  | Fermo [34]
19:30 | (4) | 0 | 78.6111 | (4) | 0.6689 | 78.6111 |  | 0.035395 | 78.6111 | (4) | 6.3969 | 78.6111 | (4) | 0 | 78.6111 | (4) | 0.022478 | 78.6111 | (4) | 0 | 78.6111 | (4) | 1.1712 | 79.1667 | (4) | 1.0978 | 100 |  | 15.0619 | 79.1667 |  | 2.372 | 78.6111 |  | 28.2711 | 100 |  | 1009.6022 | 100 |  | 27804.3613 | 100 |  | 30.175 | 100 |  | 26.25 | 100 |  | Fermo [34]
20:00 | (4) | 0 | 100 | (4) | 0.57235 | 100 |  | 0.03636 | 100 | (4) | 6.4232 | 100 | (4) | 0 | 100 | (4) | 0.0017702 | 100 | (4) | 0 | 100 | (4) | 1.1671 | 100 | (4) | 1.0991 | 100 |  | 14.9233 | 100 |  | 2.4499 | 100 |  | 28.1473 | 100 |  | 1009.6732 | 100 |  | 27856.9277 | 100 |  | 30 | 100 |  | 26.25 | 100 |  | Fermo [34]
20:30 | (4) | 0 | 100 | (4) | 0.60087 | 100 |  | 0.037135 | 100 | (4) | 6.4569 | 100 | (4) | 0 | 100 | (4) | 0.014647 | 100 | (4) | 0 | 100 | (4) | 1.1599 | 100 | (4) | 1.0952 | 100 |  | 14.9429 | 100 |  | 2.4352 | 100 |  | 27.976 | 100 |  | 1009.8989 | 100 |  | 27999.1016 | 100 |  | 30 | 100 |  | 26.25 | 100 |  | Fermo [34]
21:00 | (4) | 0 | 100 | (4) | 0.65315 | 100 |  | 0.038419 | 100 | (4) | 6.6315 | 100 | (4) | 0 | 100 | (4) | 0.0090096 | 100 | (4) | 0 | 100 | (4) | 1.3154 | 100 | (4) | 1.0922 | 100 |  | 14.9762 | 100 |  | 2.4168 | 100 |  | 27.6903 | 100 |  | 1009.886 | 100 |  | 28150.6426 | 100 |  | 30 | 100 |  | 26.25 | 100 |  | Fermo [34]
21:30 | (4) | 0 | 100 | (4) | 0.70773 | 100 |  | 0.038799 | 100 | (4) | 7.1232 | 100 | (4) | 0 | 100 | (4) | 0.015716 | 100 | (4) | 0 | 100 | (4) | 1.2792 | 100 | (4) | 1.0902 | 100 |  | 15.0449 | 100 |  | 2.3588 | 100 |  | 27.3369 | 100 |  | 1009.9579 | 100 |  | 28259.3516 | 100 |  | 29.7528 | 100 |  | 26.25 | 100 |  | Fermo [34]
22:00 | (4) | 0 | 100 | (4) | 0.88085 | 100 |  | 0.039442 | 100 | (4) | 6.8495 | 100 | (4) | 0 | 100 | (4) | 0.024585 | 100 | (4) | 0 | 100 | (4) | 1.3014 | 100 | (4) | 1.0788 | 100 |  | 15.206 | 100 |  | 2.2123 | 100 |  | 26.8506 | 100 |  | 1010.1147 | 100 |  | 28363.8457 | 100 |  | 28.5944 | 100 |  | 26.25 | 100 |  | Fermo [34]
22:30 | (4) | 0.021726 | 100 | (4) | 1.0092 | 100 |  | 0.037613 | 100 | (4) | 4.9812 | 100 | (4) | 0 | 100 | (4) | 0.0098323 | 100 | (4) | 0 | 100 | (4) | 1.1553 | 100 | (4) | 1.045 | 78.6111 |  | 15.3879 | 100 |  | 2.0108 | 100 |  | 26.2915 | 100 |  | 1010.1662 | 100 |  | 22496.0703 | 100 |  | 28 | 100 |  | 26.25 | 100 |  | Fermo [34]
23:00 | (4) | 0.0036521 | 100 | (4) | 0.96365 | 100 |  | 0.041504 | 100 | (4) | 7.0366 | 100 | (4) | 0 | 100 | (4) | 0.019973 | 100 | (4) | 0 | 100 | (4) | 1.1908 | 100 | (4) | 1.0012 | 100 |  | 15.2355 | 100 |  | 2.1467 | 100 |  | 25.8265 | 100 |  | 1010.2681 | 100 |  | 0 | 100 |  | 28 | 100 |  | 26.25 | 100 |  | Fermo [34]
23:30 | (4) | 0 | 100 | (4) | 1.0319 | 100 |  | 0.04433 | 100 | (4) | 6.9388 | 100 | (4) | 0 | 100 | (4) | 0.044601 | 100 | (4) | 0 | 100 | (4) | 1.2277 | 100 | (4) | 0.994 | 100 |  | 15.1597 | 100 |  | 2.2023 | 100 |  | 25.5802 | 100 |  | 1010.2499 | 100 |  | 0 | 100 |  | 27.9889 | 100 |  | 26.25 | 100 |  | Fermo [34]
24:00 | (4) | 0.014156 | 100 | (4) | 1.0697 | 100 |  | 0.0442 | 100 | (4) | 6.5684 | 100 | (4) | 0 | 100 | (4) | 0.040614 | 100 | (4) | 0 | 100 | (4) | 1.2212 | 100 | (4) | 0.98445 | 100 |  | 15.2454 | 100 |  | 2.1263 | 100 |  | 25.2758 | 100 |  | 1010.3619 | 100 |  | 0 | 100 |  | 27.0639 | 100 |  | 26.25 | 100 |  | Fermo [34]
Limite 30 Min |  | 60 |  |  | 100 | [5 empty] | 400 |  |  | 200 | [5 empty] | 4 |  |  | 20 |  |  | 30
MIN
MAX
%Medie < Soglia |  | 100 | [8 empty] | 100 |  |  | 100 | [5 empty] | 100 |  |  | 99.8377 |  |  | 100
Soglia 97% |  | 10 | [8 empty] | 200 |  |  | 50 | [5 empty] | 2 |  |  | 10 |  |  | 10
Media Giorno: | (4) |  |  | (4) |  |  | (4) |  |  | (4) |  |  | (4) |  |  | (4) |  |  | (4) |  |  | (4) |  |  | (4) |  |  | (4) |  |  | (4) |  |  | (4) |  |  | (4) |  |  | (4) |  |  | (4) |  |  | (4) |  |  | (6) | 0
Limite Giorno |  | 10 |  |  | 50 | [5 empty] | 200 |  |  | 50 | [5 empty] | 1 |  |  | 10 |  |  | 10
Note:
| (1) | Assenza Registrazioni Medie | [7 empty] | Elaborazioni conformi Allegato VI, Parte V, D.Lgs. n. 152 del 03/04/2006 | [11 empty] | Elaborazioni DLgs 46/14: [Giorno Solare]
| (2) | Assenza Registrazioni I.D. | [7 empty] | Elaborazioni Conformi Titolo III Bis, Parte IV, D.Lgs. 152/06 del 03/04/2006 (D.Lgs. 46/14) | [12 empty] | 144 | Medie 10 Minuti Totali della Misura del CO.
| (3) | Assenza Registrazioni Note o Parametri | [7 empty] | Ossigeno di Riferimento: 11,00 %V. | [12 empty] | 0 | Medie 10 Minuti Valide della Misura del CO.
| (4) | Media Non Valida | [20 empty] | 0 | Medie 10 Minuti del CO superiori al valore di 150 mg/Nm3.
| (5) | Valore superiore al Limite o Soglia | [7 empty] | Report prodotto il 19/06/2021 01:06:15
| (6) | Mezzore di Normale Funzionamento | [7 empty] | Reports ver. 3.50.66 - (C) 1995-2018 C.T. Sistemi srl

## Allarmi
Ecologia Oggi S.p.A. Gioia Tauro
Report Giornaliero Allarmi |  |  | Data: 18/06/2021
Inizio | Riconosc. | Fine | Allarme
01:00:05 | 01:00:05 | 01:04:35 | Linea 1: Super. Preallarme Semiorario Ossidi Azoto
01:00:05 | 01:00:05 | 01:04:39 | Linea 1: BLOCCO Preallarme Medie Semiorarie
02:02:40 | 02:02:40 | 02:09:02 | Linea 2: Calibrazione in Corso Polveri
03:00:05 | 03:00:05 | 03:03:50 | Linea 1: Super. Preallarme Semiorario Ossido Carbonio
03:00:05 | 03:00:05 | 03:04:25 | Linea 1: BLOCCO Preallarme Medie Semiorarie
03:07:39 | 03:07:39 | 03:14:04 | Linea 1: Calibrazione in Corso Polveri
03:11:12 | 03:20:13 | 03:18:56 | Linea 1: Forno Spento
03:11:13 | 03:11:13 | 03:18:57 | Linea 1: Impianto in Fermo
03:18:57 | 03:18:57 | 03:20:55 | Linea 1: Impianto in Marcia
03:20:55 | 14:33:21 | 03:21:38 | Linea 1: Forno Spento
03:20:55 | 03:20:55 | 03:21:38 | Linea 1: Impianto in Fermo
03:21:38 | 03:21:38 | 03:25:34 | Linea 1: Impianto in Marcia
03:25:33 | 14:33:24 | 03:29:15 | Linea 1: Forno In Rampa
03:25:33 | 14:33:20 | 03:29:02 | Linea 1: Forno Spento
03:25:34 | 03:25:34 | 03:29:03 | Linea 1: Impianto in Marcia senza Rifiuto
03:29:03 | 03:29:03 | 05:11:58 | Linea 1: Impianto in Marcia
03:30:00 | 03:30:00 | 04:00:00 | Linea 1: Impianto Fermo (Media 30 Minuti)
03:30:20 | 03:30:20 | 03:33:30 | Linea 1: Super. Preallarme Semiorario Ossidi Azoto
03:30:22 | 03:30:22 | 03:47:05 | Linea 1: BLOCCO Preallarme Medie Semiorarie
03:33:15 | 03:33:15 | 03:47:00 | Linea 1: Super. Preallarme Semiorario Ossido Carbonio
05:11:56 | 14:33:24 | 05:12:35 | Linea 1: Forno In Rampa
05:11:56 | 14:33:20 | 05:12:23 | Linea 1: Forno Spento
05:11:58 | 05:11:58 | 05:12:24 | Linea 1: Impianto in Marcia senza Rifiuto
05:12:24 | 05:12:24 | 05:13:31 | Linea 1: Impianto in Marcia
05:13:15 | 14:33:23 | 05:14:21 | Linea 1: Forno In Rampa
05:13:29 | 09:29:18 | 05:14:07 | Linea 1: Forno Spento
05:13:31 | 05:13:31 | 05:14:07 | Linea 1: Impianto in Marcia senza Rifiuto
05:14:07 | 05:14:07 | 05:15:14 | Linea 1: Impianto in Marcia
05:15:02 | 14:33:23 | 05:15:54 | Linea 1: Forno In Rampa
05:15:14 | 09:29:17 | 05:15:42 | Linea 1: Forno Spento
05:15:14 | 05:15:14 | 05:15:42 | Linea 1: Impianto in Marcia senza Rifiuto
05:15:42 | 05:15:42 | 06:11:58 | Linea 1: Impianto in Marcia
06:00:00 | 06:00:00 | 06:10:00 | Linea 1: Super. Limite 10 Minuti Ossido Carbonio
06:00:02 | 06:00:02 | 06:01:23 | Linea 1: BLOCCO Preallarme Medie Semiorarie
06:01:24 | 06:01:24 | 06:10:17 | Linea 1: BLOCCO Preallarme Medie Semiorarie
06:03:54 | 06:03:54 | 06:10:17 | Linea 2: Calibrazione in Corso Polveri
06:11:57 | 09:29:17 | 06:12:32 | Linea 1: Forno Spento
06:11:58 | 06:11:58 | 06:12:32 | Linea 1: Impianto in Fermo
06:12:32 | 06:12:32 | 06:13:43 | Linea 1: Impianto in Marcia
06:13:42 | 09:29:16 | 06:14:08 | Linea 1: Forno Spento
06:13:43 | 06:13:43 | 06:14:09 | Linea 1: Impianto in Fermo
06:14:09 | 06:14:09 | 10:49:56 | Linea 1: Impianto in Marcia
06:53:43 | 06:53:43 | 07:04:03 | Linea 1: Manutenzione Analizzatore FID
06:53:43 | 09:29:15 | 07:04:03 | Linea 1: Manutenzione Analizzatore O2
06:53:43 | 06:53:43 | 07:04:08 | Linea 1: Manutenzione Analizzatore FTIR
06:53:46 | 06:53:46 | 06:53:50 | Linea 1: Analizzatore in ZERO GAS PROBE
06:53:50 | 06:53:50 | 07:00:16 | Linea 1: Analizzatore in ZERO GAS LOCAL
06:56:33 | 06:56:33 | 07:06:43 | Linea 2: Manutenzione Analizzatore FID
06:56:33 | 06:56:33 | 07:06:43 | Linea 2: Manutenzione Analizzatore FTIR
06:56:33 | 06:56:33 | 07:06:43 | Linea 2: Manutenzione Analizzatore O2
06:56:35 | 06:56:35 | 06:56:39 | Linea 2: Analizzatore in ZERO GAS PROBE
06:56:39 | 06:56:39 | 07:03:16 | Linea 2: Analizzatore in ZERO GAS LOCAL
07:00:00 | 09:29:13 | 07:00:00 | Linea 1: Media 10 Minuti H2O INVALIDA - INDICE DISP. [ 37.5]
07:00:00 | 09:29:12 | 07:00:00 | Linea 1: Media 10 Minuti O2 INVALIDA - INDICE DISP. [ 37.5]
07:00:00 | 09:29:14 | 07:00:00 | Linea 1: Media 10 Minuti CO INVALIDA - INDICE DISP. [ 37.5]
07:10:00 | 09:29:13 | 07:10:00 | Linea 1: Media 10 Minuti H2O INVALIDA - INDICE DISP. [ 59.2]
07:10:00 | 09:29:12 | 07:10:00 | Linea 1: Media 10 Minuti O2 INVALIDA - INDICE DISP. [ 60.0]
07:10:00 | 09:29:14 | 07:10:00 | Linea 1: Media 10 Minuti CO INVALIDA - INDICE DISP. [ 59.2]
07:10:14 | 07:10:14 | 07:16:38 | Linea 1: Calibrazione in Corso Polveri
10:05:12 | 10:05:12 | 10:11:34 | Linea 2: Calibrazione in Corso Polveri
10:49:54 | 14:33:23 | 11:16:23 | Linea 1: Forno In Rampa
10:49:54 | 14:33:20 | 10:51:19 | Linea 1: Forno Spento
10:49:56 | 10:49:56 | 10:51:21 | Linea 1: Impianto in Marcia senza Rifiuto
10:51:21 | 10:51:21 | 10:51:47 | Linea 1: Impianto in Marcia
10:51:45 | 14:33:20 | 11:16:10 | Linea 1: Forno Spento
10:51:47 | 10:51:47 | 11:16:11 | Linea 1: Impianto in Marcia senza Rifiuto
11:00:00 | 11:00:00 | 12:00:00 | Linea 1: Impianto Fermo (Media 30 Minuti)
11:13:02 | 11:13:02 | 11:19:26 | Linea 1: Calibrazione in Corso Polveri
11:16:11 | 11:16:11 | 11:54:04 | Linea 1: Impianto in Marcia
11:17:13 | 14:33:22 | 11:17:25 | Linea 1: Forno In Rampa
11:53:41 | 14:33:22 | 12:39:35 | Linea 1: Forno In Rampa
11:54:03 | 14:33:19 | 11:55:30 | Linea 1: Forno Spento
11:54:04 | 11:54:04 | 11:55:31 | Linea 1: Impianto in Marcia senza Rifiuto
11:55:31 | 11:55:31 | 11:55:43 | Linea 1: Impianto in Marcia
11:55:42 | 14:33:19 | 12:39:35 | Linea 1: Forno Spento
11:55:43 | 11:55:43 | 12:39:36 | Linea 1: Impianto in Marcia senza Rifiuto
12:30:00 | 12:30:00 | 13:30:00 | Linea 1: Impianto Fermo (Media 30 Minuti)
12:39:36 | 12:39:36 | 12:39:58 | Linea 1: Impianto in Marcia
12:39:57 | 14:33:22 | 12:40:09 | Linea 1: Forno In Rampa
12:39:57 | 14:33:21 | 12:40:09 | Linea 1: Forno Spento
12:39:58 | 12:39:58 | 12:40:11 | Linea 1: Impianto in Marcia senza Rifiuto
12:40:11 | 12:40:11 | 16:09:03 | Linea 1: Impianto in Marcia
14:06:29 | 14:06:29 | 14:12:51 | Linea 2: Calibrazione in Corso Polveri
15:15:53 | 15:15:53 | 15:22:18 | Linea 1: Calibrazione in Corso Polveri
16:09:01 | 16:33:45 | 16:11:56 | Linea 1: Forno Spento
16:09:03 | 16:09:03 | 16:11:56 | Linea 1: Impianto in Fermo
16:11:56 | 16:11:56 | 16:16:55 | Linea 1: Impianto in Marcia
16:16:54 | 16:17:25 | 16:20:14 | Linea 1: Forno Spento
16:16:55 | 16:16:55 | 16:20:15 | Linea 1: Impianto in Fermo
16:20:15 | 16:20:15 | 16:20:29 | Linea 1: Impianto in Marcia
16:20:28 | 16:33:47 | 16:20:54 | Linea 1: Forno Spento
16:20:29 | 16:20:29 | 16:20:55 | Linea 1: Impianto in Fermo
16:20:55 | 16:20:55 | 19:04:54 | Linea 1: Impianto in Marcia
18:07:47 | 18:07:47 | 18:14:09 | Linea 2: Calibrazione in Corso Polveri
18:38:50 | 18:38:50 | 18:40:35 | Linea 1: Super. Preallarme Semiorario Ossido Carbonio
18:38:51 | 18:38:51 | 18:41:07 | Linea 1: BLOCCO Preallarme Medie Semiorarie
18:53:34 | 18:53:34 | 19:03:49 | Linea 1: Manutenzione Analizzatore FID
18:53:34 | 19:07:02 | 19:03:49 | Linea 1: Manutenzione Analizzatore O2
18:53:34 | 18:53:34 | 19:03:54 | Linea 1: Manutenzione Analizzatore FTIR
18:53:36 | 18:53:36 | 18:53:40 | Linea 1: Analizzatore in ZERO GAS PROBE
18:53:40 | 18:53:40 | 19:00:05 | Linea 1: Analizzatore in ZERO GAS LOCAL
18:56:04 | 18:56:04 | 19:06:19 | Linea 2: Manutenzione Analizzatore FID
18:56:04 | 18:56:04 | 19:06:24 | Linea 2: Manutenzione Analizzatore FTIR
18:56:04 | 18:56:04 | 19:06:19 | Linea 2: Manutenzione Analizzatore O2
18:56:05 | 18:56:05 | 18:56:11 | Linea 2: Analizzatore in ZERO GAS PROBE
18:56:11 | 18:56:11 | 19:02:47 | Linea 2: Analizzatore in ZERO GAS LOCAL
19:00:00 | 19:07:01 | 19:00:00 | Linea 1: Media 10 Minuti H2O INVALIDA - INDICE DISP. [ 35.8]
19:00:00 | 19:07:04 | 19:00:00 | Linea 1: Media 10 Minuti O2 INVALIDA - INDICE DISP. [ 35.8]
19:00:00 | 19:07:02 | 19:00:00 | Linea 1: Media 10 Minuti CO INVALIDA - INDICE DISP. [ 35.8]
19:04:53 | 19:07:06 | 19:05:19 | Linea 1: Forno Spento
19:04:54 | 19:04:54 | 19:05:20 | Linea 1: Impianto in Fermo
19:05:20 | 19:05:20 | 19:06:15 | Linea 1: Impianto in Marcia
19:06:14 | 19:07:05 | 19:06:54 | Linea 1: Forno Spento
19:06:15 | 19:06:15 | 19:06:55 | Linea 1: Impianto in Fermo
19:06:55 | 19:06:55 | 19:42:14 | Linea 1: Impianto in Marcia
19:10:00 | 19:11:07 | 19:10:00 | Linea 1: Media 10 Minuti H2O INVALIDA - INDICE DISP. [ 61.7]
19:10:00 | 19:11:07 | 19:10:00 | Linea 1: Media 10 Minuti O2 INVALIDA - INDICE DISP. [ 62.5]
19:10:00 | 19:11:07 | 19:10:00 | Linea 1: Media 10 Minuti CO INVALIDA - INDICE DISP. [ 61.7]
19:18:46 | 19:18:46 | 19:25:11 | Linea 1: Calibrazione in Corso Polveri
19:30:00 | 19:30:00 | 19:40:00 | Linea 1: Super. Limite 10 Minuti Ossido Carbonio
19:30:00 | 19:30:00 | 19:30:07 | Linea 1: BLOCCO Preallarme Medie Semiorarie
19:30:08 | 19:30:08 | 19:31:00 | Linea 1: BLOCCO Preallarme Medie Semiorarie
19:31:01 | 19:31:01 | 19:31:41 | Linea 1: BLOCCO Preallarme Medie Semiorarie
19:31:43 | 19:31:43 | 19:34:41 | Linea 1: BLOCCO Preallarme Medie Semiorarie
19:34:43 | 19:34:43 | 19:40:30 | Linea 1: BLOCCO Preallarme Medie Semiorarie
19:42:14 | 19:46:00 | 19:42:28 | Linea 1: Forno Spento
19:42:14 | 19:42:14 | 19:42:28 | Linea 1: Impianto in Fermo
19:42:28 | 19:42:28 | 19:43:27 | Linea 1: Impianto in Marcia
19:43:26 | 20:40:13 | 19:48:12 | Linea 1: Forno Spento
19:43:27 | 19:43:27 | 19:48:13 | Linea 1: Impianto in Fermo
19:48:13 | 19:48:13 | 20:35:14 | Linea 1: Impianto in Marcia
20:35:14 | 20:40:13 | 20:35:40 | Linea 1: Forno Spento
20:35:14 | 20:35:14 | 20:35:41 | Linea 1: Impianto in Fermo
20:35:41 | 20:35:41 | 20:38:36 | Linea 1: Impianto in Marcia
20:38:35 | 20:57:46 | 20:41:34 | Linea 1: Forno Spento
20:38:36 | 20:38:36 | 20:41:35 | Linea 1: Impianto in Fermo
20:41:35 | 20:41:35 | 20:57:25 | Linea 1: Impianto in Marcia
20:57:24 | 20:57:45 | 21:00:07 | Linea 1: Forno Spento
20:57:25 | 20:57:25 | 21:00:08 | Linea 1: Impianto in Fermo
21:00:08 | 21:00:08 | 21:00:45 | Linea 1: Impianto in Marcia
21:00:44 | 21:48:16 | 21:01:20 | Linea 1: Forno Spento
21:00:45 | 21:00:45 | 21:01:21 | Linea 1: Impianto in Fermo
21:01:21 | 21:01:21 | 21:33:39 | Linea 1: Impianto in Marcia
21:06:20 | 21:06:20 | 21:19:50 | Linea 1: Super. Preallarme Semiorario Ossido Carbonio
21:06:22 | 21:06:22 | 21:20:32 | Linea 1: BLOCCO Preallarme Medie Semiorarie
21:10:00 | 21:10:00 | 21:20:00 | Linea 1: Super. Limite 10 Minuti Ossido Carbonio
21:33:39 | 21:48:19 | 21:34:05 | Linea 1: Forno In Rampa
21:33:39 | 21:48:16 | 21:34:05 | Linea 1: Forno Spento
21:33:39 | 21:33:39 | 21:34:05 | Linea 1: Impianto in Marcia senza Rifiuto
21:34:05 | 21:34:05 | 21:38:05 | Linea 1: Impianto in Marcia
21:35:51 | 21:48:18 | 21:36:32 | Linea 1: Forno In Rampa
21:37:50 | 21:48:18 | 21:38:45 | Linea 1: Forno In Rampa
21:38:04 | 21:48:15 | 21:38:45 | Linea 1: Forno Spento
21:38:05 | 21:38:05 | 21:38:45 | Linea 1: Impianto in Marcia senza Rifiuto
21:38:45 | 21:38:45 | 21:40:18 | Linea 1: Impianto in Marcia
21:40:03 | 21:48:17 | 21:41:09 | Linea 1: Forno In Rampa
21:40:17 | 21:48:15 | 21:40:55 | Linea 1: Forno Spento
21:40:18 | 21:40:18 | 21:40:57 | Linea 1: Impianto in Marcia senza Rifiuto
21:40:57 | 21:40:57 | 21:42:18 | Linea 1: Impianto in Marcia
21:42:16 | 21:48:17 | 21:43:22 | Linea 1: Forno In Rampa
21:42:16 | 21:48:14 | 21:43:22 | Linea 1: Forno Spento
21:42:18 | 21:42:18 | 21:43:24 | Linea 1: Impianto in Marcia senza Rifiuto
21:43:24 | 21:43:24 | 21:44:29 | Linea 1: Impianto in Marcia
21:44:02 | 21:48:17 | 21:45:03 | Linea 1: Forno In Rampa
21:44:29 | 21:48:18 | 21:45:03 | Linea 1: Forno Spento
21:44:29 | 21:44:29 | 21:45:03 | Linea 1: Impianto in Marcia senza Rifiuto
21:45:03 | 21:45:03 | 00:00:42 | Linea 1: Impianto in Marcia
22:09:04 | 22:09:04 | 22:15:26 | Linea 2: Calibrazione in Corso Polveri
23:21:30 | 23:21:30 | 23:27:54 | Linea 1: Calibrazione in Corso Polveri
Reports ver. 3.50.66 - (C) 1995-2018 C.T. Sistemi srl