## Linea 1
Ecologia Oggi S.p.A. Gioia Tauro - Data: 06/07/2021
Report Medie 30 Minuti - Linea 1
|  | Ac. Cloridrico |  |  | Ossido Carbonio |  |  | An. Carbonica |  |  | Ossidi Azoto |  |  | Ossidi Zolfo |  |  | Ammoniaca |  |  | Ac. Fluoridrico |  |  | Carb. Org. Totale |  |  | Polveri |  |  | Ossigeno |  |  | Umidità Fumi |  |  | Temp. Fumi |  |  | Press. Fumi |  |  | Portata Fumi |  |  | T° Post Comb. |  |  | O2 Post. Comb. |  |  | Impianto
Ore | Note | mg/Nm3 | ID % | Note | mg/Nm3 | ID % | Note | %V | ID % | Note | mg/Nm3 | ID % | Note | mg/Nm3 | ID % | Note | mg/Nm3 | ID % | Note | mg/Nm3 | ID % | Note | mg/Nm3 | ID % | Note | mg/Nm3 | ID % | Note | %V | ID % | Note | %V | ID % | Note | °C | ID % | Note | mBar | ID % | Note | Nm3/h | ID % | Note | °C | ID % | Note | %V | ID % | Note | Stato
00:30 |  | 3.7472 | 100 |  | 31.7295 | 100 |  | 5.3108 | 100 |  | 162.6967 | 100 |  | 0 | 100 |  | 2.1579 | 100 |  | 0 | 100 |  | 0 | 100 |  | 1.8209 | 78.6111 |  | 13.655 | 100 |  | 9.4073 | 100 |  | 153.8399 | 100 |  | 943.0335 | 100 |  | 43780 | 100 |  | 899.675 | 100 |  | 9.1462 | 100 |  | In Marcia [30]
01:00 |  | 3.0978 | 100 |  | 0 | 100 |  | 3.9333 | 100 |  | 138.5137 | 100 |  | 0 | 100 |  | 1.9738 | 100 |  | 0 | 100 |  | 0 | 100 |  | 2.196 | 100 |  | 14.6642 | 100 |  | 15.2327 | 100 |  | 142.7491 | 100 |  | 940.1851 | 100 |  | 41080.0703 | 100 |  | 865.7139 | 100 |  | 9.53 | 100 |  | In Marcia [30]
01:30 |  | 0.2839 | 100 |  | 31.012 | 100 |  | 7.0225 | 100 |  | 141.1186 | 100 |  | 0 | 100 |  | 2.176 | 100 |  | 0 | 100 |  | 0 | 100 |  | 1.5946 | 100 |  | 12.4936 | 100 |  | 10.2014 | 100 |  | 139.423 | 100 |  | 941.9561 | 100 |  | 45787.8477 | 100 |  | 886.1639 | 100 |  | 7.1115 | 100 |  | In Marcia [30]
02:00 |  | 1.1981 | 100 |  | 23.7263 | 100 |  | 7.2723 | 100 |  | 121.4477 | 100 |  | 0 | 100 |  | 3.1177 | 100 |  | 0 | 100 |  | 0 | 100 |  | 1.7888 | 100 |  | 12.9214 | 100 |  | 9.262 | 100 |  | 143.3854 | 100 |  | 943.8187 | 100 |  | 47823.668 | 100 |  | 882.7083 | 100 |  | 8.3753 | 100 |  | In Marcia [30]
02:30 |  | 4.2991 | 100 |  | 6.8759 | 100 |  | 7.2716 | 100 |  | 127.2805 | 100 |  | 0 | 100 |  | 3.152 | 100 |  | 0 | 100 |  | 0 | 100 |  | 1.7727 | 100 |  | 12.9428 | 100 |  | 9.6317 | 100 |  | 147.2481 | 100 |  | 941.2197 | 100 |  | 47712.0508 | 100 |  | 867.9805 | 100 |  | 8.1795 | 100 |  | In Marcia [30]
03:00 |  | 4.8682 | 100 |  | 12.4711 | 100 |  | 7.2385 | 100 |  | 125.7783 | 100 |  | 0 | 100 |  | 3.829 | 100 |  | 0 | 100 |  | 0 | 100 |  | 1.7785 | 100 |  | 13.0454 | 100 |  | 10.2303 | 100 |  | 149.6536 | 100 |  | 943.4916 | 100 |  | 47659.6992 | 100 |  | 869.2472 | 100 |  | 8.0503 | 100 |  | In Marcia [30]
03:30 |  | 4.6981 | 100 |  | 1.8357 | 100 |  | 7.3626 | 100 |  | 127.7242 | 100 |  | 0 | 100 |  | 3.9029 | 100 |  | 0 | 100 |  | 0 | 100 |  | 1.7791 | 100 |  | 12.9778 | 100 |  | 10.881 | 100 |  | 151.0275 | 100 |  | 942.9709 | 100 |  | 47464.2461 | 100 |  | 869.6556 | 100 |  | 7.7465 | 100 |  | In Marcia [30]
04:00 |  | 4.5527 | 100 |  | 25.6254 | 100 |  | 7.5392 | 100 |  | 133.8202 | 100 |  | 0 | 100 |  | 4.3537 | 100 |  | 0 | 100 |  | 0 | 100 |  | 1.7591 | 100 |  | 12.8003 | 100 |  | 11.2399 | 100 |  | 152.2397 | 100 |  | 944.5396 | 100 |  | 47488.5156 | 100 |  | 878.4916 | 100 |  | 7.4637 | 100 |  | In Marcia [30]
04:30 |  | 4.641 | 100 |  | 41.7771 | 100 |  | 7.6388 | 100 |  | 135.3107 | 100 |  | 0 | 100 |  | 4.3162 | 100 |  | 0 | 100 |  | 0 | 100 |  | 1.8454 | 78.6111 |  | 12.7356 | 100 |  | 11.6577 | 100 |  | 152.6961 | 100 |  | 942.784 | 100 |  | 47423.2266 | 100 |  | 884.8389 | 100 |  | 7.2882 | 100 |  | In Marcia [30]
05:00 |  | 3.5392 | 100 |  | 13.3981 | 100 |  | 7.1665 | 100 |  | 131.2039 | 100 |  | 0 | 100 |  | 4.4149 | 100 |  | 0 | 100 |  | 0 | 100 |  | 1.8053 | 100 |  | 13.1631 | 100 |  | 10.5828 | 100 |  | 153.2997 | 100 |  | 942.372 | 100 |  | 47639.375 | 100 |  | 868.7333 | 100 |  | 8.0605 | 100 |  | In Marcia [30]
05:30 |  | 3.2086 | 100 |  | 44.4482 | 100 |  | 7.5228 | 100 |  | 131.2634 | 100 |  | 0 | 100 |  | 4.2714 | 100 |  | 0 | 100 |  | 0 | 100 |  | 1.7305 | 100 |  | 12.7547 | 100 |  | 10.6217 | 100 |  | 153.3143 | 100 |  | 942.9512 | 100 |  | 47648.5781 | 100 |  | 880.5056 | 100 |  | 7.4897 | 100 |  | In Marcia [30]
06:00 |  | 3.1642 | 100 |  | 33.3866 | 100 |  | 6.9351 | 100 |  | 126.314 | 100 |  | 0 | 100 |  | 4.8841 | 100 |  | 0 | 100 |  | 0 | 100 |  | 1.821 | 100 |  | 13.3218 | 100 |  | 9.7713 | 100 |  | 153.6542 | 100 |  | 942.619 | 100 |  | 47398.8945 | 100 |  | 867.8889 | 100 |  | 8.6196 | 100 |  | In Marcia [30]
06:30 |  | 2.7884 | 100 |  | 18.5296 | 100 |  | 7.4461 | 100 |  | 139.7076 | 100 |  | 0 | 100 |  | 3.8094 | 100 |  | 0 | 100 |  | 0 | 100 |  | 1.7081 | 100 |  | 12.772 | 100 |  | 10.2594 | 100 |  | 153.8719 | 100 |  | 943.6116 | 100 |  | 47540.1992 | 100 |  | 876.95 | 100 |  | 7.7377 | 100 |  | In Marcia [30]
07:00 |  | 3.3748 | 79.1667 |  | 14.5143 | 79.1667 |  | 7.3106 | 79.1667 |  | 146.0989 | 79.1667 |  | 0 | 79.1667 |  | 3.6832 | 79.1667 |  | 0 | 79.1667 |  | 0 | 79.1667 |  | 1.7697 | 100 |  | 12.9397 | 79.1667 |  | 10.2029 | 79.1667 |  | 154.7391 | 100 |  | 944.3302 | 100 |  | 47835.3359 | 100 |  | 876.15 | 100 |  | 8.0318 | 100 |  | In Marcia [30]
07:30 |  | 3.1993 | 86.1111 |  | 27.8381 | 86.1111 |  | 7.3353 | 86.1111 |  | 140.2612 | 86.1111 |  | 0 | 86.1111 |  | 4.7662 | 86.1111 |  | 0 | 86.1111 |  | 0 | 86.3889 |  | 1.7513 | 100 |  | 12.8687 | 86.3889 |  | 10.5712 | 86.1111 |  | 155.6975 | 100 |  | 944.7803 | 100 |  | 47600.3008 | 100 |  | 873.3945 | 100 |  | 8.0422 | 100 |  | In Marcia [30]
08:00 |  | 2.8271 | 100 |  | 12.0766 | 100 |  | 7.2734 | 100 |  | 146.2762 | 100 |  | 0 | 100 |  | 3.6218 | 100 |  | 0 | 100 |  | 0 | 100 |  | 1.7927 | 100 |  | 12.991 | 100 |  | 10.3594 | 100 |  | 156.6424 | 100 |  | 943.5312 | 100 |  | 47294.3125 | 100 |  | 866.0111 | 100 |  | 8.1885 | 100 |  | In Marcia [30]
08:30 |  | 3.0474 | 100 |  | 20.6182 | 100 |  | 7.4368 | 100 |  | 141.8065 | 100 |  | 0 | 100 |  | 2.7379 | 100 |  | 0 | 100 |  | 0 | 100 |  | 1.7464 | 78.6111 |  | 12.7992 | 100 |  | 9.9797 | 100 |  | 157.0395 | 100 |  | 944.0428 | 100 |  | 47085.1562 | 100 |  | 883.9167 | 100 |  | 8.0771 | 100 |  | In Marcia [30]
09:00 |  | 3.7052 | 100 |  | 15.8224 | 100 |  | 7.3242 | 100 |  | 145.5821 | 100 |  | 0 | 100 |  | 4.1038 | 100 |  | 0 | 100 |  | 0 | 100 |  | 2.0019 | 100 |  | 13.1374 | 100 |  | 13.8409 | 100 |  | 157.2587 | 100 |  | 941.3284 | 100 |  | 47551.0781 | 100 |  | 881.6556 | 100 |  | 7.5898 | 100 |  | In Marcia [30]
09:30 |  | 4.2089 | 100 |  | 5.3516 | 100 |  | 7.3521 | 100 |  | 143.6893 | 100 |  | 0 | 100 |  | 3.3482 | 100 |  | 0 | 100 |  | 0 | 100 |  | 1.8707 | 100 |  | 12.9703 | 100 |  | 11.4646 | 100 |  | 158.0853 | 100 |  | 943.9484 | 100 |  | 46918.75 | 100 |  | 879.2167 | 100 |  | 7.9052 | 100 |  | In Marcia [30]
10:00 |  | 6.2207 | 100 |  | 9.7645 | 100 |  | 7.6233 | 100 |  | 149.8233 | 100 |  | 0 | 100 |  | 2.5801 | 100 |  | 0 | 100 |  | 0 | 100 |  | 1.7536 | 100 |  | 12.6328 | 100 |  | 10.5507 | 100 |  | 155.7511 | 100 |  | 940.3248 | 100 |  | 46968.1602 | 100 |  | 887.6528 | 100 |  | 7.5932 | 100 |  | In Marcia [30]
10:30 |  | 5.4787 | 100 |  | 25.5557 | 100 |  | 7.4664 | 100 |  | 149.1452 | 100 |  | 0 | 100 |  | 2.969 | 100 |  | 0 | 100 |  | 0 | 100 |  | 1.7769 | 100 |  | 12.8467 | 100 |  | 10.7077 | 100 |  | 154.9301 | 100 |  | 942.45 | 100 |  | 47145.6211 | 100 |  | 885.8528 | 100 |  | 7.8161 | 100 |  | In Marcia [30]
11:00 |  | 5.886 | 100 |  | 35.069 | 100 |  | 7.2546 | 100 |  | 146.908 | 100 |  | 0 | 100 |  | 4.0744 | 100 |  | 0 | 100 |  | 0 | 100 |  | 1.8247 | 100 |  | 13.0796 | 100 |  | 11.0687 | 100 |  | 154.4835 | 100 |  | 939.2541 | 100 |  | 46917.4688 | 100 |  | 867.8611 | 100 |  | 8.0206 | 100 |  | In Marcia [30]
11:30 |  | 5.6163 | 100 |  | 17.4691 | 100 |  | 7.4424 | 100 |  | 148.4957 | 100 |  | 0 | 100 |  | 3.3917 | 100 |  | 0 | 100 |  | 0 | 100 |  | 1.781 | 100 |  | 12.8915 | 100 |  | 11.1005 | 100 |  | 154.9565 | 100 |  | 940.7891 | 100 |  | 46723.1016 | 100 |  | 877.9389 | 100 |  | 7.8812 | 100 |  | In Marcia [30]
12:00 |  | 5.7901 | 100 |  | 9.3349 | 100 |  | 7.351 | 100 |  | 145.7923 | 100 |  | 0 | 100 |  | 3.4552 | 100 |  | 0 | 100 |  | 0 | 100 |  | 1.8037 | 100 |  | 12.9858 | 100 |  | 10.8739 | 100 |  | 154.9866 | 100 |  | 941.6398 | 100 |  | 46883.8867 | 100 |  | 873.0833 | 100 |  | 7.8553 | 100 |  | In Marcia [30]
12:30 |  | 5.3785 | 100 |  | 19.8371 | 100 |  | 7.2183 | 100 |  | 141.001 | 100 |  | 0 | 100 |  | 3.6315 | 100 |  | 0 | 100 |  | 0 | 100 |  | 1.9629 | 78.8889 |  | 13.0637 | 100 |  | 10.5651 | 100 |  | 155.3127 | 100 |  | 938.0258 | 100 |  | 46748.8945 | 100 |  | 867.1 | 100 |  | 8.2617 | 100 |  | In Marcia [30]
13:00 |  | 5.7581 | 100 |  | 27.7687 | 100 |  | 7.2303 | 100 |  | 138.602 | 100 |  | 0 | 100 |  | 3.4296 | 100 |  | 0 | 100 |  | 0 | 100 |  | 1.8088 | 100 |  | 13.0419 | 100 |  | 10.2981 | 100 |  | 155.7816 | 100 |  | 940.1788 | 100 |  | 46806.4141 | 100 |  | 870.1556 | 100 |  | 8.2621 | 100 |  | In Marcia [30]
13:30 |  | 5.8472 | 100 |  | 30.5608 | 100 |  | 7.2979 | 100 |  | 142.3602 | 100 |  | 0 | 100 |  | 3.7538 | 100 |  | 0 | 100 |  | 0 | 100 |  | 1.8032 | 100 |  | 13.0255 | 100 |  | 10.753 | 100 |  | 155.9086 | 100 |  | 943.2137 | 100 |  | 46872.9805 | 100 |  | 869.9667 | 100 |  | 8.1567 | 100 |  | In Marcia [30]
14:00 |  | 5.8156 | 100 |  | 33.2419 | 100 |  | 7.3747 | 100 |  | 143.4803 | 100 |  | 0 | 100 |  | 3.7916 | 100 |  | 0 | 100 |  | 0 | 100 |  | 1.8051 | 100 |  | 12.9736 | 100 |  | 11.0969 | 100 |  | 156.2656 | 100 |  | 943.5572 | 100 |  | 46806.375 | 100 |  | 866.9778 | 100 |  | 7.8869 | 100 |  | In Marcia [30]
14:30 |  | 5.6753 | 100 |  | 37.4376 | 100 |  | 7.4321 | 100 |  | 142.4613 | 100 |  | 0 | 100 |  | 4.1231 | 100 |  | 0 | 100 |  | 1.8726 | 100 |  | 1.7992 | 100 |  | 12.9747 | 100 |  | 11.2937 | 100 |  | 156.6729 | 100 |  | 940.9038 | 100 |  | 46858.1719 | 100 |  | 877.6472 | 100 |  | 7.8546 | 100 |  | In Marcia [30]
15:00 |  | 5.7373 | 100 |  | 4.7189 | 100 |  | 7.2018 | 100 |  | 137.2747 | 100 |  | 0 | 100 |  | 3.8661 | 100 |  | 0 | 100 |  | 0 | 100 |  | 1.8844 | 100 |  | 13.1815 | 100 |  | 10.8559 | 100 |  | 156.8107 | 100 |  | 942.9977 | 100 |  | 46832.918 | 100 |  | 862.0611 | 100 |  | 8.2768 | 100 |  | In Marcia [30]
15:30 |  | 5.5452 | 100 |  | 30.5537 | 100 |  | 7.2655 | 100 |  | 138.5249 | 100 |  | 0 | 100 |  | 3.3754 | 100 |  | 0 | 100 |  | 0 | 100 |  | 1.8403 | 100 |  | 13.0908 | 100 |  | 10.8356 | 100 |  | 156.2411 | 100 |  | 941.6548 | 100 |  | 46364.9688 | 100 |  | 868.9222 | 100 |  | 8.0842 | 100 |  | In Marcia [30]
16:00 |  | 5.9256 | 100 |  | 32.3458 | 100 |  | 7.1211 | 100 |  | 137.8175 | 100 |  | 0 | 100 |  | 3.3138 | 100 |  | 0 | 100 |  | 0 | 100 |  | 1.8351 | 100 |  | 13.1703 | 100 |  | 10.6101 | 100 |  | 155.5016 | 100 |  | 942.4506 | 100 |  | 46375.832 | 100 |  | 866.5389 | 100 |  | 8.3126 | 100 |  | In Marcia [30]
16:30 |  | 5.8041 | 100 |  | 20.8816 | 100 |  | 5.55 | 100 |  | 176.8403 | 100 |  | 0.0072332 | 100 |  | 3.9831 | 100 |  | 0 | 100 |  | 1.0238 | 100 |  | 1.9748 | 85.8333 |  | 14.0626 | 100 |  | 9.7269 | 100 |  | 154.2032 | 100 |  | 943.5042 | 100 |  | 44208.1445 | 100 |  | 846.0722 | 100 |  | 9.5553 | 100 |  | Marcia Senza Rifiuto [31]
17:00 |  | 1.7054 | 100 |  | 5.6719 | 100 |  | 7.5224 | 100 |  | 128.2601 | 100 |  | 0 | 100 |  | 3.9668 | 100 |  | 0 | 100 |  | 0 | 100 |  | 1.7599 | 92.7778 |  | 12.6534 | 100 |  | 11.0618 | 100 |  | 149.9642 | 100 |  | 943.3381 | 100 |  | 44714.9531 | 100 |  | 870.0417 | 100 |  | 7.6389 | 100 |  | In Marcia [30]
17:30 |  | 2.6564 | 100 |  | 17.7368 | 100 |  | 7.3718 | 100 |  | 147.5333 | 100 |  | 0 | 100 |  | 3.0347 | 100 |  | 0 | 100 |  | 0 | 100 |  | 1.812 | 100 |  | 12.9433 | 100 |  | 11.2947 | 100 |  | 152.1058 | 100 |  | 943.393 | 100 |  | 47397.8086 | 100 |  | 877.8417 | 100 |  | 7.8483 | 100 |  | In Marcia [30]
18:00 |  | 3.6759 | 100 |  | 29.5362 | 100 |  | 7.3535 | 100 |  | 134.8167 | 100 |  | 0 | 100 |  | 3.1403 | 100 |  | 0 | 100 |  | 0 | 100 |  | 1.7293 | 100 |  | 12.9881 | 100 |  | 11.5041 | 100 |  | 153.0502 | 100 |  | 943.4872 | 100 |  | 46744.8164 | 100 |  | 886.1055 | 100 |  | 7.8699 | 100 |  | In Marcia [30]
18:30 |  | 4.5035 | 100 |  | 15.8096 | 100 |  | 7.2643 | 100 |  | 141.5751 | 100 |  | 0 | 100 |  | 3.5396 | 100 |  | 0 | 100 |  | 0 | 100 |  | 1.8904 | 100 |  | 13.1499 | 100 |  | 12.9331 | 100 |  | 151.8266 | 100 |  | 943.0343 | 100 |  | 46643.1797 | 100 |  | 877.9222 | 100 |  | 7.8304 | 100 |  | In Marcia [30]
19:00 |  | 3.2423 | 78.3333 |  | 8.4953 | 78.3333 |  | 7.419 | 78.3333 |  | 148.5877 | 78.3333 |  | 0 | 78.3333 |  | 4.6084 | 78.3333 |  | 0 | 78.3333 |  | 0 | 78.3333 |  | 1.9742 | 100 |  | 13.1925 | 78.3333 |  | 15.6705 | 78.3333 |  | 153.7865 | 100 |  | 944.0947 | 100 |  | 46565.6992 | 100 |  | 882.2639 | 100 |  | 7.5563 | 100 |  | In Marcia [30]
19:30 |  | 0.89777 | 87.5 |  | 13.7977 | 87.5 |  | 7.4637 | 87.5 |  | 138.6145 | 87.5 |  | 0 | 87.5 |  | 3.3876 | 87.5 |  | 0 | 87.5 |  | 0 | 87.5 |  | 1.7087 | 100 |  | 12.7258 | 87.5 |  | 11.3565 | 87.5 |  | 152.1243 | 100 |  | 940.2434 | 100 |  | 46231.5391 | 100 |  | 881.1667 | 100 |  | 7.779 | 100 |  | In Marcia [30]
20:00 |  | 2.6027 | 100 |  | 3.9937 | 100 |  | 7.2945 | 100 |  | 134.34 | 100 |  | 0 | 100 |  | 3.0319 | 100 |  | 0 | 100 |  | 0 | 100 |  | 1.7773 | 100 |  | 12.9415 | 100 |  | 11.0768 | 100 |  | 151.0958 | 100 |  | 940.9539 | 100 |  | 46919.9883 | 100 |  | 874.9111 | 100 |  | 8.1164 | 100 |  | In Marcia [30]
20:30 |  | 3.993 | 100 |  | 42.7923 | 100 |  | 7.3918 | 100 |  | 141.0703 | 100 |  | 0 | 100 |  | 3.0555 | 100 |  | 0 | 100 |  | 0 | 100 |  | 1.7372 | 95.5556 |  | 12.803 | 100 |  | 11.2371 | 100 |  | 150.8152 | 100 |  | 942.7162 | 100 |  | 46627.9961 | 100 |  | 878.0972 | 100 |  | 7.7924 | 100 |  | In Marcia [30]
21:00 |  | 4.1578 | 100 |  | 19.5179 | 100 |  | 7.5212 | 100 |  | 145.0211 | 100 |  | 0 | 100 |  | 3.4 | 100 |  | 0 | 100 |  | 0 | 100 |  | 1.6945 | 83.0556 |  | 12.7208 | 100 |  | 11.3687 | 100 |  | 150.3738 | 100 |  | 942.6911 | 100 |  | 46733.2031 | 100 |  | 883.8 | 100 |  | 7.6427 | 100 |  | In Marcia [30]
21:30 |  | 3.9061 | 100 |  | 37.6051 | 100 |  | 7.3273 | 100 |  | 137.3927 | 100 |  | 0 | 100 |  | 3.3713 | 100 |  | 0 | 100 |  | 0 | 100 |  | 1.7613 | 100 |  | 12.9381 | 100 |  | 10.9127 | 100 |  | 150.4841 | 100 |  | 939.071 | 100 |  | 46654.5195 | 100 |  | 884.3361 | 100 |  | 8.0012 | 100 |  | In Marcia [30]
22:00 |  | 4.1578 | 100 |  | 38.1794 | 100 |  | 7.4059 | 100 |  | 139.5544 | 100 |  | 0 | 100 |  | 3.1109 | 100 |  | 0 | 100 |  | 0 | 100 |  | 1.7404 | 100 |  | 12.8191 | 100 |  | 10.7395 | 100 |  | 150.6314 | 100 |  | 941.5462 | 100 |  | 46973.875 | 100 |  | 881.9861 | 100 |  | 7.7443 | 100 |  | In Marcia [30]
22:30 |  | 3.8644 | 100 |  | 25.3062 | 100 |  | 7.2212 | 100 |  | 139.746 | 100 |  | 0 | 100 |  | 3.0803 | 100 |  | 0 | 100 |  | 0 | 100 |  | 1.7597 | 100 |  | 12.9728 | 100 |  | 10.4173 | 100 |  | 151.1046 | 100 |  | 942.5006 | 100 |  | 47258.9102 | 100 |  | 877.9861 | 100 |  | 8.0749 | 100 |  | In Marcia [30]
23:00 |  | 3.7476 | 100 |  | 31.5647 | 100 |  | 7.3145 | 100 |  | 138.8548 | 100 |  | 0 | 100 |  | 3.3062 | 100 |  | 0 | 100 |  | 0 | 100 |  | 1.7264 | 100 |  | 12.9393 | 100 |  | 10.739 | 100 |  | 150.9434 | 100 |  | 941.6707 | 100 |  | 47356.6367 | 100 |  | 881.1833 | 100 |  | 7.92 | 100 |  | In Marcia [30]
23:30 |  | 3.9222 | 100 |  | 20.5976 | 100 |  | 7.1858 | 100 |  | 138.0173 | 100 |  | 0 | 100 |  | 3.3899 | 100 |  | 0 | 100 |  | 0 | 100 |  | 1.7563 | 100 |  | 13.0628 | 100 |  | 10.6784 | 100 |  | 150.3717 | 100 |  | 942.5964 | 100 |  | 47280.1211 | 100 |  | 878.6722 | 100 |  | 8.1109 | 100 |  | In Marcia [30]
24:00 |  | 4.0668 | 100 |  | 30.8488 | 100 |  | 7.2612 | 100 |  | 136.6019 | 100 |  | 0 | 100 |  | 3.2057 | 100 |  | 0 | 100 |  | 0 | 100 |  | 1.7316 | 100 |  | 12.9602 | 100 |  | 10.6534 | 100 |  | 150.3907 | 100 |  | 944.8015 | 100 |  | 47448.9766 | 100 |  | 881.4556 | 100 |  | 7.9993 | 100 |  | In Marcia [30]
Limite 30 Min |  | 60 |  |  | 100 | [5 empty] | 400 |  |  | 200 | [5 empty] | 4 |  |  | 20 |  |  | 30
MIN |  | 0.2839 |  |  | 0 |  |  | 3.9333 |  |  | 121.4477 |  |  | 0 |  |  | 1.9738 |  |  | 0 |  |  | 0 |  |  | 1.5946 |  |  | 12.4936 |  |  | 9.262 |  |  | 139.423 |  |  | 938.0258 |  |  | 41080.0703 |  |  | 862.0611 |  |  | 7.1115
MAX |  | 6.2207 |  |  | 44.4482 |  |  | 7.6388 |  |  | 162.6967 |  |  | 0 |  |  | 4.8841 |  |  | 0 |  |  | 1.8726 |  |  | 2.196 |  |  | 14.6642 |  |  | 15.6705 |  |  | 158.0853 |  |  | 944.8015 |  |  | 47835.3359 |  |  | 899.675 |  |  | 9.53
%Medie < Soglia |  | 99.986 | [8 empty] | 99.8456 |  |  | 100 | [5 empty] | 100 |  |  | 100 |  |  | 99.986
Soglia 97% |  | 10 | [8 empty] | 200 |  |  | 50 | [5 empty] | 2 |  |  | 10 |  |  | 10
Media Giorno: |  | 4.0473 | 100 |  | 22.0457 | 100 |  | 7.2189 | 100 |  | 139.5227 | 100 |  | 0 | 100 |  | 3.5107 | 100 |  | 0 | 100 |  | 0.039843 | 100 |  | 1.7994 | 100 |  | 12.9941 | 100 |  | 11.0139 | 100 |  | 152.7348 | 100 |  | 942.3637 | 100 |  | 46821.0281 | 100 |  | 876.5622 | 100 |  | 7.9749 | 100 | (6) | 47
Limite Giorno |  | 10 |  |  | 50 | [5 empty] | 200 |  |  | 50 | [5 empty] | 1 |  |  | 10 |  |  | 10
Note:
| (1) | Assenza Registrazioni Medie | [7 empty] | Elaborazioni conformi Allegato VI, Parte V, D.Lgs. n. 152 del 03/04/2006 | [11 empty] | Elaborazioni DLgs 46/14: [Giorno Solare]
| (2) | Assenza Registrazioni I.D. | [7 empty] | Elaborazioni Conformi Titolo III Bis, Parte IV, D.Lgs. 152/06 del 03/04/2006 (D.Lgs. 46/14) | [12 empty] | 144 | Medie 10 Minuti Totali della Misura del CO.
| (3) | Assenza Registrazioni Note o Parametri | [7 empty] | Ossigeno di Riferimento: 11,00 %V. | [12 empty] | 137 | Medie 10 Minuti Valide della Misura del CO.
| (4) | Media Non Valida | [20 empty] | 0 | Medie 10 Minuti del CO superiori al valore di 150 mg/Nm3.
| (5) | Valore superiore al Limite o Soglia | [7 empty] | Report prodotto il 07/07/2021 01:06:09 | [12 empty] | 100,00% | Medie 10 Minuti del CO inferiori al valore di 150 mg/Nm3.
| (6) | Mezzore di Normale Funzionamento | [7 empty] | Reports ver. 3.50.66 - (C) 1995-2018 C.T. Sistemi srl

## Linea 2
Ecologia Oggi S.p.A. Gioia Tauro - Data: 06/07/2021
Report Medie 30 Minuti - Linea 2
|  | Ac. Cloridrico |  |  | Ossido Carbonio |  |  | An. Carbonica |  |  | Ossidi Azoto |  |  | Ossidi Zolfo |  |  | Ammoniaca |  |  | Ac. Fluoridrico |  |  | Carb. Org. Totale |  |  | Polveri |  |  | Ossigeno |  |  | Umidità Fumi |  |  | Temp. Fumi |  |  | Press. Fumi |  |  | Portata Fumi |  |  | T° Post Comb. |  |  | O2 Post. Comb. |  |  | Impianto
Ore | Note | mg/Nm3 | ID % | Note | mg/Nm3 | ID % | Note | %V | ID % | Note | mg/Nm3 | ID % | Note | mg/Nm3 | ID % | Note | mg/Nm3 | ID % | Note | mg/Nm3 | ID % | Note | mg/Nm3 | ID % | Note | mg/Nm3 | ID % | Note | %V | ID % | Note | %V | ID % | Note | °C | ID % | Note | mBar | ID % | Note | Nm3/h | ID % | Note | °C | ID % | Note | %V | ID % | Note | Stato
00:30 |  | 0 | 100 |  | 1.3093 | 100 |  | 0.039007 | 100 |  | 10.2106 | 100 |  | 0 | 100 |  | 0.00069611 | 100 |  | 0 | 100 |  | 2.4308 | 100 |  | 2.545 | 85 |  | 16.3355 | 100 |  | 2.5957 | 100 |  | 108.8202 | 100 |  | 1004.6029 | 100 |  | 27442.8613 | 100 |  | 364.8083 | 100 |  | 16.9194 | 100 |  | Marcia Senza Rifiuto [31]
01:00 |  | 0.00033316 | 100 |  | 1.2027 | 100 |  | 0.03938 | 100 |  | 10.6824 | 100 |  | 0 | 100 |  | 0.0086591 | 100 |  | 0 | 100 |  | 2.4442 | 100 |  | 2.5967 | 93.6111 |  | 16.3697 | 100 |  | 2.5608 | 100 |  | 108.4793 | 100 |  | 1004.5936 | 100 |  | 26630.5762 | 100 |  | 362.5333 | 100 |  | 16.8202 | 100 |  | Marcia Senza Rifiuto [31]
01:30 |  | 0 | 100 |  | 1.4806 | 100 |  | 0.039401 | 100 |  | 14.0415 | 100 |  | 0 | 100 |  | 0.013368 | 100 |  | 0 | 100 |  | 2.5096 | 100 |  | 2.5894 | 100 |  | 16.5084 | 100 |  | 2.4492 | 100 |  | 107.5534 | 100 |  | 1004.5067 | 100 |  | 24970.5859 | 100 |  | 374.2167 | 100 |  | 16.5088 | 100 |  | Marcia Senza Rifiuto [31]
02:00 |  | 0 | 100 |  | 1.7391 | 100 |  | 0.039218 | 100 |  | 14.9533 | 100 |  | 0 | 100 |  | 0.066442 | 100 |  | 0 | 100 |  | 2.6152 | 100 |  | 2.6921 | 100 |  | 16.6893 | 100 |  | 2.3043 | 100 |  | 107.2527 | 100 |  | 1004.4255 | 100 |  | 27256.5117 | 100 |  | 371.2167 | 100 |  | 16.8008 | 100 |  | Marcia Senza Rifiuto [31]
02:30 |  | 0.0065681 | 100 |  | 1.9793 | 100 |  | 0.038959 | 100 |  | 17.777 | 100 |  | 0 | 100 |  | 0.042949 | 100 |  | 0 | 100 |  | 2.6341 | 100 |  | 2.7248 | 100 |  | 16.7426 | 100 |  | 2.2577 | 100 |  | 107.2772 | 100 |  | 1004.3713 | 100 |  | 27531.6562 | 100 |  | 367.2417 | 100 |  | 16.8419 | 100 |  | Marcia Senza Rifiuto [31]
03:00 |  | 0.016077 | 100 |  | 2.0771 | 100 |  | 0.03972 | 100 |  | 16.8086 | 100 |  | 0 | 100 |  | 0.12727 | 100 |  | 0 | 100 |  | 2.6866 | 100 |  | 2.7748 | 100 |  | 16.8206 | 100 |  | 2.194 | 100 |  | 107.388 | 100 |  | 1004.3259 | 100 |  | 27559.5332 | 100 |  | 366.2472 | 100 |  | 16.8396 | 100 |  | Marcia Senza Rifiuto [31]
03:30 |  | 0 | 100 |  | 1.8856 | 100 |  | 0.044491 | 100 |  | 17.4392 | 100 |  | 0 | 100 |  | 0.055839 | 100 |  | 0 | 100 |  | 2.602 | 100 |  | 2.6785 | 100 |  | 16.6636 | 100 |  | 2.2652 | 100 |  | 107.6874 | 100 |  | 1004.298 | 100 |  | 26931.4785 | 100 |  | 373.9667 | 100 |  | 16.5993 | 100 |  | Marcia Senza Rifiuto [31]
04:00 |  | 0 | 100 |  | 1.891 | 100 |  | 0.045731 | 100 |  | 16.3442 | 100 |  | 0 | 100 |  | 0.078234 | 100 |  | 0 | 100 |  | 2.6113 | 100 |  | 2.6733 | 100 |  | 16.6624 | 100 |  | 2.245 | 100 |  | 107.1775 | 100 |  | 1004.3915 | 100 |  | 24516.002 | 100 |  | 386.7833 | 100 |  | 15.9965 | 100 |  | Marcia Senza Rifiuto [31]
04:30 |  | 0.0081584 | 100 |  | 2.1123 | 100 |  | 0.042728 | 100 |  | 16.2214 | 100 |  | 0 | 100 |  | 0.079975 | 100 |  | 0 | 100 |  | 2.663 | 100 |  | 2.7231 | 89.4444 |  | 16.7588 | 100 |  | 2.1665 | 100 |  | 106.0339 | 100 |  | 1004.6014 | 100 |  | 20636.3398 | 100 |  | 402.0139 | 100 |  | 15.7254 | 100 |  | Marcia Senza Rifiuto [31]
05:00 |  | 0.063335 | 100 |  | 2.2596 | 100 |  | 0.039188 | 100 |  | 15.0807 | 100 |  | 0 | 100 |  | 0.07434 | 100 |  | 0 | 100 |  | 2.6872 | 100 |  | 2.7604 | 89.4444 |  | 16.8291 | 100 |  | 2.1159 | 100 |  | 105.0229 | 100 |  | 1004.7614 | 100 |  | 20507.209 | 100 |  | 408.8722 | 100 |  | 15.6819 | 100 |  | Marcia Senza Rifiuto [31]
05:30 |  | 0.19603 | 100 |  | 2.3457 | 100 |  | 0.038934 | 100 |  | 14.2469 | 100 |  | 0 | 100 |  | 0.013933 | 100 |  | 0 | 100 |  | 2.6842 | 100 |  | 2.7577 | 100 |  | 16.8298 | 100 |  | 2.0978 | 100 |  | 104.7658 | 100 |  | 1004.8198 | 100 |  | 21607.7715 | 100 |  | 420.2556 | 100 |  | 15.4125 | 100 |  | Marcia Senza Rifiuto [31]
06:00 |  | 0.11596 | 100 |  | 2.3723 | 100 |  | 0.039173 | 100 |  | 13.8906 | 100 |  | 0 | 100 |  | 0.026689 | 100 |  | 0 | 100 |  | 2.6752 | 100 |  | 2.7377 | 100 |  | 16.7928 | 100 |  | 2.1026 | 100 |  | 105.3142 | 100 |  | 1004.7584 | 100 |  | 22183.082 | 100 |  | 433.5833 | 100 |  | 15.2099 | 100 |  | Marcia Senza Rifiuto [31]
06:30 |  | 0.012596 | 100 |  | 2.2225 | 100 |  | 0.038365 | 100 |  | 15.569 | 100 |  | 0 | 100 |  | 0.07748 | 100 |  | 0 | 100 |  | 2.6256 | 100 |  | 2.6859 | 100 |  | 16.7014 | 100 |  | 2.1548 | 100 |  | 106.0893 | 100 |  | 1004.9406 | 100 |  | 22542.9355 | 100 |  | 446.5361 | 100 |  | 14.8976 | 100 |  | Marcia Senza Rifiuto [31]
07:00 |  | 0.0082353 | 88.6111 |  | 2.1922 | 88.6111 |  | 0.037583 | 88.6111 |  | 15.5917 | 88.6111 |  | 0 | 88.6111 |  | 0.023067 | 88.6111 |  | 0 | 88.6111 |  | 2.5977 | 88.6111 |  | 2.6628 | 100 |  | 16.6119 | 88.6111 |  | 2.21 | 88.6111 |  | 107.2479 | 100 |  | 1005.1936 | 100 |  | 24583.166 | 100 |  | 460.9528 | 100 |  | 14.9276 | 100 |  | Marcia Senza Rifiuto [31]
07:30 |  | 0.0096631 | 77.5 |  | 1.8946 | 77.5 |  | 0.035205 | 77.5 |  | 18.684 | 77.5 |  | 0 | 77.5 |  | 0.099808 | 77.5 |  | 0 | 77.5 |  | 2.9339 | 77.5 |  | 3.0353 | 100 |  | 17.1064 | 77.5 |  | 2.2838 | 77.5 |  | 108.8578 | 100 |  | 1005.3406 | 100 |  | 25536.6855 | 100 |  | 478.6611 | 100 |  | 14.7273 | 100 |  | Marcia Senza Rifiuto [31]
08:00 |  | 0 | 100 |  | 1.053 | 100 |  | 0.035866 | 100 |  | 12.1683 | 100 |  | 0 | 100 |  | 0.11989 | 100 |  | 0 | 100 |  | 2.6578 | 100 |  | 2.8216 | 100 |  | 16.7661 | 100 |  | 2.5305 | 100 |  | 110.6672 | 100 |  | 1005.584 | 100 |  | 26687.9375 | 100 |  | 481.7139 | 100 |  | 14.5095 | 100 |  | Marcia Senza Rifiuto [31]
08:30 |  | 0 | 100 |  | 0.82108 | 100 |  | 0.035996 | 100 |  | 10.9013 | 100 |  | 0 | 100 |  | 0.024242 | 100 |  | 0 | 100 |  | 2.5953 | 100 |  | 2.8049 | 93.6111 |  | 16.6668 | 100 |  | 2.6186 | 100 |  | 112.2857 | 100 |  | 1005.6915 | 100 |  | 26831.5586 | 100 |  | 492.6222 | 100 |  | 14.5047 | 100 |  | Marcia Senza Rifiuto [31]
09:00 |  | 0 | 100 |  | 1.0045 | 100 |  | 0.038796 | 100 |  | 10.1475 | 100 |  | 0 | 100 |  | 0.0071932 | 100 |  | 0 | 100 |  | 2.6572 | 100 |  | 3.1693 | 85.2778 |  | 16.6371 | 100 |  | 2.6446 | 100 |  | 112.874 | 100 |  | 1005.453 | 100 |  | 18665.1777 | 100 |  | 487.9695 | 100 |  | 15.918 | 100 |  | Marcia Senza Rifiuto [31]
09:30 | (4) | 0 | 100 | (4) | 0.52953 | 100 |  | 0.039029 | 100 | (4) | 4.371 | 100 | (4) | 0 | 100 | (4) | 0.0038021 | 100 | (4) | 0 | 100 | (4) | 1.1661 | 100 | (4) | 1.2723 | 100 |  | 16.6641 | 100 |  | 2.6515 | 100 |  | 106.8399 | 100 |  | 1005.434 | 100 |  | 19617.9805 | 100 |  | 372.4361 | 100 |  | 18.9096 | 100 |  | Fermo [34]
10:00 |  | 0 | 100 |  | 0.82406 | 100 |  | 0.036438 | 100 |  | 11.5139 | 100 |  | 0 | 100 |  | 0.017254 | 100 |  | 0 | 100 |  | 2.6745 | 100 |  | 2.8847 | 100 |  | 16.7098 | 100 |  | 2.6198 | 100 |  | 112.6376 | 100 |  | 1005.3759 | 100 |  | 27874.5469 | 100 |  | 379.2611 | 100 |  | 16.6898 | 100 |  | Marcia Senza Rifiuto [31]
10:30 |  | 0 | 100 |  | 0.80809 | 100 |  | 0.036335 | 100 |  | 11.1185 | 100 |  | 0 | 100 |  | 0.04461 | 100 |  | 0 | 100 |  | 2.688 | 100 |  | 2.9136 | 100 |  | 16.7435 | 100 |  | 2.6003 | 100 |  | 114.564 | 100 |  | 1005.257 | 100 |  | 25404.1074 | 100 |  | 398.0444 | 100 |  | 16.606 | 100 |  | Marcia Senza Rifiuto [31]
11:00 |  | 0 | 100 |  | 0.76355 | 100 |  | 0.036486 | 100 |  | 10.7162 | 100 |  | 0 | 100 |  | 0.012192 | 100 |  | 0 | 100 |  | 2.6639 | 100 |  | 2.8981 | 100 |  | 16.7035 | 100 |  | 2.6467 | 100 |  | 116.4363 | 100 |  | 1005.2435 | 100 |  | 24719 | 100 |  | 415.3806 | 100 |  | 16.2969 | 100 |  | Marcia Senza Rifiuto [31]
11:30 |  | 0 | 100 |  | 0.69764 | 100 |  | 0.036892 | 100 |  | 10.9146 | 100 |  | 0 | 100 |  | 0.023527 | 100 |  | 0 | 100 |  | 2.6447 | 100 |  | 2.9154 | 100 |  | 16.7012 | 100 |  | 2.6571 | 100 |  | 118.3214 | 100 |  | 1005.313 | 100 |  | 24837.8242 | 100 |  | 423.4194 | 100 |  | 16.1147 | 100 |  | Marcia Senza Rifiuto [31]
12:00 |  | 0 | 100 |  | 0.7433 | 100 |  | 0.036066 | 100 |  | 11.6529 | 100 |  | 0 | 100 |  | 0.024214 | 100 |  | 0 | 100 |  | 2.6649 | 100 |  | 2.9751 | 100 |  | 16.7462 | 100 |  | 2.6356 | 100 |  | 119.7927 | 100 |  | 1005.3215 | 100 |  | 25618.7637 | 100 |  | 438.3889 | 100 |  | 15.7886 | 100 |  | Marcia Senza Rifiuto [31]
12:30 |  | 0 | 100 |  | 0.71589 | 100 |  | 0.036219 | 100 |  | 10.6815 | 100 |  | 0 | 100 |  | 0.0079958 | 100 |  | 0 | 100 |  | 2.7098 | 100 |  | 2.9516 | 98.0556 |  | 16.7477 | 100 |  | 2.6506 | 100 |  | 120.5461 | 100 |  | 1005.2245 | 100 |  | 24754.7246 | 100 |  | 451.9556 | 100 |  | 15.4591 | 100 |  | Marcia Senza Rifiuto [31]
13:00 |  | 0 | 100 |  | 0.71403 | 100 |  | 0.036874 | 100 |  | 10.674 | 100 |  | 0 | 100 |  | 0.037992 | 100 |  | 0 | 100 |  | 2.7228 | 100 |  | 3.217 | 80.8333 |  | 16.7727 | 100 |  | 2.6457 | 100 |  | 120.8908 | 100 |  | 1005.0118 | 100 |  | 24767.1133 | 100 |  | 464.5889 | 100 |  | 15.2382 | 100 |  | Marcia Senza Rifiuto [31]
13:30 |  | 0 | 100 |  | 0.68412 | 100 |  | 0.036631 | 100 |  | 10.4851 | 100 |  | 0 | 100 |  | 0.052233 | 100 |  | 0 | 100 |  | 2.7298 | 100 |  | 2.9372 | 100 |  | 16.7787 | 100 |  | 2.6608 | 100 |  | 120.7612 | 100 |  | 1004.9736 | 100 |  | 24736.5391 | 100 |  | 472.4194 | 100 |  | 14.9555 | 100 |  | Marcia Senza Rifiuto [31]
14:00 |  | 0 | 100 |  | 0.69142 | 100 |  | 0.036764 | 100 |  | 9.6433 | 100 |  | 0 | 100 |  | 0.025631 | 100 |  | 0 | 100 |  | 2.7283 | 100 |  | 2.9515 | 100 |  | 16.7825 | 100 |  | 2.6721 | 100 |  | 120.5107 | 100 |  | 1004.8805 | 100 |  | 26131.7227 | 100 |  | 479.5611 | 100 |  | 15.6112 | 100 |  | Marcia Senza Rifiuto [31]
14:30 |  | 0 | 100 |  | 0.57503 | 100 |  | 0.037107 | 100 |  | 9.2928 | 100 |  | 0 | 100 |  | 0.025844 | 100 |  | 0 | 100 |  | 2.6603 | 100 |  | 2.9856 | 100 |  | 16.7251 | 100 |  | 2.7306 | 100 |  | 120.3829 | 100 |  | 1004.9193 | 100 |  | 31898.2266 | 100 |  | 374.3694 | 100 |  | 18.2598 | 100 |  | Marcia Senza Rifiuto [31]
15:00 |  | 0 | 100 |  | 0.68719 | 100 |  | 0.037594 | 100 |  | 9.9776 | 100 |  | 0 | 100 |  | 0.029815 | 100 |  | 0 | 100 |  | 2.7148 | 100 |  | 2.9241 | 100 |  | 16.7408 | 100 |  | 2.7347 | 100 |  | 122.1518 | 100 |  | 1004.8365 | 100 |  | 32290.5684 | 100 |  | 395.6528 | 100 |  | 16.322 | 100 |  | Marcia Senza Rifiuto [31]
15:30 |  | 0 | 100 |  | 0.63549 | 100 |  | 0.037465 | 100 |  | 10.177 | 100 |  | 0 | 100 |  | 0.018041 | 100 |  | 0 | 100 |  | 2.7424 | 100 |  | 2.9739 | 100 |  | 16.8258 | 100 |  | 2.6902 | 100 |  | 123.351 | 100 |  | 1004.7536 | 100 |  | 31046.3418 | 100 |  | 408.3 | 100 |  | 16.2185 | 100 |  | Marcia Senza Rifiuto [31]
16:00 |  | 0 | 100 |  | 0.58374 | 100 |  | 0.037451 | 100 |  | 9.1661 | 100 |  | 0 | 100 |  | 0.0084112 | 100 |  | 0 | 100 |  | 2.723 | 100 |  | 2.9446 | 100 |  | 16.7846 | 100 |  | 2.7397 | 100 |  | 124.1935 | 100 |  | 1004.6619 | 100 |  | 30076.834 | 100 |  | 406.7556 | 100 |  | 16.7777 | 100 |  | Marcia Senza Rifiuto [31]
16:30 |  | 0 | 100 |  | 0.56902 | 100 |  | 0.036583 | 100 |  | 9.6446 | 100 |  | 0 | 100 |  | 0.010721 | 100 |  | 0 | 100 |  | 2.711 | 100 |  | 2.9644 | 100 |  | 16.8074 | 100 |  | 2.7363 | 100 |  | 124.8915 | 100 |  | 1004.608 | 100 |  | 29716.0977 | 100 |  | 413.9778 | 100 |  | 16.1452 | 100 |  | Marcia Senza Rifiuto [31]
17:00 |  | 0 | 100 |  | 0.60161 | 100 |  | 0.036552 | 100 |  | 9.8781 | 100 |  | 0 | 100 |  | 0.0075344 | 100 |  | 0 | 100 |  | 2.6856 | 100 |  | 3.0183 | 78.6111 |  | 16.7898 | 100 |  | 2.7583 | 100 |  | 125.4564 | 100 |  | 1004.5633 | 100 |  | 30005.4609 | 100 |  | 420.3361 | 100 |  | 16.2529 | 100 |  | Marcia Senza Rifiuto [31]
17:30 |  | 0 | 100 |  | 0.66355 | 100 |  | 0.036856 | 100 |  | 8.1244 | 100 |  | 0 | 100 |  | 0.014618 | 100 |  | 0 | 100 |  | 2.6701 | 100 |  | 2.987 | 100 |  | 16.7575 | 100 |  | 2.7932 | 100 |  | 125.488 | 100 |  | 1004.4831 | 100 |  | 28651.1719 | 100 |  | 421.0305 | 100 |  | 16.1183 | 100 |  | Marcia Senza Rifiuto [31]
18:00 |  | 0 | 100 |  | 0.62743 | 100 |  | 0.036499 | 100 |  | 8.708 | 100 |  | 0 | 100 |  | 0.012373 | 100 |  | 0 | 100 |  | 2.6649 | 100 |  | 2.9885 | 100 |  | 16.774 | 100 |  | 2.79 | 100 |  | 124.7837 | 100 |  | 1004.5359 | 100 |  | 27744.0547 | 100 |  | 413.5555 | 100 |  | 15.4929 | 100 |  | Marcia Senza Rifiuto [31]
18:30 |  | 0 | 100 |  | 0.68128 | 100 |  | 0.035687 | 100 |  | 8.8406 | 100 |  | 0 | 100 |  | 0.010598 | 100 |  | 0 | 100 |  | 2.6518 | 100 |  | 2.9921 | 100 |  | 16.7876 | 100 |  | 2.7822 | 100 |  | 124.1031 | 100 |  | 1004.4672 | 100 |  | 27851.9062 | 100 |  | 422.8917 | 100 |  | 16.1707 | 100 |  | Marcia Senza Rifiuto [31]
19:00 |  | 0 | 86.9444 |  | 0.71567 | 86.9444 |  | 0.035587 | 86.9444 |  | 8.3704 | 86.9444 |  | 0 | 86.9444 |  | 0.010428 | 86.9444 |  | 0 | 86.9444 |  | 2.6454 | 86.9444 |  | 2.992 | 100 |  | 16.7983 | 86.9444 |  | 2.7736 | 86.9444 |  | 123.3312 | 100 |  | 1004.4769 | 100 |  | 27509.5215 | 100 |  | 427.1111 | 100 |  | 15.6611 | 100 |  | Marcia Senza Rifiuto [31]
19:30 |  | 0 | 78.8889 |  | 1.0096 | 78.8889 |  | 0.034989 | 78.8889 |  | 11.9732 | 78.8889 |  | 0 | 78.8889 |  | 0.0070391 | 78.8889 |  | 0 | 78.8889 |  | 2.4946 | 78.8889 |  | 2.8072 | 100 |  | 16.5449 | 78.8889 |  | 2.7295 | 78.8889 |  | 122.8883 | 100 |  | 1004.3663 | 100 |  | 27792.7793 | 100 |  | 434.8333 | 100 |  | 16.0201 | 100 |  | Marcia Senza Rifiuto [31]
20:00 |  | 0 | 100 |  | 0.92183 | 100 |  | 0.036166 | 100 |  | 10.6792 | 100 |  | 0 | 100 |  | 0.00078552 | 100 |  | 0 | 100 |  | 2.4495 | 100 |  | 2.7088 | 100 |  | 16.4419 | 100 |  | 2.8132 | 100 |  | 122.3989 | 100 |  | 1004.5241 | 100 |  | 27646.2793 | 100 |  | 437.0444 | 100 |  | 15.6249 | 100 |  | Marcia Senza Rifiuto [31]
20:30 |  | 0 | 100 |  | 1.0323 | 100 |  | 0.036775 | 100 |  | 11.0333 | 100 |  | 0 | 100 |  | 0.0044312 | 100 |  | 0 | 100 |  | 2.4991 | 100 |  | 2.7012 | 100 |  | 16.4375 | 100 |  | 2.8105 | 100 |  | 122.0259 | 100 |  | 1004.6097 | 100 |  | 27594.5527 | 100 |  | 434.4139 | 100 |  | 15.8459 | 100 |  | Marcia Senza Rifiuto [31]
21:00 |  | 0 | 100 |  | 0.96126 | 100 |  | 0.036941 | 100 |  | 11.1928 | 100 |  | 0 | 100 |  | 0.00145 | 100 |  | 0 | 100 |  | 2.5252 | 100 |  | 2.6934 | 78.6111 |  | 16.4292 | 100 |  | 2.7998 | 100 |  | 121.7152 | 100 |  | 1004.7181 | 100 |  | 27684.8008 | 100 |  | 438.9806 | 100 |  | 15.913 | 100 |  | Marcia Senza Rifiuto [31]
21:30 | (4) | 0 | 100 | (4) | 0.51213 | 100 |  | 0.042036 | 100 | (4) | 5.248 | 100 | (4) | 0 | 100 | (4) | 0.00079509 | 100 | (4) | 0 | 100 | (4) | 1.1657 | 100 | (4) | 1.2216 | 100 |  | 16.4324 | 100 |  | 2.7579 | 100 |  | 117.8581 | 100 |  | 1004.9904 | 100 |  | 6976.8638 | 100 |  | 391.9139 | 100 |  | 18.3452 | 100 |  | Fermo [34]
22:00 | (4) | 0 | 100 | (4) | 0.65502 | 100 |  | 0.046647 | 100 | (4) | 5.6955 | 100 | (4) | 0 | 100 | (4) | 1.9793e-05 | 100 | (4) | 0 | 100 | (4) | 1.2266 | 100 | (4) | 1.2027 | 100 |  | 16.4546 | 100 |  | 2.721 | 100 |  | 108.4552 | 100 |  | 1005.0795 | 100 |  | 0 | 100 |  | 330.0194 | 100 |  | 18.6706 | 100 |  | Fermo [34]
22:30 | (4) | 0 | 100 | (4) | 0.67279 | 100 |  | 0.044584 | 100 | (4) | 5.5088 | 100 | (4) | 0 | 100 | (4) | 0.0045698 | 100 | (4) | 0 | 100 | (4) | 1.2097 | 100 | (4) | 1.1791 | 100 |  | 16.5505 | 100 |  | 2.6521 | 100 |  | 102.0657 | 100 |  | 1005.0841 | 100 |  | 0 | 100 |  | 314.9028 | 100 |  | 18.6782 | 100 |  | Fermo [34]
23:00 | (4) | 0 | 100 | (4) | 0.64437 | 100 |  | 0.042652 | 100 | (4) | 6.8571 | 100 | (4) | 0 | 100 | (4) | 0.0074473 | 100 | (4) | 0 | 100 | (4) | 1.1793 | 100 | (4) | 1.1617 | 100 |  | 16.6958 | 100 |  | 2.5448 | 100 |  | 97.0476 | 100 |  | 1004.9856 | 100 |  | 0 | 100 |  | 308.1306 | 100 |  | 18.6939 | 100 |  | Fermo [34]
23:30 | (4) | 0 | 100 | (4) | 0.69917 | 100 |  | 0.041988 | 100 | (4) | 7.0227 | 100 | (4) | 0 | 100 | (4) | 0.0079211 | 100 | (4) | 0 | 100 | (4) | 1.1682 | 100 | (4) | 1.1492 | 100 |  | 16.7706 | 100 |  | 2.4854 | 100 |  | 93.0414 | 100 |  | 1004.8655 | 100 |  | 0 | 100 |  | 302.9722 | 100 |  | 18.7026 | 100 |  | Fermo [34]
24:00 | (4) | 0 | 100 | (4) | 0.69037 | 100 |  | 0.042155 | 100 | (4) | 7.4757 | 100 | (4) | 0 | 100 | (4) | 0.021623 | 100 | (4) | 0 | 100 | (4) | 1.1692 | 100 | (4) | 1.1423 | 100 |  | 16.8265 | 100 |  | 2.4479 | 100 |  | 89.9517 | 100 |  | 1004.773 | 100 |  | 0 | 100 |  | 298.2222 | 100 |  | 18.7582 | 100 |  | Fermo [34]
Limite 30 Min |  | 60 |  |  | 100 | [5 empty] | 400 |  |  | 200 | [5 empty] | 4 |  |  | 20 |  |  | 30
MIN
MAX
%Medie < Soglia |  | 100 | [8 empty] | 100 |  |  | 100 | [5 empty] | 100 |  |  | 99.8377 |  |  | 100
Soglia 97% |  | 10 | [8 empty] | 200 |  |  | 50 | [5 empty] | 2 |  |  | 10 |  |  | 10
Media Giorno: | (4) |  |  | (4) |  |  | (4) |  |  | (4) |  |  | (4) |  |  | (4) |  |  | (4) |  |  | (4) |  |  | (4) |  |  | (4) |  |  | (4) |  |  | (4) |  |  | (4) |  |  | (4) |  |  | (4) |  |  | (4) |  |  | (6) | 0
Limite Giorno |  | 10 |  |  | 50 | [5 empty] | 200 |  |  | 50 | [5 empty] | 1 |  |  | 10 |  |  | 10
Note:
| (1) | Assenza Registrazioni Medie | [7 empty] | Elaborazioni conformi Allegato VI, Parte V, D.Lgs. n. 152 del 03/04/2006 | [11 empty] | Elaborazioni DLgs 46/14: [Giorno Solare]
| (2) | Assenza Registrazioni I.D. | [7 empty] | Elaborazioni Conformi Titolo III Bis, Parte IV, D.Lgs. 152/06 del 03/04/2006 (D.Lgs. 46/14) | [12 empty] | 144 | Medie 10 Minuti Totali della Misura del CO.
| (3) | Assenza Registrazioni Note o Parametri | [7 empty] | Ossigeno di Riferimento: 11,00 %V. | [12 empty] | 0 | Medie 10 Minuti Valide della Misura del CO.
| (4) | Media Non Valida | [20 empty] | 0 | Medie 10 Minuti del CO superiori al valore di 150 mg/Nm3.
| (5) | Valore superiore al Limite o Soglia | [7 empty] | Report prodotto il 07/07/2021 01:06:16
| (6) | Mezzore di Normale Funzionamento | [7 empty] | Reports ver. 3.50.66 - (C) 1995-2018 C.T. Sistemi srl

## Allarmi
Ecologia Oggi S.p.A. Gioia Tauro
Report Giornaliero Allarmi |  |  | Data: 06/07/2021
Inizio | Riconosc. | Fine | Allarme
00:03:35 | 00:03:35 | 00:07:50 | Linea 1: Super. Preallarme Semiorario Ossido Carbonio
00:03:37 | 00:03:37 | 00:18:29 | Linea 1: BLOCCO Preallarme Medie Semiorarie
00:14:28 | 00:14:28 | 00:20:52 | Linea 1: Calibrazione in Corso Polveri
00:25:34 | 00:25:34 | 00:31:57 | Linea 2: Calibrazione in Corso Polveri
00:57:24 | 03:33:59 | 00:57:36 | Linea 1: Forno In Rampa
01:30:05 | 01:30:05 | 01:32:45 | Linea 1: Super. Preallarme Semiorario Ossido Carbonio
01:30:06 | 01:30:06 | 01:34:41 | Linea 1: BLOCCO Preallarme Medie Semiorarie
04:17:11 | 04:17:11 | 04:23:37 | Linea 1: Calibrazione in Corso Polveri
04:26:51 | 04:26:51 | 04:33:13 | Linea 2: Calibrazione in Corso Polveri
05:30:05 | 05:30:05 | 05:37:30 | Linea 1: Super. Preallarme Semiorario Ossido Carbonio
05:30:07 | 05:30:07 | 05:37:36 | Linea 1: BLOCCO Preallarme Medie Semiorarie
05:56:29 | 06:00:40 | 06:00:28 | Linea 1: Forno Spento
05:56:29 | 05:56:29 | 06:00:29 | Linea 1: Impianto in Fermo
06:00:29 | 06:00:29 | 16:05:27 | Linea 1: Impianto in Marcia
06:53:45 | 06:53:45 | 07:04:05 | Linea 1: Manutenzione Analizzatore FID
06:53:45 | 07:04:13 | 07:04:05 | Linea 1: Manutenzione Analizzatore O2
06:53:45 | 06:53:45 | 07:04:10 | Linea 1: Manutenzione Analizzatore FTIR
06:53:46 | 06:53:46 | 06:53:50 | Linea 1: Analizzatore in ZERO GAS PROBE
06:53:50 | 06:53:50 | 07:00:12 | Linea 1: Analizzatore in ZERO GAS LOCAL
06:56:35 | 06:56:35 | 07:06:50 | Linea 2: Manutenzione Analizzatore FID
06:56:35 | 06:56:35 | 07:06:50 | Linea 2: Manutenzione Analizzatore FTIR
06:56:35 | 06:56:35 | 07:06:50 | Linea 2: Manutenzione Analizzatore O2
06:56:36 | 06:56:36 | 06:56:42 | Linea 2: Analizzatore in ZERO GAS PROBE
06:56:42 | 06:56:42 | 07:03:18 | Linea 2: Analizzatore in ZERO GAS LOCAL
07:00:00 | 07:03:52 | 07:00:00 | Linea 1: Media 10 Minuti H2O INVALIDA - INDICE DISP. [ 37.5]
07:00:00 | 07:03:51 | 07:00:00 | Linea 1: Media 10 Minuti O2 INVALIDA - INDICE DISP. [ 37.5]
07:00:00 | 07:03:52 | 07:00:00 | Linea 1: Media 10 Minuti CO INVALIDA - INDICE DISP. [ 37.5]
07:00:00 | 07:00:04 | 07:00:00 | Linea 2: Media 10 Minuti H2O INVALIDA - INDICE DISP. [ 65.8]
07:00:00 | 07:00:04 | 07:00:00 | Linea 2: Media 10 Minuti O2 INVALIDA - INDICE DISP. [ 65.8]
07:00:00 | 07:00:04 | 07:00:00 | Linea 2: Media 10 Minuti CO INVALIDA - INDICE DISP. [ 65.8]
07:10:00 | 07:10:18 | 07:10:00 | Linea 1: Media 10 Minuti H2O INVALIDA - INDICE DISP. [ 58.3]
07:10:00 | 07:10:18 | 07:10:00 | Linea 1: Media 10 Minuti O2 INVALIDA - INDICE DISP. [ 59.2]
07:10:00 | 07:10:19 | 07:10:00 | Linea 1: Media 10 Minuti CO INVALIDA - INDICE DISP. [ 58.3]
07:10:00 | 07:10:16 | 07:10:00 | Linea 2: Media 10 Minuti H2O INVALIDA - INDICE DISP. [ 32.5]
07:10:00 | 07:10:16 | 07:10:00 | Linea 2: Media 10 Minuti O2 INVALIDA - INDICE DISP. [ 32.5]
07:10:00 | 07:10:17 | 07:10:00 | Linea 2: Media 10 Minuti CO INVALIDA - INDICE DISP. [ 32.5]
08:19:56 | 08:19:56 | 08:26:21 | Linea 1: Calibrazione in Corso Polveri
08:28:08 | 08:28:08 | 08:34:30 | Linea 2: Calibrazione in Corso Polveri
08:50:20 | 08:50:20 | 09:28:40 | Linea 2: Impianto in Fermo
09:28:39 | 13:57:47 | 13:55:22 | Linea 2: Forno In Rampa
09:28:40 | 09:28:40 | 13:55:23 | Linea 2: Impianto in Marcia senza Rifiuto
10:34:30 | 10:34:30 | 10:40:00 | Linea 1: Super. Preallarme Semiorario Ossido Carbonio
10:34:31 | 10:34:31 | 10:40:04 | Linea 1: BLOCCO Preallarme Medie Semiorarie
12:00:55 | 12:00:55 | 12:02:10 | Linea 1: Super. Preallarme Semiorario Ossido Carbonio
12:00:57 | 12:00:57 | 12:02:27 | Linea 1: BLOCCO Preallarme Medie Semiorarie
12:22:50 | 12:22:50 | 12:29:15 | Linea 1: Calibrazione in Corso Polveri
12:29:27 | 12:29:27 | 12:35:49 | Linea 2: Calibrazione in Corso Polveri
13:55:23 | 13:55:23 | 14:16:40 | Linea 2: Impianto in Fermo
14:16:40 | 22:22:27 | 21:05:12 | Linea 2: Forno In Rampa
14:16:40 | 14:16:40 | 21:05:13 | Linea 2: Impianto in Marcia senza Rifiuto
16:00:05 | 16:00:05 | 16:02:15 | Linea 1: Super. Preallarme Semiorario Ossido Carbonio
16:00:06 | 16:00:06 | 16:03:15 | Linea 1: BLOCCO Preallarme Medie Semiorarie
16:05:25 | 22:22:33 | 16:06:17 | Linea 1: Forno In Rampa
16:05:25 | 22:22:31 | 16:06:05 | Linea 1: Forno Spento
16:05:27 | 16:05:27 | 16:06:05 | Linea 1: Impianto in Marcia senza Rifiuto
16:06:05 | 16:06:05 | 16:15:16 | Linea 1: Impianto in Marcia
16:06:31 | 22:22:32 | 16:06:43 | Linea 1: Forno In Rampa
16:15:15 | 22:22:32 | 16:29:46 | Linea 1: Forno In Rampa
16:15:15 | 22:22:30 | 16:29:46 | Linea 1: Forno Spento
16:15:16 | 16:15:16 | 16:29:47 | Linea 1: Impianto in Marcia senza Rifiuto
16:25:48 | 16:25:48 | 16:32:12 | Linea 1: Calibrazione in Corso Polveri
16:29:47 | 16:29:47 | 16:31:40 | Linea 1: Impianto in Marcia
16:30:00 | 16:30:00 | 17:00:00 | Linea 1: Impianto Fermo (Media 30 Minuti)
16:30:48 | 16:30:48 | 16:37:10 | Linea 2: Calibrazione in Corso Polveri
16:31:27 | 22:22:32 | 16:31:55 | Linea 1: Forno In Rampa
16:31:39 | 22:22:30 | 16:31:55 | Linea 1: Forno Spento
16:31:40 | 16:31:40 | 16:31:56 | Linea 1: Impianto in Marcia senza Rifiuto
16:31:56 | 16:31:56 | 16:40:44 | Linea 1: Impianto in Marcia
16:40:42 | 22:22:31 | 16:40:54 | Linea 1: Forno In Rampa
16:40:42 | 22:22:29 | 16:40:56 | Linea 1: Forno Spento
16:40:44 | 16:40:44 | 16:40:56 | Linea 1: Impianto in Marcia senza Rifiuto
16:40:56 | 16:40:56 | 16:40:58 | Linea 1: Impianto in Fermo
16:40:58 | 16:40:58 |  | Linea 1: Impianto in Marcia
18:53:34 | 18:53:34 | 19:03:49 | Linea 1: Manutenzione Analizzatore FID
18:53:34 | 22:22:26 | 19:03:49 | Linea 1: Manutenzione Analizzatore O2
18:53:34 | 18:53:34 | 19:03:49 | Linea 1: Manutenzione Analizzatore FTIR
18:53:36 | 18:53:36 | 18:53:42 | Linea 1: Analizzatore in ZERO GAS PROBE
18:53:42 | 18:53:42 | 19:00:07 | Linea 1: Analizzatore in ZERO GAS LOCAL
18:56:09 | 18:56:09 | 19:06:24 | Linea 2: Manutenzione Analizzatore FID
18:56:09 | 18:56:09 | 19:06:24 | Linea 2: Manutenzione Analizzatore O2
18:56:11 | 18:56:11 | 18:56:15 | Linea 2: Analizzatore in ZERO GAS PROBE
18:56:14 | 18:56:14 | 19:06:24 | Linea 2: Manutenzione Analizzatore FTIR
18:56:15 | 18:56:15 | 19:02:50 | Linea 2: Analizzatore in ZERO GAS LOCAL
19:00:00 | 22:22:25 | 19:00:00 | Linea 1: Media 10 Minuti H2O INVALIDA - INDICE DISP. [ 35.0]
19:00:00 | 22:22:24 | 19:00:00 | Linea 1: Media 10 Minuti O2 INVALIDA - INDICE DISP. [ 35.0]
19:00:00 | 22:22:25 | 19:00:00 | Linea 1: Media 10 Minuti CO INVALIDA - INDICE DISP. [ 35.0]
19:00:00 | 22:22:19 | 19:00:00 | Linea 2: Media 10 Minuti H2O INVALIDA - INDICE DISP. [ 60.8]
19:00:00 | 22:22:21 | 19:00:00 | Linea 2: Media 10 Minuti O2 INVALIDA - INDICE DISP. [ 60.8]
19:00:00 | 22:22:21 | 19:00:00 | Linea 2: Media 10 Minuti CO INVALIDA - INDICE DISP. [ 60.8]
19:10:00 | 22:22:24 | 19:10:00 | Linea 1: Media 10 Minuti H2O INVALIDA - INDICE DISP. [ 62.5]
19:10:00 | 22:22:23 | 19:10:00 | Linea 1: Media 10 Minuti O2 INVALIDA - INDICE DISP. [ 62.5]
19:10:00 | 22:22:25 | 19:10:00 | Linea 1: Media 10 Minuti CO INVALIDA - INDICE DISP. [ 62.5]
19:10:00 | 22:22:19 | 19:10:00 | Linea 2: Media 10 Minuti H2O INVALIDA - INDICE DISP. [ 36.7]
19:10:00 | 22:22:19 | 19:10:00 | Linea 2: Media 10 Minuti O2 INVALIDA - INDICE DISP. [ 36.7]
19:10:00 | 22:22:21 | 19:10:00 | Linea 2: Media 10 Minuti CO INVALIDA - INDICE DISP. [ 36.7]
20:28:43 | 20:28:43 | 20:35:07 | Linea 1: Calibrazione in Corso Polveri
20:32:08 | 20:32:08 | 20:38:30 | Linea 2: Calibrazione in Corso Polveri
21:05:13 | 21:05:13 |  | Linea 2: Impianto in Fermo
22:31:15 | 22:31:15 | 22:39:01 | Linea 1: Super. Preallarme Semiorario Ossido Carbonio
22:31:15 | 22:31:15 | 22:43:17 | Linea 1: BLOCCO Preallarme Medie Semiorarie
Reports ver. 3.50.66 - (C) 1995-2018 C.T. Sistemi srl