## Linea 1
Ecologia Oggi S.p.A. Gioia Tauro - Data: 21/07/2021
Report Medie 30 Minuti - Linea 1
|  | Ac. Cloridrico |  |  | Ossido Carbonio |  |  | An. Carbonica |  |  | Ossidi Azoto |  |  | Ossidi Zolfo |  |  | Ammoniaca |  |  | Ac. Fluoridrico |  |  | Carb. Org. Totale |  |  | Polveri |  |  | Ossigeno |  |  | Umidità Fumi |  |  | Temp. Fumi |  |  | Press. Fumi |  |  | Portata Fumi |  |  | T° Post Comb. |  |  | O2 Post. Comb. |  |  | Impianto
Ore | Note | mg/Nm3 | ID % | Note | mg/Nm3 | ID % | Note | %V | ID % | Note | mg/Nm3 | ID % | Note | mg/Nm3 | ID % | Note | mg/Nm3 | ID % | Note | mg/Nm3 | ID % | Note | mg/Nm3 | ID % | Note | mg/Nm3 | ID % | Note | %V | ID % | Note | %V | ID % | Note | °C | ID % | Note | mBar | ID % | Note | Nm3/h | ID % | Note | °C | ID % | Note | %V | ID % | Note | Stato
00:30 |  | 4.6507 | 100 |  | 241.5511 | 100 |  | 0.8186 | 100 |  | 119.9911 | 100 |  | 2.2408 | 100 |  | 12.423 | 100 |  | 0 | 100 |  | 52.8849 | 100 |  | 8.2474 | 88.6111 |  | 19.5709 | 100 |  | 4.0252 | 100 |  | 109.7554 | 100 |  | 933.327 | 100 |  | 37837.0859 | 100 |  | 360.5 | 100 |  | 18.7929 | 100 |  | Marcia Senza Rifiuto [31]
01:00 |  | 5.7102 | 100 |  | 165.7591 | 100 |  | 0.87098 | 100 |  | 123.4741 | 100 |  | 2.1551 | 100 |  | 10.7462 | 100 |  | 0 | 100 |  | 28.5944 | 100 |  | 7.8006 | 90 |  | 19.4737 | 100 |  | 4.1322 | 100 |  | 115.6063 | 100 |  | 932.5853 | 100 |  | 36543.9922 | 100 |  | 376.4222 | 100 |  | 18.6413 | 100 |  | Marcia Senza Rifiuto [31]
01:30 |  | 6.3305 | 100 |  | 86.7091 | 100 |  | 0.96018 | 100 |  | 129.77 | 100 |  | 1.7645 | 100 |  | 8.6766 | 100 |  | 0 | 100 |  | 12.9704 | 100 |  | 7.1231 | 100 |  | 19.3105 | 100 |  | 4.2604 | 100 |  | 119.9286 | 100 |  | 932.2181 | 100 |  | 36355.4023 | 100 |  | 387.5333 | 100 |  | 18.3004 | 100 |  | Marcia Senza Rifiuto [31]
02:00 |  | 5.6261 | 100 |  | 26.3557 | 100 |  | 1.0718 | 100 |  | 131.7206 | 100 |  | 0.92931 | 100 |  | 5.1533 | 100 |  | 0 | 100 |  | 4.9906 | 100 |  | 6.3704 | 100 |  | 19.0971 | 100 |  | 4.4723 | 100 |  | 121.6341 | 100 |  | 932.6858 | 100 |  | 36969.6406 | 100 |  | 400.2833 | 100 |  | 17.9551 | 100 |  | Marcia Senza Rifiuto [31]
02:30 |  | 6.0362 | 100 |  | 18.0311 | 100 |  | 1.0781 | 100 |  | 144.671 | 100 |  | 0.9768 | 100 |  | 4.162 | 100 |  | 0 | 100 |  | 4.8698 | 100 |  | 6.3462 | 100 |  | 19.0928 | 100 |  | 4.4507 | 100 |  | 122.1742 | 100 |  | 933.2587 | 100 |  | 37419.6289 | 100 |  | 409.7 | 100 |  | 17.8306 | 100 |  | Marcia Senza Rifiuto [31]
03:00 |  | 9.4489 | 93.3333 |  | 463.8606 | 93.3333 |  | 1.4803 | 93.3333 |  | 127.3168 | 93.3333 |  | 20.3685 | 93.3333 |  | 2.4858 | 93.3333 |  | 0 | 93.3333 |  | 70.339 | 93.3333 |  | 4.3059 | 100 |  | 18.1722 | 100 |  | 5.255 | 93.3333 |  | 122.6504 | 100 |  | 933.2998 | 100 |  | 36463.5859 | 100 |  | 433.2195 | 100 |  | 16.2878 | 100 |  | Marcia Senza Rifiuto [31]
03:30 |  | 14.3237 | 100 |  | 702.4062 | 100 |  | 1.5285 | 100 |  | 123.2924 | 100 |  | 20.1163 | 100 |  | 2.007 | 100 |  | 0 | 100 |  | 116.4024 | 100 |  | 4.2909 | 100 |  | 18.1411 | 100 |  | 5.3451 | 100 |  | 124.8566 | 100 |  | 932.9493 | 100 |  | 38629.2109 | 100 |  | 490.7611 | 100 |  | 16.0674 | 100 |  | Marcia Senza Rifiuto [31]
04:00 |  | 11.2534 | 100 |  | 573.7649 | 100 |  | 1.6779 | 100 |  | 125.9336 | 100 |  | 3.0588 | 100 |  | 1.4594 | 100 |  | 0 | 100 |  | 86.8889 | 100 |  | 3.8842 | 100 |  | 17.8688 | 100 |  | 5.606 | 100 |  | 127.1148 | 100 |  | 932.9617 | 100 |  | 38727.0039 | 100 |  | 529.3361 | 100 |  | 15.523 | 100 |  | Marcia Senza Rifiuto [31]
04:30 |  | 9.9 | 100 |  | 358.5901 | 100 |  | 1.8019 | 100 |  | 125.3711 | 100 |  | 0.4073 | 100 |  | 1.1218 | 100 |  | 0 | 100 |  | 47.5289 | 100 |  | 3.6148 | 97.5 |  | 17.6233 | 100 |  | 5.8211 | 100 |  | 127.7806 | 100 |  | 932.2668 | 100 |  | 37150.7539 | 100 |  | 564.7944 | 100 |  | 15.2151 | 100 |  | Marcia Senza Rifiuto [31]
05:00 |  | 10.1913 | 100 |  | 64.0386 | 100 |  | 1.9256 | 100 |  | 128.1916 | 100 |  | 0.11149 | 100 |  | 0.77815 | 100 |  | 0 | 100 |  | 3.435 | 100 |  | 3.3829 | 81.1111 |  | 17.383 | 100 |  | 6.1933 | 100 |  | 127.7751 | 100 |  | 931.9699 | 100 |  | 38730.1875 | 100 |  | 587.4389 | 100 |  | 14.7209 | 100 |  | Marcia Senza Rifiuto [31]
05:30 |  | 11.6619 | 100 |  | 22.098 | 100 |  | 2.0734 | 100 |  | 131.1345 | 100 |  | 0.091697 | 100 |  | 0.58611 | 100 |  | 0 | 100 |  | 1.2925 | 100 |  | 3.1977 | 100 |  | 17.132 | 100 |  | 6.5821 | 100 |  | 128.2551 | 100 |  | 932.2709 | 100 |  | 39012.0938 | 100 |  | 622.0028 | 100 |  | 14.1388 | 100 |  | Marcia Senza Rifiuto [31]
06:00 |  | 12.5924 | 100 |  | 5.953 | 100 |  | 2.2773 | 100 |  | 128.4132 | 100 |  | 0.092864 | 100 |  | 0.51675 | 100 |  | 0 | 100 |  | 0.90196 | 100 |  | 2.9512 | 100 |  | 16.7801 | 100 |  | 6.978 | 100 |  | 128.5272 | 100 |  | 932.5986 | 100 |  | 40150.3711 | 100 |  | 663.2722 | 100 |  | 13.5359 | 100 |  | Marcia Senza Rifiuto [31]
06:30 |  | 13.9757 | 100 |  | 3.5648 | 100 |  | 2.334 | 100 |  | 128.1967 | 100 |  | 0.040838 | 100 |  | 0.58589 | 100 |  | 0 | 100 |  | 0.84821 | 100 |  | 2.8963 | 100 |  | 16.6935 | 100 |  | 7.0906 | 100 |  | 129.7353 | 100 |  | 932.8409 | 100 |  | 40104.9414 | 100 |  | 691.3444 | 100 |  | 13.3254 | 100 |  | Marcia Senza Rifiuto [31]
07:00 |  | 12.3573 | 77.2222 |  | 3.3476 | 77.2222 |  | 2.4617 | 77.2222 |  | 120.2255 | 77.2222 |  | 0.045306 | 77.2222 |  | 8.7179 | 77.2222 |  | 0 | 77.2222 |  | 0.77838 | 77.2222 |  | 2.7602 | 100 |  | 16.4741 | 77.2222 |  | 7.379 | 77.2222 |  | 129.6606 | 100 |  | 932.7505 | 100 |  | 39097.1055 | 100 |  | 706.6028 | 100 |  | 12.9156 | 100 |  | Marcia Senza Rifiuto [31]
07:30 |  | 10.8274 | 88.6111 |  | 2.7034 | 88.6111 |  | 3.2806 | 88.6111 |  | 113.4105 | 88.6111 |  | 0 | 88.6111 |  | 5.4534 | 88.6111 |  | 0 | 88.6111 |  | 0.56206 | 88.6111 |  | 2.1271 | 100 |  | 15.0547 | 88.6111 |  | 8.18 | 88.6111 |  | 129.701 | 100 |  | 932.7747 | 100 |  | 39473.1445 | 100 |  | 747.9889 | 100 |  | 11.503 | 100 |  | Marcia Senza Rifiuto [31]
08:00 |  | 11.4793 | 100 |  | 2.3901 | 100 |  | 3.7557 | 100 |  | 95.643 | 100 |  | 0 | 100 |  | 3.5706 | 100 |  | 0 | 100 |  | 0.48378 | 100 |  | 1.9953 | 100 |  | 14.6079 | 100 |  | 8.9529 | 100 |  | 129.221 | 100 |  | 932.7988 | 100 |  | 39110.9336 | 100 |  | 800.825 | 100 |  | 10.3807 | 100 |  | Marcia Senza Rifiuto [31]
08:30 |  | 9.6442 | 100 |  | 0 | 100 |  | 4.1461 | 100 |  | 105.321 | 100 |  | 0 | 100 |  | 1.7152 | 100 |  | 0 | 100 |  | 0 | 100 |  | 1.9142 | 100 |  | 14.2246 | 100 |  | 9.5228 | 100 |  | 128.6992 | 100 |  | 932.8226 | 100 |  | 39942.3672 | 100 |  | 852.55 | 100 |  | 9.7191 | 100 |  | In Marcia [30]
09:00 |  | 2.6536 | 100 |  | 42.5056 | 100 |  | 5.6424 | 100 |  | 151.7887 | 100 |  | 0 | 100 |  | 2.7354 | 100 |  | 0 | 100 |  | 0 | 100 |  | 1.8539 | 78.3333 |  | 13.399 | 100 |  | 10.2831 | 100 |  | 127.5809 | 100 |  | 932.0939 | 100 |  | 43204.4219 | 100 |  | 867.6166 | 100 |  | 8.3925 | 100 |  | In Marcia [30]
09:30 |  | 1.8178 | 100 |  | 23.198 | 100 |  | 7.158 | 100 |  | 153.3908 | 100 |  | 0 | 100 |  | 5.6073 | 100 |  | 0 | 100 |  | 0 | 100 |  | 2.8723 | 100 |  | 13.2494 | 100 |  | 10.4871 | 100 |  | 135.116 | 100 |  | 932.8096 | 100 |  | 47365.3164 | 100 |  | 874.2778 | 100 |  | 8.5308 | 100 |  | In Marcia [30]
10:00 | (4) | 3.4242 | 100 | (4) | 5.6749 | 100 |  | 7.0612 | 100 | (4) | 168.6147 | 100 | (4) | 0 | 100 | (4) | 4.0291 | 100 | (4) | 0 | 100 | (4) | 0.39099 | 100 | (4) | 1.6826 | 100 |  | 13.1901 | 100 |  | 11.1109 | 100 |  | 144.3883 | 100 |  | 932.1742 | 100 |  | 47313.4219 | 100 |  | 859.1055 | 100 |  | 8.1163 | 100 |  | Fermo [34]
10:30 |  | 4.9395 | 100 |  | 12.3656 | 100 |  | 7.6284 | 100 |  | 187.5756 | 100 |  | 0 | 100 |  | 3.8121 | 100 |  | 0 | 100 |  | 0 | 100 |  | 1.9065 | 100 |  | 12.8611 | 100 |  | 11.3841 | 100 |  | 149.2561 | 100 |  | 932.0905 | 100 |  | 47015.0898 | 100 |  | 898.7333 | 100 |  | 7.4605 | 100 |  | In Marcia [30]
11:00 |  | 6.1461 | 100 |  | 2.2146 | 100 |  | 7.6046 | 100 |  | 191.542 | 100 |  | 0 | 100 |  | 2.5456 | 100 |  | 0 | 100 |  | 0 | 100 |  | 1.8415 | 100 |  | 12.8831 | 100 |  | 10.7426 | 100 |  | 149.769 | 100 |  | 931.5458 | 100 |  | 46474.9062 | 100 |  | 895.3278 | 100 |  | 7.6602 | 100 |  | In Marcia [30]
11:30 |  | 5.6653 | 100 |  | 4.8996 | 100 |  | 7.4092 | 100 |  | 192.9561 | 100 |  | 0 | 100 |  | 2.4819 | 100 |  | 0 | 100 |  | 0 | 100 |  | 2.0335 | 100 |  | 13.1178 | 100 |  | 11.45 | 100 |  | 152.2727 | 100 |  | 930.8132 | 100 |  | 47429.2617 | 100 |  | 888.3 | 100 |  | 7.8036 | 100 |  | In Marcia [30]
12:00 |  | 5.219 | 100 |  | 7.5679 | 100 |  | 7.3815 | 100 |  | 186.9663 | 100 |  | 0 | 100 |  | 3.2605 | 100 |  | 0 | 100 |  | 0 | 100 |  | 2.1823 | 100 |  | 13.2974 | 100 |  | 12.4346 | 100 |  | 151.6876 | 100 |  | 931.113 | 100 |  | 46352.4883 | 100 |  | 881.1611 | 100 |  | 7.7252 | 100 |  | In Marcia [30]
12:30 | (4) | 4.9094 | 100 | (4) | 47.5934 | 100 |  | 6.6507 | 100 | (4) | 162.3226 | 100 | (4) | 0.089177 | 100 | (4) | 3.0955 | 100 | (4) | 0 | 100 | (4) | 2.4379 | 100 | (4) | 1.5567 | 100 |  | 13.9522 | 100 |  | 12.2991 | 100 |  | 150.7553 | 100 |  | 931.1487 | 100 |  | 45885.7773 | 100 |  | 852.7222 | 100 |  | 9.0807 | 100 |  | Fermo [34]
13:00 |  | 2.5043 | 100 |  | 0 | 100 |  | 4.3862 | 100 |  | 136.4689 | 100 |  | 0 | 100 |  | 2.2219 | 100 |  | 0 | 100 |  | 0 | 100 |  | 1.9291 | 78.6111 |  | 14.0141 | 100 |  | 10.1825 | 100 |  | 146.6976 | 100 |  | 931.2368 | 100 |  | 37408.8711 | 100 |  | 864.7305 | 100 |  | 9.0286 | 100 |  | In Marcia [30]
13:30 |  | 1.1181 | 100 |  | 0 | 100 |  | 4.3047 | 100 |  | 110.078 | 100 |  | 0 | 100 |  | 1.0734 | 100 |  | 0 | 100 |  | 0 | 100 |  | 1.9034 | 100 |  | 14.0545 | 100 |  | 10.0879 | 100 |  | 138.3904 | 100 |  | 931.5067 | 100 |  | 37260.9883 | 100 |  | 868.8889 | 100 |  | 9.4164 | 100 |  | In Marcia [30]
14:00 |  | 0.61492 | 100 |  | 0 | 100 |  | 4.3058 | 100 |  | 110.0024 | 100 |  | 0 | 100 |  | 0.95383 | 100 |  | 0 | 100 |  | 0 | 100 |  | 1.8758 | 100 |  | 14.0493 | 100 |  | 10.0505 | 100 |  | 132.8418 | 100 |  | 931.5134 | 100 |  | 37355.4336 | 100 |  | 863.6111 | 100 |  | 9.483 | 100 |  | In Marcia [30]
14:30 |  | 0.19391 | 100 |  | 0 | 100 |  | 4.4151 | 100 |  | 110.1179 | 100 |  | 0 | 100 |  | 0.81796 | 100 |  | 0 | 100 |  | 0 | 100 |  | 1.8182 | 100 |  | 13.8578 | 100 |  | 10.2199 | 100 |  | 129.3747 | 100 |  | 931.3052 | 100 |  | 36483.0391 | 100 |  | 861.625 | 100 |  | 9.4519 | 100 |  | In Marcia [30]
15:00 |  | 0.081185 | 100 |  | 70.2421 | 100 |  | 4.9339 | 100 |  | 202.812 | 100 |  | 0 | 100 |  | 4.7024 | 100 |  | 0 | 100 |  | 5.7767 | 100 |  | 1.8868 | 100 |  | 13.8907 | 100 |  | 11.0132 | 100 |  | 128.6749 | 100 |  | 930.7962 | 100 |  | 41792.75 | 100 |  | 864.1166 | 100 |  | 9.2683 | 100 |  | In Marcia [30]
15:30 |  | 1.6382 | 100 |  | 84.531 | 100 |  | 3.8686 | 100 |  | 198.7384 | 100 |  | 0.41636 | 100 |  | 11.2418 | 100 |  | 0 | 100 |  | 9.4011 | 100 |  | 2.1409 | 100 |  | 14.8456 | 100 |  | 9.4215 | 100 |  | 129.7287 | 100 |  | 930.547 | 100 |  | 41148.1875 | 100 |  | 848.15 | 100 |  | 10.4323 | 100 |  | Marcia Senza Rifiuto [31]
16:00 |  | 0 | 100 |  | 0 | 100 |  | 4.5758 | 100 |  | 100.5164 | 100 |  | 0 | 100 |  | 8.287 | 100 |  | 0 | 100 |  | 0 | 100 |  | 1.7927 | 100 |  | 13.6231 | 100 |  | 10.5533 | 100 |  | 128.0231 | 100 |  | 930.8344 | 100 |  | 36791.0391 | 100 |  | 866.2194 | 100 |  | 8.7376 | 100 |  | In Marcia [30]
16:30 |  | 0.012937 | 100 |  | 42.4263 | 100 |  | 4.9635 | 100 |  | 212.6595 | 100 |  | 0 | 100 |  | 8.2519 | 100 |  | 0 | 100 |  | 2.3156 | 100 |  | 1.9124 | 100 |  | 13.7953 | 100 |  | 11.2572 | 100 |  | 126.5919 | 100 |  | 930.7025 | 100 |  | 41668.125 | 100 |  | 872.4305 | 100 |  | 8.7896 | 100 |  | In Marcia [30]
17:00 |  | 0 | 100 |  | 0 | 100 |  | 4.5441 | 100 |  | 326.4316 | 100 |  | 0 | 100 |  | 6.6477 | 100 |  | 0 | 100 |  | 0 | 100 |  | 2.3354 | 78.6111 |  | 14.507 | 100 |  | 10.7106 | 100 |  | 128.7888 | 100 |  | 930.85 | 100 |  | 43476.875 | 100 |  | 860.5778 | 100 |  | 9.6128 | 100 |  | In Marcia [30]
17:30 |  | 0 | 100 |  | 0 | 100 |  | 4.4956 | 100 |  | 200.0267 | 100 |  | 0 | 100 |  | 5.141 | 100 |  | 0 | 100 |  | 0 | 100 |  | 2.0185 | 100 |  | 14.2661 | 100 |  | 10.4995 | 100 |  | 129.1233 | 100 |  | 930.841 | 100 |  | 43045.1172 | 100 |  | 873.975 | 100 |  | 9.333 | 100 |  | In Marcia [30]
18:00 |  | 1.154 | 100 |  | 2.3084 | 100 |  | 3.8352 | 100 |  | 129.6699 | 100 |  | 0 | 100 |  | 6.1089 | 100 |  | 0 | 100 |  | 0.5801 | 100 |  | 2.1159 | 100 |  | 14.7184 | 100 |  | 9.2625 | 100 |  | 128.6268 | 100 |  | 930.5251 | 100 |  | 40257.8047 | 100 |  | 849.7833 | 100 |  | 10.2316 | 100 |  | Marcia Senza Rifiuto [31]
18:30 |  | 0 | 100 |  | 0 | 100 |  | 4.2025 | 100 |  | 107.1531 | 100 |  | 0 | 100 |  | 3.4101 | 100 |  | 0 | 100 |  | 0 | 100 |  | 1.9633 | 100 |  | 14.2025 | 100 |  | 9.8606 | 100 |  | 126.7943 | 100 |  | 930.8124 | 100 |  | 38025.7891 | 100 |  | 859.0167 | 100 |  | 9.6646 | 100 |  | In Marcia [30]
19:00 |  | 0 | 76.6667 |  | 0 | 76.6667 |  | 4.2852 | 76.6667 |  | 107.6248 | 76.6667 |  | 0 | 76.6667 |  | 2.7799 | 76.6667 |  | 0 | 76.6667 |  | 0 | 76.6667 |  | 1.9175 | 100 |  | 14.0755 | 76.6667 |  | 10.0102 | 76.6667 |  | 125.3407 | 100 |  | 930.6892 | 100 |  | 37126.1211 | 100 |  | 863.3111 | 100 |  | 9.3858 | 100 |  | In Marcia [30]
19:30 |  | 0 | 88.6111 |  | 0 | 88.6111 |  | 4.6859 | 88.6111 |  | 101.958 | 88.6111 |  | 0 | 88.6111 |  | 2.7748 | 88.6111 |  | 0 | 88.6111 |  | 0 | 88.8889 |  | 1.7309 | 100 |  | 13.3086 | 88.8889 |  | 10.692 | 88.6111 |  | 124.5253 | 100 |  | 931.0524 | 100 |  | 34807.3086 | 100 |  | 870.5417 | 100 |  | 8.9026 | 100 |  | In Marcia [30]
20:00 |  | 0 | 100 |  | 0 | 100 |  | 4.6502 | 100 |  | 105.0374 | 100 |  | 0 | 100 |  | 2.6235 | 100 |  | 0 | 100 |  | 0 | 100 |  | 1.7904 | 100 |  | 13.4329 | 100 |  | 10.6569 | 100 |  | 123.991 | 100 |  | 930.8807 | 100 |  | 35067.4414 | 100 |  | 876.4417 | 100 |  | 8.9978 | 100 |  | In Marcia [30]
20:30 |  | 0 | 100 |  | 0 | 100 |  | 4.6425 | 100 |  | 105.9307 | 100 |  | 0 | 100 |  | 2.2626 | 100 |  | 0 | 100 |  | 0 | 100 |  | 1.7697 | 100 |  | 13.4753 | 100 |  | 10.6476 | 100 |  | 123.6477 | 100 |  | 930.924 | 100 |  | 35118.1094 | 100 |  | 876.3778 | 100 |  | 9.0135 | 100 |  | In Marcia [30]
21:00 |  | 0 | 100 |  | 0 | 100 |  | 4.6272 | 100 |  | 105.3328 | 100 |  | 0 | 100 |  | 1.8952 | 100 |  | 0 | 100 |  | 0 | 100 |  | 1.8352 | 78.6111 |  | 13.5019 | 100 |  | 10.6055 | 100 |  | 123.5204 | 100 |  | 930.9645 | 100 |  | 35249.9102 | 100 |  | 875.7444 | 100 |  | 9.0384 | 100 |  | In Marcia [30]
21:30 |  | 0 | 100 |  | 0 | 100 |  | 4.6306 | 100 |  | 106.1511 | 100 |  | 0 | 100 |  | 1.7094 | 100 |  | 0 | 100 |  | 0 | 100 |  | 1.7998 | 100 |  | 13.513 | 100 |  | 10.5944 | 100 |  | 123.3999 | 100 |  | 930.8436 | 100 |  | 35415.3086 | 100 |  | 875.4417 | 100 |  | 9.0377 | 100 |  | In Marcia [30]
22:00 |  | 0 | 100 |  | 0 | 100 |  | 4.2001 | 100 |  | 126.4921 | 100 |  | 0 | 100 |  | 1.8656 | 100 |  | 0 | 100 |  | 0 | 100 |  | 2.1461 | 100 |  | 14.2899 | 100 |  | 9.8739 | 100 |  | 122.9749 | 100 |  | 930.7473 | 100 |  | 41797.6719 | 100 |  | 866.9167 | 100 |  | 9.7453 | 100 |  | In Marcia [30]
22:30 |  | 0.014874 | 100 |  | 0 | 100 |  | 4.0835 | 100 |  | 110.5887 | 100 |  | 0 | 100 |  | 1.8135 | 100 |  | 0 | 100 |  | 0 | 100 |  | 2.0054 | 100 |  | 14.3011 | 100 |  | 9.448 | 100 |  | 123.3743 | 100 |  | 930.8625 | 100 |  | 41278.0742 | 100 |  | 862.9861 | 100 |  | 9.8099 | 100 |  | In Marcia [30]
23:00 |  | 0 | 100 |  | 0 | 100 |  | 4.3856 | 100 |  | 119.7681 | 100 |  | 0 | 100 |  | 1.7107 | 100 |  | 0 | 100 |  | 0 | 100 |  | 2.56 | 100 |  | 14.0883 | 100 |  | 10.1188 | 100 |  | 124.1334 | 100 |  | 930.7274 | 100 |  | 43696.2383 | 100 |  | 863.3834 | 100 |  | 9.3579 | 100 |  | In Marcia [30]
23:30 |  | 0 | 100 |  | 0 | 100 |  | 4.6088 | 100 |  | 167.2721 | 100 |  | 0 | 100 |  | 1.9617 | 100 |  | 0 | 100 |  | 0 | 100 |  | 2.145 | 100 |  | 14.025 | 100 |  | 10.3105 | 100 |  | 126.256 | 100 |  | 931.1362 | 100 |  | 44815.6719 | 100 |  | 867.7028 | 100 |  | 8.993 | 100 |  | In Marcia [30]
24:00 |  | 0 | 100 |  | 0 | 100 |  | 5.0138 | 100 |  | 160.4536 | 100 |  | 0 | 100 |  | 1.6242 | 100 |  | 0 | 100 |  | 0 | 100 |  | 1.9248 | 100 |  | 13.737 | 100 |  | 11.0623 | 100 |  | 127.8163 | 100 |  | 931.1149 | 100 |  | 44668.8203 | 100 |  | 876.5555 | 100 |  | 8.5188 | 100 |  | In Marcia [30]
Limite 30 Min |  | 60 |  |  | 100 | [5 empty] | 400 |  |  | 200 | [5 empty] | 4 |  |  | 20 |  |  | 30
MIN |  | 0 |  |  | 0 |  |  | 4.0835 |  |  | 100.5164 |  |  | 0 |  |  | 0.81796 |  |  | 0 |  |  | 0 |  |  | 1.7309 |  |  | 12.8611 |  |  | 9.448 |  |  | 122.9749 |  |  | 930.6892 |  |  | 34807.3086 |  |  | 852.55 |  |  | 7.4605
MAX |  | 9.6442 |  |  | 70.2421 |  |  | 7.6284 |  |  | 326.4316 |  |  | 0 |  |  | 8.287 |  |  | 0 |  |  | 5.7767 |  |  | 2.8723 |  |  | 14.507 |  |  | 12.4346 |  |  | 152.2727 |  |  | 932.8226 |  |  | 47429.2617 |  |  | 898.7333 |  |  | 9.8099
%Medie < Soglia |  | 99.9871 | [8 empty] | 99.7935 |  |  | 100 | [5 empty] | 100 |  |  | 100 |  |  | 99.9871
Soglia 97% |  | 10 | [8 empty] | 200 |  |  | 50 | [5 empty] | 2 |  |  | 10 |  |  | 10
Media Giorno: |  | 1.4509 | 100 |  | 7.3364 | 100 |  | 5.0682 | 100 |  | 146.5149 | 100 |  | 0 | 100 |  | 3.0959 | 100 |  | 0 | 100 |  | 0.28901 | 100 |  | 1.988 | 100 |  | 13.7515 | 100 |  | 10.5271 | 100 |  | 131.3808 | 100 |  | 931.2011 | 100 |  | 40719.0198 | 100 |  | 871.02 | 100 |  | 8.96 | 100 | (6) | 28
Limite Giorno |  | 10 |  |  | 50 | [5 empty] | 200 |  |  | 50 | [5 empty] | 1 |  |  | 10 |  |  | 10
Note:
| (1) | Assenza Registrazioni Medie | [7 empty] | Elaborazioni conformi Allegato VI, Parte V, D.Lgs. n. 152 del 03/04/2006 | [11 empty] | Elaborazioni DLgs 46/14: [Giorno Solare]
| (2) | Assenza Registrazioni I.D. | [7 empty] | Elaborazioni Conformi Titolo III Bis, Parte IV, D.Lgs. 152/06 del 03/04/2006 (D.Lgs. 46/14) | [12 empty] | 144 | Medie 10 Minuti Totali della Misura del CO.
| (3) | Assenza Registrazioni Note o Parametri | [7 empty] | Ossigeno di Riferimento: 11,00 %V. | [12 empty] | 84 | Medie 10 Minuti Valide della Misura del CO.
| (4) | Media Non Valida | [20 empty] | 2 | Medie 10 Minuti del CO superiori al valore di 150 mg/Nm3.
| (5) | Valore superiore al Limite o Soglia | [7 empty] | Report prodotto il 22/07/2021 01:06:09 | [12 empty] | 97,62% | Medie 10 Minuti del CO inferiori al valore di 150 mg/Nm3.
| (6) | Mezzore di Normale Funzionamento | [7 empty] | Reports ver. 3.50.66 - (C) 1995-2018 C.T. Sistemi srl

## Linea 2
Ecologia Oggi S.p.A. Gioia Tauro - Data: 21/07/2021
Report Medie 30 Minuti - Linea 2
|  | Ac. Cloridrico |  |  | Ossido Carbonio |  |  | An. Carbonica |  |  | Ossidi Azoto |  |  | Ossidi Zolfo |  |  | Ammoniaca |  |  | Ac. Fluoridrico |  |  | Carb. Org. Totale |  |  | Polveri |  |  | Ossigeno |  |  | Umidità Fumi |  |  | Temp. Fumi |  |  | Press. Fumi |  |  | Portata Fumi |  |  | T° Post Comb. |  |  | O2 Post. Comb. |  |  | Impianto
Ore | Note | mg/Nm3 | ID % | Note | mg/Nm3 | ID % | Note | %V | ID % | Note | mg/Nm3 | ID % | Note | mg/Nm3 | ID % | Note | mg/Nm3 | ID % | Note | mg/Nm3 | ID % | Note | mg/Nm3 | ID % | Note | mg/Nm3 | ID % | Note | %V | ID % | Note | %V | ID % | Note | °C | ID % | Note | mBar | ID % | Note | Nm3/h | ID % | Note | °C | ID % | Note | %V | ID % | Note | Stato
00:30 | (4) | 5.6757e-05 | 100 | (4) | 0.70851 | 100 |  | 0.03308 | 100 | (4) | 6.4831 | 100 | (4) | 0 | 100 | (4) | 0.01457 | 100 | (4) | 0 | 100 | (4) | 1.253 | 100 | (4) | 1.0226 | 100 |  | 20.9017 | 100 |  | 2.5174 | 100 |  | 29.2978 | 100 |  | 1007.5454 | 100 |  | 0 | 100 |  | 32 | 100 |  | 18.6488 | 100 |  | Fermo [34]
01:00 | (4) | 0.0019515 | 100 | (4) | 0.65667 | 100 |  | 0.03329 | 100 | (4) | 6.5075 | 100 | (4) | 0 | 100 | (4) | 0.015422 | 100 | (4) | 0 | 100 | (4) | 1.2262 | 100 | (4) | 1.0211 | 100 |  | 20.9031 | 100 |  | 2.532 | 100 |  | 29.008 | 100 |  | 1007.4375 | 100 |  | 0 | 100 |  | 32 | 100 |  | 18.6533 | 100 |  | Fermo [34]
01:30 | (4) | 0.0015342 | 100 | (4) | 0.59308 | 100 |  | 0.03344 | 100 | (4) | 6.3853 | 100 | (4) | 0 | 100 | (4) | 0.013319 | 100 | (4) | 0 | 100 | (4) | 1.2142 | 100 | (4) | 1.0201 | 100 |  | 20.9056 | 100 |  | 2.5398 | 100 |  | 28.9035 | 100 |  | 1007.4003 | 100 |  | 0 | 100 |  | 32 | 100 |  | 18.6572 | 100 |  | Fermo [34]
02:00 | (4) | 5.2116e-05 | 100 | (4) | 0.62272 | 100 |  | 0.033554 | 100 | (4) | 6.5695 | 100 | (4) | 0 | 100 | (4) | 0.01559 | 100 | (4) | 0 | 100 | (4) | 1.209 | 100 | (4) | 1.0168 | 100 |  | 20.9084 | 100 |  | 2.5426 | 100 |  | 28.736 | 100 |  | 1007.2823 | 100 |  | 0 | 100 |  | 32 | 100 |  | 18.6752 | 100 |  | Fermo [34]
02:30 | (4) | 0.00094191 | 100 | (4) | 0.59153 | 100 |  | 0.033462 | 100 | (4) | 6.7472 | 100 | (4) | 0 | 100 | (4) | 0.027053 | 100 | (4) | 0 | 100 | (4) | 1.2146 | 100 | (4) | 1.1015 | 78.6111 |  | 20.9098 | 100 |  | 2.5324 | 100 |  | 28.5554 | 100 |  | 1007.1248 | 100 |  | 0 | 100 |  | 32 | 100 |  | 18.6848 | 100 |  | Fermo [34]
03:00 | (4) | 0.003074 | 100 | (4) | 0.62687 | 100 |  | 0.033367 | 100 | (4) | 6.6077 | 100 | (4) | 0 | 100 | (4) | 0.011344 | 100 | (4) | 0 | 100 | (4) | 1.2605 | 100 | (4) | 1.0142 | 100 |  | 20.9094 | 100 |  | 2.5251 | 100 |  | 28.3489 | 100 |  | 1007.114 | 100 |  | 0 | 100 |  | 32 | 100 |  | 18.6922 | 100 |  | Fermo [34]
03:30 | (4) | 0 | 100 | (4) | 0.64061 | 100 |  | 0.033574 | 100 | (4) | 6.8082 | 100 | (4) | 0 | 100 | (4) | 0.016776 | 100 | (4) | 0 | 100 | (4) | 1.2745 | 100 | (4) | 1.0081 | 100 |  | 20.9097 | 100 |  | 2.5211 | 100 |  | 28.2111 | 100 |  | 1007.0878 | 100 |  | 0 | 100 |  | 32 | 100 |  | 18.6565 | 100 |  | Fermo [34]
04:00 | (4) | 0.0028197 | 100 | (4) | 0.64605 | 100 |  | 0.033404 | 100 | (4) | 7.3128 | 100 | (4) | 0 | 100 | (4) | 0.031218 | 100 | (4) | 0 | 100 | (4) | 1.2487 | 100 | (4) | 1.0084 | 100 |  | 20.9085 | 100 |  | 2.4929 | 100 |  | 28.035 | 100 |  | 1007.1688 | 100 |  | 0 | 100 |  | 32 | 100 |  | 18.6548 | 100 |  | Fermo [34]
04:30 | (4) | 0.0013968 | 100 | (4) | 0.70054 | 100 |  | 0.033443 | 100 | (4) | 6.9725 | 100 | (4) | 0 | 100 | (4) | 0.02802 | 100 | (4) | 0 | 100 | (4) | 1.2387 | 100 | (4) | 1.017 | 100 |  | 20.9075 | 100 |  | 2.4845 | 100 |  | 27.8916 | 100 |  | 1007.4868 | 100 |  | 0 | 100 |  | 32 | 100 |  | 18.6799 | 100 |  | Fermo [34]
05:00 | (4) | 0.0035921 | 100 | (4) | 0.63307 | 100 |  | 0.033413 | 100 | (4) | 6.309 | 100 | (4) | 0 | 100 | (4) | 0.033622 | 100 | (4) | 0 | 100 | (4) | 1.2428 | 100 | (4) | 1.0153 | 100 |  | 20.9009 | 100 |  | 2.5019 | 100 |  | 27.7903 | 100 |  | 1007.7552 | 100 |  | 0 | 100 |  | 32 | 100 |  | 18.6206 | 100 |  | Fermo [34]
05:30 | (4) | 0.0054463 | 100 | (4) | 0.67585 | 100 |  | 0.033646 | 100 | (4) | 6.6987 | 100 | (4) | 0 | 100 | (4) | 0.033921 | 100 | (4) | 0 | 100 | (4) | 1.2221 | 100 | (4) | 1.0131 | 100 |  | 20.9033 | 100 |  | 2.4964 | 100 |  | 27.695 | 100 |  | 1007.9427 | 100 |  | 0 | 100 |  | 32 | 100 |  | 18.5541 | 100 |  | Fermo [34]
06:00 | (4) | 0.013375 | 100 | (4) | 0.64608 | 100 |  | 0.033242 | 100 | (4) | 7.3993 | 100 | (4) | 0 | 100 | (4) | 0.032064 | 100 | (4) | 0 | 100 | (4) | 1.2109 | 100 | (4) | 1.0152 | 100 |  | 20.8975 | 100 |  | 2.4649 | 100 |  | 27.5326 | 100 |  | 1007.9924 | 100 |  | 0 | 100 |  | 32 | 100 |  | 18.5846 | 100 |  | Fermo [34]
06:30 | (4) | 0.0046071 | 100 | (4) | 0.66982 | 100 |  | 0.03354 | 100 | (4) | 7.4145 | 100 | (4) | 0 | 100 | (4) | 0.024885 | 100 | (4) | 0 | 100 | (4) | 1.208 | 100 | (4) | 1.0156 | 79.1667 |  | 20.8963 | 100 |  | 2.448 | 100 |  | 27.4269 | 100 |  | 1008.0068 | 100 |  | 0 | 100 |  | 32 | 100 |  | 18.5843 | 100 |  | Fermo [34]
07:00 | (4) | 0.0067119 | 87.7778 | (4) | 0.6439 | 87.7778 |  | 0.033183 | 87.7778 | (4) | 7.706 | 87.7778 | (4) | 0 | 87.7778 | (4) | 0.029598 | 87.7778 | (4) | 0 | 87.7778 | (4) | 1.1935 | 87.7778 | (4) | 1.0318 | 99.4444 |  | 20.9015 | 87.7778 |  | 2.4298 | 87.7778 |  | 27.5474 | 100 |  | 1008.2415 | 100 |  | 0 | 100 |  | 32 | 100 |  | 18.527 | 100 |  | Fermo [34]
07:30 | (4) | 0 | 78.0556 | (4) | 0.74226 | 78.0556 |  | 0.033686 | 78.0556 | (4) | 7.3249 | 78.0556 | (4) | 0 | 78.0556 | (4) | 0.01459 | 78.0556 | (4) | 0 | 78.0556 | (4) | 1.2033 | 78.3333 | (4) | 1.0522 | 100 |  | 20.8424 | 78.3333 |  | 2.4216 | 78.0556 |  | 27.7251 | 100 |  | 1008.5402 | 100 |  | 0 | 100 |  | 32 | 100 |  | 18.4801 | 100 |  | Fermo [34]
08:00 | (4) | 0 | 100 | (4) | 0.61505 | 100 |  | 0.033961 | 100 | (4) | 7.4544 | 100 | (4) | 0 | 100 | (4) | 0.0082424 | 100 | (4) | 0 | 100 | (4) | 1.1886 | 100 | (4) | 1.0805 | 100 |  | 20.8438 | 100 |  | 2.4364 | 100 |  | 28.0061 | 100 |  | 1008.7842 | 100 |  | 0 | 100 |  | 32.1028 | 100 |  | 18.4297 | 100 |  | Fermo [34]
08:30 | (4) | 0 | 100 | (4) | 0.51697 | 100 |  | 0.034199 | 100 | (4) | 6.8071 | 100 | (4) | 0 | 100 | (4) | 0.019159 | 100 | (4) | 0 | 100 | (4) | 1.1933 | 100 | (4) | 1.1013 | 100 |  | 20.845 | 100 |  | 2.4736 | 100 |  | 28.3928 | 100 |  | 1008.8531 | 100 |  | 0 | 100 |  | 32.5944 | 100 |  | 18.4298 | 100 |  | Fermo [34]
09:00 | (4) | 0 | 100 | (4) | 0.47811 | 100 |  | 0.03377 | 100 | (4) | 6.3505 | 100 | (4) | 0 | 100 | (4) | 0.015238 | 100 | (4) | 0 | 100 | (4) | 1.2543 | 100 | (4) | 1.1089 | 100 |  | 20.8454 | 100 |  | 2.5274 | 100 |  | 28.6439 | 100 |  | 1009.0385 | 100 |  | 0 | 100 |  | 32.9611 | 100 |  | 18.4169 | 100 |  | Fermo [34]
09:30 | (4) | 0 | 100 | (4) | 0.46842 | 100 |  | 0.034083 | 100 | (4) | 5.2649 | 100 | (4) | 0 | 100 | (4) | 0.0012332 | 100 | (4) | 0 | 100 | (4) | 1.176 | 100 | (4) | 1.1273 | 100 |  | 20.8507 | 100 |  | 2.6198 | 100 |  | 28.9581 | 100 |  | 1009.0848 | 100 |  | 0 | 100 |  | 32.9778 | 100 |  | 18.4054 | 100 |  | Fermo [34]
10:00 | (4) | 0 | 100 | (4) | 0.41018 | 100 |  | 0.035918 | 100 | (4) | 4.8848 | 100 | (4) | 0 | 100 | (4) | 0.0010834 | 100 | (4) | 0 | 100 | (4) | 1.1523 | 100 | (4) | 1.198 | 100 |  | 20.8538 | 100 |  | 2.7168 | 100 |  | 29.3788 | 100 |  | 1009.2237 | 100 |  | 0 | 100 |  | 33 | 100 |  | 18.3956 | 100 |  | Fermo [34]
10:30 | (4) | 0 | 100 | (4) | 0.3429 | 100 |  | 0.037565 | 100 | (4) | 4.2311 | 100 | (4) | 0 | 100 | (4) | 0.0005749 | 100 | (4) | 0 | 100 | (4) | 1.1399 | 100 | (4) | 1.2131 | 83.6111 |  | 20.8587 | 100 |  | 2.8248 | 100 |  | 29.7361 | 100 |  | 1009.2678 | 100 |  | 0 | 100 |  | 33 | 100 |  | 18.3799 | 100 |  | Fermo [34]
11:00 | (4) | 0 | 100 | (4) | 0.32619 | 100 |  | 0.035895 | 100 | (4) | 4.2002 | 100 | (4) | 0 | 100 | (4) | 3.9367e-05 | 100 | (4) | 0 | 100 | (4) | 2.8946 | 100 | (4) | 1.137 | 95.2778 |  | 20.8613 | 100 |  | 2.8215 | 100 |  | 30.0016 | 100 |  | 1009.197 | 100 |  | 0 | 100 |  | 33 | 100 |  | 18.2108 | 100 |  | Fermo [34]
11:30 | (4) | 0 | 100 | (4) | 0.33514 | 100 |  | 0.036535 | 100 | (4) | 4.1007 | 100 | (4) | 0 | 100 | (4) | 0.00034407 | 100 | (4) | 0 | 100 | (4) | 2.5866 | 100 | (4) | 1.1358 | 100 |  | 20.8634 | 100 |  | 2.8361 | 100 |  | 30.2814 | 100 |  | 1009.1711 | 100 |  | 0 | 100 |  | 33 | 100 |  | 18.2161 | 100 |  | Fermo [34]
12:00 | (4) | 0 | 100 | (4) | 0.70385 | 100 |  | 0.038697 | 100 | (4) | 4.6074 | 100 | (4) | 0.011667 | 100 | (4) | 0.0010942 | 100 | (4) | 0 | 100 | (4) | 4.4967 | 100 | (4) | 1.1443 | 100 |  | 20.8642 | 100 |  | 2.8633 | 100 |  | 30.4507 | 100 |  | 1009.1448 | 100 |  | 0 | 100 |  | 33 | 100 |  | 18.1664 | 100 |  | Fermo [34]
12:30 | (4) | 0 | 100 | (4) | 0.83786 | 100 |  | 0.040745 | 100 | (4) | 5.0047 | 100 | (4) | 0 | 100 | (4) | 0.00019655 | 100 | (4) | 0 | 100 | (4) | 1.8008 | 100 | (4) | 1.1425 | 100 |  | 20.8673 | 100 |  | 2.8733 | 100 |  | 30.4596 | 100 |  | 1009.0342 | 100 |  | 0 | 100 |  | 33 | 100 |  | 18.1929 | 100 |  | Fermo [34]
13:00 | (4) | 0 | 100 | (4) | 0.29005 | 100 |  | 0.036566 | 100 | (4) | 3.8507 | 100 | (4) | 0 | 100 | (4) | 0 | 100 | (4) | 0 | 100 | (4) | 3.4244 | 100 | (4) | 1.1318 | 100 |  | 20.8638 | 100 |  | 2.8789 | 100 |  | 30.4629 | 100 |  | 1008.892 | 100 |  | 0 | 100 |  | 33 | 100 |  | 18.2432 | 100 |  | Fermo [34]
13:30 | (4) | 0 | 100 | (4) | 0.38397 | 100 |  | 0.036829 | 100 | (4) | 3.8213 | 100 | (4) | 0 | 100 | (4) | 0 | 100 | (4) | 0 | 100 | (4) | 1.5615 | 100 | (4) | 1.684 | 100 |  | 20.8649 | 100 |  | 2.8782 | 100 |  | 30.4705 | 100 |  | 1008.8173 | 100 |  | 0 | 100 |  | 33 | 100 |  | 18.2787 | 100 |  | Fermo [34]
14:00 | (4) | 0 | 100 | (4) | 0.70147 | 100 |  | 0.037943 | 100 | (4) | 4.2229 | 100 | (4) | 0 | 100 | (4) | 0.0012937 | 100 | (4) | 0 | 100 | (4) | 1.3517 | 100 | (4) | 1.3118 | 100 |  | 20.865 | 100 |  | 2.8712 | 100 |  | 30.4355 | 100 |  | 1008.6037 | 100 |  | 0 | 100 |  | 33 | 100 |  | 18.3016 | 100 |  | Fermo [34]
14:30 | (4) | 0 | 100 | (4) | 0.49264 | 100 |  | 0.039122 | 100 | (4) | 4.6328 | 100 | (4) | 0 | 100 | (4) | 0.00082861 | 100 | (4) | 0 | 100 | (4) | 1.3954 | 100 | (4) | 1.9399 | 87.7778 |  | 20.8638 | 100 |  | 2.8326 | 100 |  | 30.4953 | 100 |  | 1008.4846 | 100 |  | 0 | 100 |  | 33 | 100 |  | 18.3419 | 100 |  | Fermo [34]
15:00 | (4) | 0 | 100 | (4) | 0.46979 | 100 |  | 0.037838 | 100 | (4) | 4.4888 | 100 | (4) | 0 | 100 | (4) | 0.049154 | 100 | (4) | 0 | 100 | (4) | 1.275 | 100 | (4) | 1.4651 | 90.8333 |  | 20.8649 | 100 |  | 2.8718 | 100 |  | 30.5135 | 100 |  | 1008.3502 | 100 |  | 0 | 100 |  | 33.0083 | 100 |  | 18.3487 | 100 |  | Fermo [34]
15:30 | (4) | 0 | 100 | (4) | 0.33428 | 100 |  | 0.03516 | 100 | (4) | 3.7399 | 100 | (4) | 0 | 100 | (4) | 7.5186 | 100 | (4) | 0 | 100 | (4) | 1.1789 | 100 | (4) | 1.1444 | 100 |  | 20.8678 | 100 |  | 2.9058 | 100 |  | 30.537 | 100 |  | 1008.3207 | 100 |  | 0 | 100 |  | 33.4333 | 100 |  | 18.3107 | 100 |  | Fermo [34]
16:00 | (4) | 0 | 100 | (4) | 0.30023 | 100 |  | 0.035328 | 100 | (4) | 3.6375 | 100 | (4) | 0 | 100 | (4) | 15.468 | 100 | (4) | 0 | 100 | (4) | 1.205 | 100 | (4) | 1.1441 | 100 |  | 20.8647 | 100 |  | 2.9074 | 100 |  | 30.6395 | 100 |  | 1008.3069 | 100 |  | 0 | 100 |  | 33.8306 | 100 |  | 18.3258 | 100 |  | Fermo [34]
16:30 | (4) | 0 | 100 | (4) | 0.44243 | 100 |  | 0.035745 | 100 | (4) | 3.9136 | 100 | (4) | 0 | 100 | (4) | 30.3946 | 100 | (4) | 0 | 100 | (4) | 1.2844 | 100 | (4) | 1.1451 | 100 |  | 20.8497 | 100 |  | 2.8961 | 100 |  | 30.6612 | 100 |  | 1008.2469 | 100 |  | 0 | 100 |  | 33.9944 | 100 |  | 18.3219 | 100 |  | Fermo [34]
17:00 | (4) | 0 | 100 | (4) | 0.38274 | 100 |  | 0.035887 | 100 | (4) | 4.3936 | 100 | (4) | 0 | 100 | (4) | 32.4334 | 100 | (4) | 0 | 100 | (4) | 1.52 | 100 | (4) | 1.1574 | 100 |  | 20.8512 | 100 |  | 2.878 | 100 |  | 30.6463 | 100 |  | 1008.2418 | 100 |  | 0 | 100 |  | 34 | 100 |  | 18.3021 | 100 |  | Fermo [34]
17:30 | (4) | 0 | 100 | (4) | 0.47933 | 100 |  | 0.036757 | 100 | (4) | 4.1511 | 100 | (4) | 0 | 100 | (4) | 32.3527 | 100 | (4) | 0 | 100 | (4) | 1.3504 | 100 | (4) | 1.8871 | 100 |  | 20.8572 | 100 |  | 2.8665 | 100 |  | 30.5766 | 100 |  | 1008.3233 | 100 |  | 0 | 100 |  | 34 | 100 |  | 18.2576 | 100 |  | Fermo [34]
18:00 | (4) | 0 | 100 | (4) | 0.63922 | 100 |  | 0.038851 | 100 | (4) | 4.7533 | 100 | (4) | 0 | 100 | (4) | 32.0077 | 100 | (4) | 0 | 100 | (4) | 1.7626 | 100 | (4) | 1.1904 | 100 |  | 20.8593 | 100 |  | 2.8496 | 100 |  | 30.4908 | 100 |  | 1008.5318 | 100 |  | 0 | 100 |  | 34 | 100 |  | 18.222 | 100 |  | Fermo [34]
18:30 | (4) | 0 | 100 | (4) | 0.39016 | 100 |  | 0.036025 | 100 | (4) | 4.53 | 100 | (4) | 0 | 100 | (4) | 24.7525 | 100 | (4) | 0 | 100 | (4) | 1.1808 | 100 | (4) | 1.1346 | 92.2222 |  | 20.869 | 100 |  | 2.8499 | 100 |  | 30.4317 | 100 |  | 1008.6937 | 100 |  | 0 | 100 |  | 34 | 100 |  | 18.2218 | 100 |  | Fermo [34]
19:00 | (4) | 0 | 88.3333 | (4) | 0.38219 | 88.3333 |  | 0.035362 | 88.3333 | (4) | 4.7189 | 88.3333 | (4) | 0 | 88.3333 | (4) | 19.7003 | 88.3333 | (4) | 0 | 88.3333 | (4) | 1.1493 | 88.3333 | (4) | 1.1284 | 86.3889 |  | 20.8735 | 88.3333 |  | 2.831 | 88.3333 |  | 30.2863 | 100 |  | 1008.7607 | 100 |  | 0 | 100 |  | 34 | 100 |  | 18.209 | 100 |  | Fermo [34]
19:30 | (4) | 0 | 77.5 | (4) | 0.55528 | 77.5 |  | 0.035366 | 77.5 | (4) | 5.3144 | 77.5 | (4) | 0 | 77.5 | (4) | 18.7466 | 77.5 | (4) | 0.045498 | 77.5 | (4) | 1.1632 | 77.5 | (4) | 1.1276 | 100 |  | 20.6922 | 77.5 |  | 2.8205 | 77.5 |  | 30.1548 | 100 |  | 1008.7593 | 100 |  | 0 | 100 |  | 34 | 100 |  | 18.2055 | 100 |  | Fermo [34]
20:00 | (4) | 0 | 100 | (4) | 0.48041 | 100 |  | 0.035519 | 100 | (4) | 4.8278 | 100 | (4) | 0 | 100 | (4) | 16.8524 | 100 | (4) | 0 | 100 | (4) | 1.1349 | 100 | (4) | 1.1266 | 100 |  | 20.6975 | 100 |  | 2.831 | 100 |  | 30.0258 | 100 |  | 1008.9177 | 100 |  | 0 | 100 |  | 34 | 100 |  | 18.2084 | 100 |  | Fermo [34]
20:30 | (4) | 0 | 100 | (4) | 0.49567 | 100 |  | 0.035634 | 100 | (4) | 4.9928 | 100 | (4) | 0 | 100 | (4) | 14.6587 | 100 | (4) | 0 | 100 | (4) | 1.1287 | 100 | (4) | 1.1224 | 100 |  | 20.6973 | 100 |  | 2.8311 | 100 |  | 29.8628 | 100 |  | 1009.3134 | 100 |  | 0 | 100 |  | 34.0056 | 100 |  | 18.2129 | 100 |  | Fermo [34]
21:00 | (4) | 0 | 100 | (4) | 0.4376 | 100 |  | 0.036479 | 100 | (4) | 5.3041 | 100 | (4) | 0 | 100 | (4) | 12.3206 | 100 | (4) | 0 | 100 | (4) | 1.1236 | 100 | (4) | 1.1148 | 100 |  | 20.6989 | 100 |  | 2.8279 | 100 |  | 29.7379 | 100 |  | 1009.4831 | 100 |  | 0 | 100 |  | 34.0889 | 100 |  | 18.2172 | 100 |  | Fermo [34]
21:30 | (4) | 0 | 100 | (4) | 0.51157 | 100 |  | 0.039231 | 100 | (4) | 4.7457 | 100 | (4) | 0 | 100 | (4) | 11.5219 | 100 | (4) | 0 | 100 | (4) | 1.1943 | 100 | (4) | 1.1174 | 100 |  | 20.6978 | 100 |  | 2.8156 | 100 |  | 29.5292 | 100 |  | 1009.4728 | 100 |  | 0 | 100 |  | 34.7028 | 100 |  | 18.2226 | 100 |  | Fermo [34]
22:00 | (4) | 0 | 100 | (4) | 0.55236 | 100 |  | 0.040641 | 100 | (4) | 5.0945 | 100 | (4) | 0 | 100 | (4) | 8.8505 | 100 | (4) | 0 | 100 | (4) | 1.1705 | 100 | (4) | 1.1092 | 100 |  | 20.697 | 100 |  | 2.796 | 100 |  | 29.0875 | 100 |  | 1009.5927 | 100 |  | 0 | 100 |  | 34.9222 | 100 |  | 18.2001 | 100 |  | Fermo [34]
22:30 | (4) | 0 | 100 | (4) | 0.5339 | 100 |  | 0.040128 | 100 | (4) | 5.9895 | 100 | (4) | 0 | 100 | (4) | 7.056 | 100 | (4) | 0 | 100 | (4) | 1.1309 | 100 | (4) | 1.1031 | 96.3889 |  | 20.6988 | 100 |  | 2.7295 | 100 |  | 28.6409 | 100 |  | 1009.6176 | 100 |  | 0 | 100 |  | 34.9889 | 100 |  | 18.1722 | 100 |  | Fermo [34]
23:00 | (4) | 0 | 100 | (4) | 0.55194 | 100 |  | 0.040389 | 100 | (4) | 6.0811 | 100 | (4) | 0 | 100 | (4) | 5.9485 | 100 | (4) | 0 | 100 | (4) | 1.1172 | 100 | (4) | 1.1184 | 82.2222 |  | 20.6983 | 100 |  | 2.6501 | 100 |  | 28.2632 | 100 |  | 1009.6515 | 100 |  | 0 | 100 |  | 35 | 100 |  | 18.02 | 100 |  | Fermo [34]
23:30 | (4) | 0 | 100 | (4) | 0.58486 | 100 |  | 0.040196 | 100 | (4) | 6.9938 | 100 | (4) | 0 | 100 | (4) | 5.0929 | 100 | (4) | 0 | 100 | (4) | 1.1136 | 100 | (4) | 1.0502 | 100 |  | 20.6963 | 100 |  | 2.5649 | 100 |  | 27.8197 | 100 |  | 1009.4378 | 100 |  | 0 | 100 |  | 35 | 100 |  | 17.8691 | 100 |  | Fermo [34]
24:00 | (4) | 0 | 100 | (4) | 0.62607 | 100 |  | 0.04 | 100 | (4) | 7.1106 | 100 | (4) | 0 | 100 | (4) | 4.4968 | 100 | (4) | 0 | 100 | (4) | 1.1072 | 100 | (4) | 1.0434 | 100 |  | 20.6926 | 100 |  | 2.4866 | 100 |  | 27.4006 | 100 |  | 1009.269 | 100 |  | 0 | 100 |  | 35 | 100 |  | 17.9326 | 100 |  | Fermo [34]
Limite 30 Min |  | 60 |  |  | 100 | [5 empty] | 400 |  |  | 200 | [5 empty] | 4 |  |  | 20 |  |  | 30
MIN
MAX
%Medie < Soglia |  | 100 | [8 empty] | 99.8584 |  |  | 100 | [5 empty] | 100 |  |  | 99.8584 |  |  | 99.7167
Soglia 97% |  | 10 | [8 empty] | 200 |  |  | 50 | [5 empty] | 2 |  |  | 10 |  |  | 10
Media Giorno: | (4) |  |  | (4) |  |  | (4) |  |  | (4) |  |  | (4) |  |  | (4) |  |  | (4) |  |  | (4) |  |  | (4) |  |  | (4) |  |  | (4) |  |  | (4) |  |  | (4) |  |  | (4) |  |  | (4) |  |  | (4) |  |  | (6) | 0
Limite Giorno |  | 10 |  |  | 50 | [5 empty] | 200 |  |  | 50 | [5 empty] | 1 |  |  | 10 |  |  | 10
Note:
| (1) | Assenza Registrazioni Medie | [7 empty] | Elaborazioni conformi Allegato VI, Parte V, D.Lgs. n. 152 del 03/04/2006 | [11 empty] | Elaborazioni DLgs 46/14: [Giorno Solare]
| (2) | Assenza Registrazioni I.D. | [7 empty] | Elaborazioni Conformi Titolo III Bis, Parte IV, D.Lgs. 152/06 del 03/04/2006 (D.Lgs. 46/14) | [12 empty] | 144 | Medie 10 Minuti Totali della Misura del CO.
| (3) | Assenza Registrazioni Note o Parametri | [7 empty] | Ossigeno di Riferimento: 11,00 %V. | [12 empty] | 0 | Medie 10 Minuti Valide della Misura del CO.
| (4) | Media Non Valida | [20 empty] | 0 | Medie 10 Minuti del CO superiori al valore di 150 mg/Nm3.
| (5) | Valore superiore al Limite o Soglia | [7 empty] | Report prodotto il 22/07/2021 01:06:16
| (6) | Mezzore di Normale Funzionamento | [7 empty] | Reports ver. 3.50.66 - (C) 1995-2018 C.T. Sistemi srl

## Allarmi
Ecologia Oggi S.p.A. Gioia Tauro
Report Giornaliero Allarmi |  |  | Data: 21/07/2021
Inizio | Riconosc. | Fine | Allarme
00:26:38 | 00:26:38 | 00:33:03 | Linea 1: Calibrazione in Corso Polveri
02:22:32 | 02:22:32 | 02:28:55 | Linea 2: Calibrazione in Corso Polveri
02:41:55 | 08:28:46 | 02:43:55 | Linea 1: Anomalia Analizzatore FID
02:42:00 | 08:28:45 | 02:44:00 | Linea 1: Anomalia Analizzatore FTIR
04:29:16 | 04:29:16 | 04:35:41 | Linea 1: Calibrazione in Corso Polveri
06:23:48 | 06:23:48 | 06:30:10 | Linea 2: Calibrazione in Corso Polveri
06:53:12 | 06:53:12 | 07:03:27 | Linea 1: Manutenzione Analizzatore FID
06:53:12 | 07:46:12 | 07:03:27 | Linea 1: Manutenzione Analizzatore O2
06:53:12 | 06:53:12 | 07:03:27 | Linea 1: Manutenzione Analizzatore FTIR
06:53:14 | 06:53:14 | 06:53:20 | Linea 1: Analizzatore in ZERO GAS PROBE
06:53:20 | 06:53:20 | 06:59:37 | Linea 1: Analizzatore in ZERO GAS LOCAL
06:56:22 | 06:56:22 | 07:06:32 | Linea 2: Manutenzione Analizzatore FID
06:56:22 | 06:56:22 | 07:06:32 | Linea 2: Manutenzione Analizzatore O2
06:56:24 | 06:56:24 | 06:56:30 | Linea 2: Analizzatore in ZERO GAS PROBE
06:56:27 | 06:56:27 | 07:06:37 | Linea 2: Manutenzione Analizzatore FTIR
06:56:30 | 06:56:30 | 07:03:03 | Linea 2: Analizzatore in ZERO GAS LOCAL
07:00:00 | 07:46:12 | 07:00:00 | Linea 1: Media 10 Minuti H2O INVALIDA - INDICE DISP. [ 31.7]
07:00:00 | 07:46:11 | 07:00:00 | Linea 1: Media 10 Minuti O2 INVALIDA - INDICE DISP. [ 31.7]
07:00:00 | 07:46:12 | 07:00:00 | Linea 1: Media 10 Minuti CO INVALIDA - INDICE DISP. [ 31.7]
07:10:00 | 07:46:11 | 07:10:00 | Linea 1: Media 10 Minuti H2O INVALIDA - INDICE DISP. [ 65.8]
07:10:00 | 07:46:11 | 07:10:00 | Linea 1: Media 10 Minuti O2 INVALIDA - INDICE DISP. [ 65.8]
07:10:00 | 07:46:12 | 07:10:00 | Linea 1: Media 10 Minuti CO INVALIDA - INDICE DISP. [ 65.8]
08:05:03 | 08:05:03 | 09:41:37 | Linea 1: Impianto in Marcia
08:30:00 | 08:30:00 | 09:00:00 | Linea 1: Super. Preallarme Giorno Ac. Cloridrico
08:30:01 | 08:30:01 | 09:00:07 | Linea 1: BLOCCO Preallarme Medie Giorno
08:31:41 | 09:10:32 | 08:31:55 | Linea 1: Forno In Rampa
08:32:00 | 08:32:00 | 08:38:25 | Linea 1: Calibrazione in Corso Polveri
08:33:01 | 09:10:32 | 08:33:28 | Linea 1: Forno In Rampa
08:34:22 | 09:10:32 | 08:34:48 | Linea 1: Forno In Rampa
08:35:28 | 09:10:31 | 08:36:07 | Linea 1: Forno In Rampa
08:36:47 | 09:10:31 | 08:37:01 | Linea 1: Forno In Rampa
09:41:37 | 09:59:48 | 09:50:39 | Linea 1: Forno Spento
09:41:37 | 09:41:37 | 09:48:43 | Linea 1: Impianto in Fermo
09:48:42 | 09:59:48 | 09:50:39 | Linea 1: Forno In Rampa
09:48:43 | 09:48:43 | 09:50:40 | Linea 1: Impianto in Marcia senza Rifiuto
09:50:40 | 09:50:40 | 12:18:46 | Linea 1: Impianto in Marcia
10:00:00 | 10:00:00 | 10:30:00 | Linea 1: Impianto Fermo (Media 30 Minuti)
10:06:15 | 10:06:15 | 10:19:50 | Linea 1: Super. Preallarme Semiorario Ossidi Azoto
10:06:16 | 10:06:16 | 10:20:21 | Linea 1: BLOCCO Preallarme Medie Semiorarie
10:25:05 | 10:25:05 | 10:31:28 | Linea 2: Calibrazione in Corso Polveri
11:03:35 | 11:03:35 | 11:05:10 | Linea 1: Super. Preallarme Semiorario Ossidi Azoto
11:03:35 | 11:03:35 | 11:05:15 | Linea 1: BLOCCO Preallarme Medie Semiorarie
12:01:50 | 12:01:50 | 12:04:00 | Linea 1: Super. Preallarme Semiorario Ossidi Azoto
12:01:50 | 12:01:50 | 12:09:14 | Linea 1: BLOCCO Preallarme Medie Semiorarie
12:18:45 | 12:23:01 | 12:36:13 | Linea 1: Forno Spento
12:18:46 | 12:18:46 | 12:25:20 | Linea 1: Impianto in Fermo
12:25:19 | 16:02:01 | 12:36:13 | Linea 1: Forno In Rampa
12:25:20 | 12:25:20 | 12:36:15 | Linea 1: Impianto in Marcia senza Rifiuto
12:26:05 | 12:26:05 | 12:26:50 | Linea 1: Super. Preallarme Semiorario Ossidi Azoto
12:26:06 | 12:26:06 | 12:32:34 | Linea 1: BLOCCO Preallarme Medie Semiorarie
12:30:01 | 12:30:01 | 13:00:00 | Linea 1: Impianto Fermo (Media 30 Minuti)
12:34:53 | 12:34:53 | 12:41:17 | Linea 1: Calibrazione in Corso Polveri
12:36:15 | 12:36:15 | 14:54:42 | Linea 1: Impianto in Marcia
14:26:23 | 14:26:23 | 14:32:46 | Linea 2: Calibrazione in Corso Polveri
14:48:10 | 14:48:10 | 14:50:45 | Linea 1: Super. Preallarme Semiorario Ossido Carbonio
14:48:11 | 14:48:11 | 15:08:41 | Linea 1: BLOCCO Preallarme Medie Semiorarie
14:50:00 | 14:50:00 | 15:00:00 | Linea 1: Super. Limite 10 Minuti Ossido Carbonio
14:54:41 | 16:02:01 | 15:06:26 | Linea 1: Forno In Rampa
14:54:41 | 15:08:44 | 15:06:12 | Linea 1: Forno Spento
14:54:42 | 14:54:42 | 15:06:12 | Linea 1: Impianto in Marcia senza Rifiuto
14:58:45 | 14:58:45 | 15:00:05 | Linea 1: Super. Preallarme Semiorario Ossidi Azoto
15:06:12 | 15:06:12 | 15:18:59 | Linea 1: Impianto in Marcia
15:18:57 | 16:02:02 | 15:32:02 | Linea 1: Forno In Rampa
15:18:57 | 16:01:59 | 15:31:48 | Linea 1: Forno Spento
15:18:59 | 15:18:59 | 15:31:49 | Linea 1: Impianto in Marcia senza Rifiuto
15:20:00 | 15:20:00 | 15:30:00 | Linea 1: Super. Limite 10 Minuti Ossido Carbonio
15:20:01 | 15:20:01 | 15:37:27 | Linea 1: BLOCCO Preallarme Medie Semiorarie
15:30:00 | 15:30:00 | 16:00:00 | Linea 1: Impianto Fermo (Media 30 Minuti)
15:31:49 | 15:31:49 | 16:29:36 | Linea 1: Impianto in Marcia
16:23:55 | 16:23:55 | 16:30:05 | Linea 1: Super. Preallarme Semiorario Ossidi Azoto
16:23:56 | 16:23:56 | 16:30:28 | Linea 1: BLOCCO Preallarme Medie Semiorarie
16:29:23 | 19:37:44 | 16:34:45 | Linea 1: Forno In Rampa
16:29:35 | 17:35:40 | 16:34:23 | Linea 1: Forno Spento
16:29:36 | 16:29:36 | 16:34:25 | Linea 1: Impianto in Marcia senza Rifiuto
16:34:25 | 16:34:25 | 17:29:57 | Linea 1: Impianto in Marcia
16:37:49 | 16:37:49 | 16:44:13 | Linea 1: Calibrazione in Corso Polveri
16:44:45 | 16:44:45 | 17:00:05 | Linea 1: Super. Preallarme Semiorario Ossidi Azoto
16:44:46 | 16:44:46 | 17:00:59 | Linea 1: BLOCCO Preallarme Medie Semiorarie
17:11:50 | 17:11:50 | 17:30:05 | Linea 1: Super. Preallarme Semiorario Ossidi Azoto
17:11:52 | 17:11:52 | 17:35:38 | Linea 1: BLOCCO Preallarme Medie Semiorarie
17:29:43 | 19:37:43 | 17:44:46 | Linea 1: Forno In Rampa
17:29:57 | 17:35:40 | 17:30:23 | Linea 1: Forno Spento
17:29:57 | 17:29:57 | 17:30:23 | Linea 1: Impianto in Marcia senza Rifiuto
17:30:23 | 17:30:23 | 17:30:37 | Linea 1: Impianto in Marcia
17:30:37 | 19:37:43 | 17:44:34 | Linea 1: Forno Spento
17:30:37 | 17:30:37 | 17:44:34 | Linea 1: Impianto in Marcia senza Rifiuto
17:44:34 | 17:44:34 | 01:05:17 | Linea 1: Impianto in Marcia
17:45:53 | 19:37:45 | 17:46:07 | Linea 1: Forno In Rampa
18:00:00 | 18:00:00 | 18:30:00 | Linea 1: Impianto Fermo (Media 30 Minuti)
18:27:43 | 18:27:43 | 18:34:05 | Linea 2: Calibrazione in Corso Polveri
18:53:01 | 18:53:01 | 19:03:21 | Linea 1: Manutenzione Analizzatore FID
18:53:01 | 19:37:45 | 19:03:21 | Linea 1: Manutenzione Analizzatore O2
18:53:01 | 18:53:01 | 19:03:26 | Linea 1: Manutenzione Analizzatore FTIR
18:53:04 | 18:53:04 | 18:53:08 | Linea 1: Analizzatore in ZERO GAS PROBE
18:53:08 | 18:53:08 | 18:59:28 | Linea 1: Analizzatore in ZERO GAS LOCAL
18:56:31 | 18:56:31 | 19:06:46 | Linea 2: Manutenzione Analizzatore FID
18:56:31 | 18:56:31 | 19:06:46 | Linea 2: Manutenzione Analizzatore FTIR
18:56:31 | 18:56:31 | 19:06:46 | Linea 2: Manutenzione Analizzatore O2
18:56:32 | 18:56:32 | 18:56:36 | Linea 2: Analizzatore in ZERO GAS PROBE
18:56:36 | 18:56:36 | 19:03:12 | Linea 2: Analizzatore in ZERO GAS LOCAL
19:00:00 | 19:37:40 | 19:00:00 | Linea 1: Media 10 Minuti H2O INVALIDA - INDICE DISP. [ 30.0]
19:00:00 | 19:37:40 | 19:00:00 | Linea 1: Media 10 Minuti O2 INVALIDA - INDICE DISP. [ 30.0]
19:00:00 | 21:47:16 | 19:00:00 | Linea 1: Media 10 Minuti CO INVALIDA - INDICE DISP. [ 30.0]
19:10:00 | 19:37:40 | 19:10:00 | Linea 1: Media 10 Minuti H2O INVALIDA - INDICE DISP. [ 65.8]
19:10:00 | 19:37:40 | 19:10:00 | Linea 1: Media 10 Minuti O2 INVALIDA - INDICE DISP. [ 66.7]
19:10:00 | 19:37:41 | 19:10:00 | Linea 1: Media 10 Minuti CO INVALIDA - INDICE DISP. [ 65.8]
20:40:43 | 20:40:43 | 20:47:08 | Linea 1: Calibrazione in Corso Polveri
22:28:58 | 22:28:58 | 22:35:21 | Linea 2: Calibrazione in Corso Polveri
23:06:45 | 23:06:45 | 23:11:30 | Linea 1: Super. Preallarme Semiorario Ossidi Azoto
23:06:45 | 23:06:45 | 23:12:41 | Linea 1: BLOCCO Preallarme Medie Semiorarie
Reports ver. 3.50.66 - (C) 1995-2018 C.T. Sistemi srl