## Linea 1
Ecologia Oggi S.p.A. Gioia Tauro - Data: 10/05/2021
Report Medie 30 Minuti - Linea 1
|  | Ac. Cloridrico |  |  | Ossido Carbonio |  |  | An. Carbonica |  |  | Ossidi Azoto |  |  | Ossidi Zolfo |  |  | Ammoniaca |  |  | Ac. Fluoridrico |  |  | Carb. Org. Totale |  |  | Polveri |  |  | Ossigeno |  |  | Umidità Fumi |  |  | Temp. Fumi |  |  | Press. Fumi |  |  | Portata Fumi |  |  | T° Post Comb. |  |  | O2 Post. Comb. |  |  | Impianto
Ore | Note | mg/Nm3 | ID % | Note | mg/Nm3 | ID % | Note | %V | ID % | Note | mg/Nm3 | ID % | Note | mg/Nm3 | ID % | Note | mg/Nm3 | ID % | Note | mg/Nm3 | ID % | Note | mg/Nm3 | ID % | Note | mg/Nm3 | ID % | Note | %V | ID % | Note | %V | ID % | Note | °C | ID % | Note | mBar | ID % | Note | Nm3/h | ID % | Note | °C | ID % | Note | %V | ID % | Note | Stato
00:30 |  | 5.8175 | 100 |  | 0 | 100 |  | 7.0263 | 100 |  | 158.7233 | 100 |  | 0 | 100 |  | 4.4737 | 100 |  | 0 | 100 |  | 0 | 100 |  | 1.6956 | 100 |  | 13.1578 | 100 |  | 10.2593 | 100 |  | 151.6026 | 100 |  | 942.8306 | 100 |  | 46998.0391 | 100 |  | 871.6139 | 100 |  | 8.5176 | 100 |  | In Marcia [30]
01:00 |  | 5.846 | 100 |  | 0 | 100 |  | 7.0408 | 100 |  | 161.0482 | 100 |  | 0 | 100 |  | 5.0197 | 100 |  | 0 | 100 |  | 0 | 100 |  | 1.9127 | 78.6111 |  | 13.15 | 100 |  | 10.4262 | 100 |  | 151.7391 | 100 |  | 943.1566 | 100 |  | 46931.4297 | 100 |  | 870.8333 | 100 |  | 8.4697 | 100 |  | In Marcia [30]
01:30 |  | 6.1062 | 100 |  | 0 | 100 |  | 7.247 | 100 |  | 162.2935 | 100 |  | 0 | 100 |  | 4.8213 | 100 |  | 0 | 100 |  | 0 | 100 |  | 1.6671 | 100 |  | 12.9753 | 100 |  | 10.6168 | 100 |  | 151.4028 | 100 |  | 943.1328 | 100 |  | 46970.6914 | 100 |  | 876.8806 | 100 |  | 8.084 | 100 |  | In Marcia [30]
02:00 |  | 6.2612 | 100 |  | 3.7275 | 100 |  | 7.4833 | 100 |  | 164.7989 | 100 |  | 0 | 100 |  | 4.3044 | 100 |  | 0 | 100 |  | 0 | 100 |  | 1.6373 | 100 |  | 12.7575 | 100 |  | 10.8373 | 100 |  | 151.7535 | 100 |  | 943.3696 | 100 |  | 46947.7656 | 100 |  | 894.4445 | 100 |  | 7.7581 | 100 |  | In Marcia [30]
02:30 |  | 5.6351 | 100 |  | 21.2804 | 100 |  | 7.5378 | 100 |  | 164.8271 | 100 |  | 0 | 100 |  | 4.3009 | 100 |  | 0 | 100 |  | 0 | 100 |  | 1.6607 | 100 |  | 12.7076 | 100 |  | 11.326 | 100 |  | 152.0143 | 100 |  | 943.5256 | 100 |  | 46794.2109 | 100 |  | 904.0333 | 100 |  | 7.7779 | 100 |  | In Marcia [30]
03:00 |  | 6.3122 | 100 |  | 14.6582 | 100 |  | 7.3645 | 100 |  | 159.7668 | 100 |  | 0 | 100 |  | 4.8326 | 100 |  | 0 | 100 |  | 0 | 100 |  | 1.6892 | 100 |  | 12.8994 | 100 |  | 11.2321 | 100 |  | 152.059 | 100 |  | 943.4355 | 100 |  | 46922.9023 | 100 |  | 886.0778 | 100 |  | 7.9104 | 100 |  | In Marcia [30]
03:30 |  | 5.6607 | 100 |  | 38.6501 | 100 |  | 7.3145 | 100 |  | 152.8383 | 100 |  | 0 | 100 |  | 4.9524 | 100 |  | 0 | 100 |  | 0.39499 | 100 |  | 1.7077 | 100 |  | 12.9349 | 100 |  | 11.2471 | 100 |  | 152.9627 | 100 |  | 943.2289 | 100 |  | 47154.918 | 100 |  | 887.2667 | 100 |  | 8.11 | 100 |  | In Marcia [30]
04:00 |  | 6.073 | 100 |  | 17.9541 | 100 |  | 7.0972 | 100 |  | 146.6557 | 100 |  | 0 | 100 |  | 3.9437 | 100 |  | 0 | 100 |  | 0 | 100 |  | 1.8304 | 100 |  | 13.1985 | 100 |  | 11.9234 | 100 |  | 153.3329 | 100 |  | 943.31 | 100 |  | 47548.4492 | 100 |  | 868.0555 | 100 |  | 8.1278 | 100 |  | In Marcia [30]
04:30 |  | 4.8 | 100 |  | 11.0362 | 100 |  | 7.0294 | 100 |  | 150.3468 | 100 |  | 0 | 100 |  | 5.0571 | 100 |  | 0 | 100 |  | 0 | 100 |  | 2.0482 | 100 |  | 13.4798 | 100 |  | 14.833 | 100 |  | 153.8479 | 100 |  | 943.1984 | 100 |  | 47244.043 | 100 |  | 864.775 | 100 |  | 8.3465 | 100 |  | In Marcia [30]
05:00 |  | 5.8759 | 100 |  | 9.7341 | 100 |  | 7.5168 | 100 |  | 153.5891 | 100 |  | 0 | 100 |  | 3.2201 | 100 |  | 0 | 100 |  | 0 | 100 |  | 1.6855 | 81.1111 |  | 12.7589 | 100 |  | 11.5 | 100 |  | 152.4229 | 100 |  | 943.2933 | 100 |  | 47467.9414 | 100 |  | 876.9278 | 100 |  | 8.1211 | 100 |  | In Marcia [30]
05:30 |  | 6.1215 | 100 |  | 5.9654 | 100 |  | 7.4235 | 100 |  | 149.8217 | 100 |  | 0 | 100 |  | 3.0121 | 100 |  | 0 | 100 |  | 0 | 100 |  | 1.8096 | 97.7778 |  | 12.8275 | 100 |  | 11.2944 | 100 |  | 150.7426 | 100 |  | 943.1046 | 100 |  | 47408.7383 | 100 |  | 883.4361 | 100 |  | 8.2215 | 100 |  | In Marcia [30]
06:00 |  | 5.9233 | 100 |  | 4.9077 | 100 |  | 7.459 | 100 |  | 150.9125 | 100 |  | 0 | 100 |  | 2.7971 | 100 |  | 0 | 100 |  | 0 | 100 |  | 1.6986 | 100 |  | 12.7946 | 100 |  | 11.1633 | 100 |  | 149.7212 | 100 |  | 943.2187 | 100 |  | 47383.8477 | 100 |  | 879.2556 | 100 |  | 8.0419 | 100 |  | In Marcia [30]
06:30 |  | 5.8062 | 100 |  | 12.3405 | 100 |  | 7.4755 | 100 |  | 149.2383 | 100 |  | 0 | 100 |  | 2.7984 | 100 |  | 0 | 100 |  | 0 | 100 |  | 1.706 | 100 |  | 12.7877 | 100 |  | 11.3 | 100 |  | 150.0672 | 100 |  | 943.332 | 100 |  | 47192.5273 | 100 |  | 884.1194 | 100 |  | 7.9934 | 100 |  | In Marcia [30]
07:00 |  | 5.8527 | 81.6667 |  | 0 | 81.6667 |  | 7.4099 | 81.6667 |  | 145.3158 | 81.6667 |  | 0 | 81.6667 |  | 2.8777 | 81.6667 |  | 0 | 81.6667 |  | 0 | 81.6667 |  | 1.7175 | 100 |  | 12.8626 | 81.6667 |  | 11.1338 | 81.6667 |  | 150.5275 | 100 |  | 943.3286 | 100 |  | 47203.0742 | 100 |  | 876.1472 | 100 |  | 8.1186 | 100 |  | In Marcia [30]
07:30 |  | 4.507 | 84.1667 |  | 9.2897 | 84.1667 |  | 7.272 | 84.1667 |  | 141.868 | 84.1667 |  | 0 | 84.1667 |  | 2.9014 | 84.1667 |  | 0 | 84.1667 |  | 0 | 84.1667 |  | 1.715 | 100 |  | 12.9064 | 84.1667 |  | 10.8598 | 84.1667 |  | 151.4744 | 100 |  | 943.2115 | 100 |  | 47286.8516 | 100 |  | 870.3139 | 100 |  | 8.3448 | 100 |  | In Marcia [30]
08:00 |  | 4.5428 | 100 |  | 15.4876 | 100 |  | 7.3811 | 100 |  | 149.7096 | 100 |  | 0 | 100 |  | 2.8158 | 100 |  | 0 | 100 |  | 0 | 100 |  | 1.7251 | 100 |  | 12.8308 | 100 |  | 11.1192 | 100 |  | 152.4004 | 100 |  | 943.2396 | 100 |  | 47328.9062 | 100 |  | 872.0167 | 100 |  | 8.0374 | 100 |  | In Marcia [30]
08:30 |  | 4.3268 | 100 |  | 33.1249 | 100 |  | 7.7985 | 100 |  | 154.3579 | 100 |  | 0 | 100 |  | 2.5515 | 100 |  | 0 | 100 |  | 0 | 100 |  | 1.6709 | 100 |  | 12.4793 | 100 |  | 11.958 | 100 |  | 153.3029 | 100 |  | 943.4458 | 100 |  | 47011.4453 | 100 |  | 896.2083 | 100 |  | 7.5477 | 100 |  | In Marcia [30]
09:00 |  | 4.4798 | 100 |  | 31.4242 | 100 |  | 7.261 | 100 |  | 146.543 | 100 |  | 0 | 100 |  | 3.1327 | 100 |  | 0 | 100 |  | 0 | 100 |  | 1.7577 | 89.4444 |  | 13.0415 | 100 |  | 11.0186 | 100 |  | 153.418 | 100 |  | 943.4864 | 100 |  | 46984.1719 | 100 |  | 873.2944 | 100 |  | 8.2249 | 100 |  | In Marcia [30]
09:30 |  | 4.9011 | 100 |  | 0 | 100 |  | 7.4157 | 100 |  | 151.1155 | 100 |  | 0 | 100 |  | 3.1051 | 100 |  | 0 | 100 |  | 0 | 100 |  | 1.9572 | 89.1667 |  | 12.9274 | 100 |  | 12.1898 | 100 |  | 153.1879 | 100 |  | 943.4097 | 100 |  | 46921.4297 | 100 |  | 871.6166 | 100 |  | 7.7666 | 100 |  | In Marcia [30]
10:00 |  | 3.2257 | 100 |  | 3.5186 | 100 |  | 7.0353 | 100 |  | 151.1693 | 100 |  | 0 | 100 |  | 4.6762 | 100 |  | 0 | 100 |  | 0 | 100 |  | 2.0392 | 100 |  | 13.535 | 100 |  | 14.7535 | 100 |  | 154.0417 | 100 |  | 943.4169 | 100 |  | 46410.1797 | 100 |  | 864.6556 | 100 |  | 8.4974 | 100 |  | In Marcia [30]
10:30 |  | 4.2761 | 100 |  | 10.0185 | 100 |  | 7.7673 | 100 |  | 155.8905 | 100 |  | 0 | 100 |  | 2.6409 | 100 |  | 0 | 100 |  | 0 | 100 |  | 1.6488 | 100 |  | 12.5239 | 100 |  | 11.4239 | 100 |  | 153.2294 | 100 |  | 943.4713 | 100 |  | 46300.4922 | 100 |  | 884.4167 | 100 |  | 7.655 | 100 |  | In Marcia [30]
11:00 |  | 4.5183 | 100 |  | 13.5914 | 100 |  | 7.7214 | 100 |  | 157.0377 | 100 |  | 0 | 100 |  | 2.8252 | 100 |  | 0 | 100 |  | 0 | 100 |  | 1.6588 | 100 |  | 12.6019 | 100 |  | 11.4209 | 100 |  | 151.2594 | 100 |  | 943.5086 | 100 |  | 46216.8633 | 100 |  | 887.7944 | 100 |  | 7.6074 | 100 |  | In Marcia [30]
11:30 |  | 4.3205 | 100 |  | 13.3877 | 100 |  | 7.613 | 100 |  | 155.5496 | 100 |  | 0 | 100 |  | 3.0186 | 100 |  | 0 | 100 |  | 0 | 100 |  | 1.6972 | 100 |  | 12.7453 | 100 |  | 11.3796 | 100 |  | 150.3622 | 100 |  | 943.7834 | 100 |  | 46042.7305 | 100 |  | 892.2472 | 100 |  | 7.7423 | 100 |  | In Marcia [30]
12:00 |  | 4.2924 | 100 |  | 3.1254 | 100 |  | 7.3895 | 100 |  | 154.3116 | 100 |  | 0 | 100 |  | 3.4949 | 100 |  | 0 | 100 |  | 0 | 100 |  | 1.704 | 100 |  | 12.9503 | 100 |  | 11.001 | 100 |  | 150.1503 | 100 |  | 943.6085 | 100 |  | 46002.0742 | 100 |  | 880.2305 | 100 |  | 8.0428 | 100 |  | In Marcia [30]
12:30 |  | 4.3204 | 100 |  | 36.7171 | 100 |  | 7.4305 | 100 |  | 153.4164 | 100 |  | 0 | 100 |  | 4.0439 | 100 |  | 0 | 100 |  | 0.45116 | 100 |  | 1.716 | 100 |  | 12.9118 | 100 |  | 11.1044 | 100 |  | 150.2084 | 100 |  | 943.4595 | 100 |  | 46092.9883 | 100 |  | 877.8945 | 100 |  | 7.9781 | 100 |  | In Marcia [30]
13:00 |  | 4.4165 | 100 |  | 6.7697 | 100 |  | 7.298 | 100 |  | 151.1316 | 100 |  | 0 | 100 |  | 4.1605 | 100 |  | 0 | 100 |  | 0 | 100 |  | 1.7181 | 98.6111 |  | 13.0289 | 100 |  | 10.9099 | 100 |  | 150.5808 | 100 |  | 943.4612 | 100 |  | 45929.6211 | 100 |  | 874.3834 | 100 |  | 8.2197 | 100 |  | In Marcia [30]
13:30 |  | 4.7309 | 100 |  | 41.3664 | 100 |  | 7.8616 | 100 |  | 166.6168 | 100 |  | 0 | 100 |  | 3.7356 | 100 |  | 0 | 100 |  | 0 | 100 |  | 1.6941 | 80 |  | 12.5318 | 100 |  | 12.28 | 100 |  | 151.0233 | 100 |  | 943.3696 | 100 |  | 46019.5117 | 100 |  | 882.6417 | 100 |  | 7.2998 | 100 |  | In Marcia [30]
14:00 |  | 4.3688 | 100 |  | 4.1982 | 100 |  | 7.6006 | 100 |  | 158.4139 | 100 |  | 0 | 100 |  | 3.7289 | 100 |  | 0 | 100 |  | 0 | 100 |  | 1.7248 | 100 |  | 12.8262 | 100 |  | 11.9549 | 100 |  | 151.679 | 100 |  | 943.2308 | 100 |  | 45792.9883 | 100 |  | 884.5333 | 100 |  | 7.7607 | 100 |  | In Marcia [30]
14:30 |  | 4.9039 | 100 |  | 11.0557 | 100 |  | 7.6064 | 100 |  | 162.636 | 100 |  | 0 | 100 |  | 3.4355 | 100 |  | 0 | 100 |  | 0 | 100 |  | 1.7593 | 100 |  | 12.8258 | 100 |  | 11.8976 | 100 |  | 151.6952 | 100 |  | 943.1786 | 100 |  | 45943.8008 | 100 |  | 880.0306 | 100 |  | 7.7461 | 100 |  | In Marcia [30]
15:00 |  | 5.8495 | 100 |  | 3.2103 | 100 |  | 7.5794 | 100 |  | 166.315 | 100 |  | 0 | 100 |  | 3.366 | 100 |  | 0 | 100 |  | 0 | 100 |  | 1.777 | 100 |  | 12.8374 | 100 |  | 11.9435 | 100 |  | 152.2758 | 100 |  | 943.1582 | 100 |  | 46070.0898 | 100 |  | 875.8778 | 100 |  | 7.6681 | 100 |  | In Marcia [30]
15:30 |  | 6.3029 | 100 |  | 7.4696 | 100 |  | 7.8636 | 100 |  | 167.3423 | 100 |  | 0 | 100 |  | 3.0159 | 100 |  | 0 | 100 |  | 0 | 100 |  | 1.7266 | 100 |  | 12.5228 | 100 |  | 12.326 | 100 |  | 152.8756 | 100 |  | 943.1806 | 100 |  | 46266.3203 | 100 |  | 883.1722 | 100 |  | 7.2973 | 100 |  | In Marcia [30]
16:00 |  | 5.9173 | 100 |  | 2.2235 | 100 |  | 7.7646 | 100 |  | 169.285 | 100 |  | 0 | 100 |  | 2.7811 | 100 |  | 0 | 100 |  | 0 | 100 |  | 1.7622 | 100 |  | 12.6578 | 100 |  | 12.2207 | 100 |  | 154.6395 | 100 |  | 943.033 | 100 |  | 46988.832 | 100 |  | 888.2722 | 100 |  | 7.3667 | 100 |  | In Marcia [30]
16:30 |  | 6.0124 | 100 |  | 0 | 100 |  | 7.8347 | 100 |  | 168.0524 | 100 |  | 0 | 100 |  | 3.007 | 100 |  | 0 | 100 |  | 0 | 100 |  | 1.7421 | 100 |  | 12.5998 | 100 |  | 12.2392 | 100 |  | 154.9482 | 100 |  | 942.8262 | 100 |  | 46616.543 | 100 |  | 889.9083 | 100 |  | 7.3069 | 100 |  | In Marcia [30]
17:00 |  | 6.0775 | 100 |  | 7.4744 | 100 |  | 7.9328 | 100 |  | 168.613 | 100 |  | 0 | 100 |  | 3.1832 | 100 |  | 0 | 100 |  | 0 | 100 |  | 1.7223 | 100 |  | 12.5062 | 100 |  | 12.4969 | 100 |  | 154.5634 | 100 |  | 942.8516 | 100 |  | 46490.4141 | 100 |  | 891.1833 | 100 |  | 7.1467 | 100 |  | In Marcia [30]
17:30 |  | 5.7183 | 100 |  | 7.3562 | 100 |  | 7.7824 | 100 |  | 165.4089 | 100 |  | 0 | 100 |  | 3.2573 | 100 |  | 0 | 100 |  | 0 | 100 |  | 1.7857 | 78.6111 |  | 12.707 | 100 |  | 12.4238 | 100 |  | 154.5368 | 100 |  | 942.9362 | 100 |  | 46481.1797 | 100 |  | 886.65 | 100 |  | 7.3603 | 100 |  | In Marcia [30]
18:00 |  | 5.8849 | 100 |  | 6.5716 | 100 |  | 7.8706 | 100 |  | 168.5486 | 100 |  | 0 | 100 |  | 3.4644 | 100 |  | 0 | 100 |  | 0 | 100 |  | 1.7416 | 100 |  | 12.6364 | 100 |  | 12.7643 | 100 |  | 154.4803 | 100 |  | 942.9532 | 100 |  | 46421.5117 | 100 |  | 886.2389 | 100 |  | 7.2468 | 100 |  | In Marcia [30]
18:30 |  | 5.9683 | 100 |  | 0 | 100 |  | 7.8645 | 100 |  | 167.6104 | 100 |  | 0 | 100 |  | 3.4677 | 100 |  | 0 | 100 |  | 0 | 100 |  | 1.746 | 100 |  | 12.647 | 100 |  | 12.6433 | 100 |  | 154.5652 | 100 |  | 943.0543 | 100 |  | 46517.7227 | 100 |  | 884.3444 | 100 |  | 7.3035 | 100 |  | In Marcia [30]
19:00 |  | 5.9283 | 80.5556 |  | 9.6267 | 80.5556 |  | 7.7321 | 80.5556 |  | 163.8944 | 80.5556 |  | 0 | 80.5556 |  | 3.6315 | 80.5556 |  | 0 | 80.5556 |  | 0 | 80.5556 |  | 1.7488 | 100 |  | 12.7746 | 80.5556 |  | 12.3208 | 80.5556 |  | 154.6455 | 100 |  | 943.0815 | 100 |  | 46538.582 | 100 |  | 882.8611 | 100 |  | 7.5624 | 100 |  | In Marcia [30]
19:30 |  | 5.9313 | 84.4444 |  | 1.6293 | 84.4444 |  | 7.7564 | 84.4444 |  | 161.3816 | 84.4444 |  | 0 | 84.4444 |  | 4.701 | 84.4444 |  | 0 | 84.4444 |  | 0 | 84.4444 |  | 1.7312 | 100 |  | 12.5665 | 84.4444 |  | 12.4954 | 84.4444 |  | 154.7851 | 100 |  | 943.0396 | 100 |  | 46669.7109 | 100 |  | 876.2139 | 100 |  | 7.4284 | 100 |  | In Marcia [30]
20:00 |  | 5.9693 | 100 |  | 0 | 100 |  | 7.9164 | 100 |  | 165.5125 | 100 |  | 0 | 100 |  | 3.082 | 100 |  | 0 | 100 |  | 0 | 100 |  | 1.7035 | 100 |  | 12.4531 | 100 |  | 12.6229 | 100 |  | 154.3324 | 100 |  | 943.0519 | 100 |  | 46760.9375 | 100 |  | 889.1694 | 100 |  | 7.2012 | 100 |  | In Marcia [30]
20:30 |  | 5.6795 | 100 |  | 1.4673 | 100 |  | 7.7484 | 100 |  | 160.8265 | 100 |  | 0 | 100 |  | 3.1048 | 100 |  | 0 | 100 |  | 0 | 100 |  | 1.7361 | 100 |  | 12.6302 | 100 |  | 12.2294 | 100 |  | 154.5507 | 100 |  | 942.9357 | 100 |  | 46735.5156 | 100 |  | 887.7278 | 100 |  | 7.5092 | 100 |  | In Marcia [30]
21:00 |  | 5.8118 | 100 |  | 2.7234 | 100 |  | 7.6566 | 100 |  | 162.8454 | 100 |  | 0 | 100 |  | 4.2985 | 100 |  | 0 | 100 |  | 0 | 100 |  | 1.8216 | 100 |  | 12.8357 | 100 |  | 14.0007 | 100 |  | 154.2875 | 100 |  | 942.9798 | 100 |  | 47068.5391 | 100 |  | 887.3555 | 100 |  | 7.1682 | 100 |  | In Marcia [30]
21:30 |  | 5.6529 | 100 |  | 18.502 | 100 |  | 7.683 | 100 |  | 162.5779 | 100 |  | 0 | 100 |  | 4.0128 | 100 |  | 0 | 100 |  | 0 | 100 |  | 1.8352 | 78.6111 |  | 12.8124 | 100 |  | 14.7369 | 100 |  | 154.8577 | 100 |  | 943.0239 | 100 |  | 46548.1094 | 100 |  | 889.7 | 100 |  | 7.6534 | 100 |  | In Marcia [30]
22:00 |  | 5.2512 | 100 |  | 5.7181 | 100 |  | 7.6971 | 100 |  | 157.9786 | 100 |  | 0 | 100 |  | 3.3607 | 100 |  | 0 | 100 |  | 0 | 100 |  | 1.6892 | 100 |  | 12.6757 | 100 |  | 11.8783 | 100 |  | 152.6534 | 100 |  | 943.0555 | 100 |  | 46784.5 | 100 |  | 894.7083 | 100 |  | 7.7801 | 100 |  | In Marcia [30]
22:30 |  | 5.5143 | 100 |  | 6.9939 | 100 |  | 7.3737 | 100 |  | 154.9161 | 100 |  | 0 | 100 |  | 3.8645 | 100 |  | 0 | 100 |  | 0 | 100 |  | 1.7001 | 100 |  | 12.938 | 100 |  | 11.2918 | 100 |  | 150.8251 | 100 |  | 943.1633 | 100 |  | 46568.6289 | 100 |  | 880.0139 | 100 |  | 8.3585 | 100 |  | In Marcia [30]
23:00 |  | 5.7209 | 100 |  | 0 | 100 |  | 7.2013 | 100 |  | 155.1894 | 100 |  | 0 | 100 |  | 3.4192 | 100 |  | 0 | 100 |  | 0 | 100 |  | 1.7521 | 100 |  | 13.0627 | 100 |  | 10.9635 | 100 |  | 149.7451 | 100 |  | 942.8922 | 100 |  | 46477.5898 | 100 |  | 869.925 | 100 |  | 8.5163 | 100 |  | In Marcia [30]
23:30 |  | 5.5334 | 100 |  | 3.3296 | 100 |  | 7.0654 | 100 |  | 153.9668 | 100 |  | 0 | 100 |  | 3.6472 | 100 |  | 0 | 100 |  | 0 | 100 |  | 1.7038 | 100 |  | 13.1712 | 100 |  | 10.6783 | 100 |  | 148.7384 | 100 |  | 943.0936 | 100 |  | 46481.3477 | 100 |  | 868.1889 | 100 |  | 8.6569 | 100 |  | In Marcia [30]
24:00 |  | 5.9453 | 100 |  | 30.5382 | 100 |  | 7.1445 | 100 |  | 153.3182 | 100 |  | 0 | 100 |  | 3.6884 | 100 |  | 0 | 100 |  | 0 | 100 |  | 1.6663 | 100 |  | 13.0355 | 100 |  | 10.8064 | 100 |  | 146.993 | 100 |  | 943.2058 | 100 |  | 46492.2773 | 100 |  | 883.9611 | 100 |  | 8.348 | 100 |  | In Marcia [30]
Limite 30 Min |  | 60 |  |  | 100 | [5 empty] | 400 |  |  | 200 | [5 empty] | 4 |  |  | 20 |  |  | 30
MIN |  | 3.2257 |  |  | 0 |  |  | 7.0263 |  |  | 141.868 |  |  | 0 |  |  | 2.5515 |  |  | 0 |  |  | 0 |  |  | 1.6373 |  |  | 12.4531 |  |  | 10.2593 |  |  | 146.993 |  |  | 942.8262 |  |  | 45792.9883 |  |  | 864.6556 |  |  | 7.1467
MAX |  | 6.3122 |  |  | 41.3664 |  |  | 7.9328 |  |  | 169.285 |  |  | 0 |  |  | 5.0571 |  |  | 0 |  |  | 0.45116 |  |  | 2.0482 |  |  | 13.535 |  |  | 14.833 |  |  | 154.9482 |  |  | 943.7834 |  |  | 47548.4492 |  |  | 904.0333 |  |  | 8.6569
%Medie < Soglia |  | 100 | [8 empty] | 99.8783 |  |  | 100 | [5 empty] | 100 |  |  | 100 |  |  | 99.9797
Soglia 97% |  | 10 | [8 empty] | 200 |  |  | 50 | [5 empty] | 2 |  |  | 10 |  |  | 10
Media Giorno: |  | 5.3936 | 100 |  | 10.1701 | 100 |  | 7.5072 | 100 |  | 157.7818 | 100 |  | 0 | 100 |  | 3.6048 | 100 |  | 0 | 100 |  | 0.017628 | 100 |  | 1.7447 | 100 |  | 12.8339 | 100 |  | 11.8218 | 100 |  | 152.3231 | 100 |  | 943.2138 | 100 |  | 46696.4788 | 100 |  | 881.492 | 100 |  | 7.8531 | 100 | (6) | 48
Limite Giorno |  | 10 |  |  | 50 | [5 empty] | 200 |  |  | 50 | [5 empty] | 1 |  |  | 10 |  |  | 10
Note:
| (1) | Assenza Registrazioni Medie | [7 empty] | Elaborazioni conformi Allegato VI, Parte V, D.Lgs. n. 152 del 03/04/2006 | [11 empty] | Elaborazioni DLgs 46/14: [Giorno Solare]
| (2) | Assenza Registrazioni I.D. | [7 empty] | Elaborazioni Conformi Titolo III Bis, Parte IV, D.Lgs. 152/06 del 03/04/2006 (D.Lgs. 46/14) | [12 empty] | 144 | Medie 10 Minuti Totali della Misura del CO.
| (3) | Assenza Registrazioni Note o Parametri | [7 empty] | Ossigeno di Riferimento: 11,00 %V. | [12 empty] | 140 | Medie 10 Minuti Valide della Misura del CO.
| (4) | Media Non Valida | [20 empty] | 0 | Medie 10 Minuti del CO superiori al valore di 150 mg/Nm3.
| (5) | Valore superiore al Limite o Soglia | [7 empty] | Report prodotto il 11/05/2021 01:06:08 | [12 empty] | 100,00% | Medie 10 Minuti del CO inferiori al valore di 150 mg/Nm3.
| (6) | Mezzore di Normale Funzionamento | [7 empty] | Reports ver. 3.50.66 - (C) 1995-2018 C.T. Sistemi srl

## Linea 2
Ecologia Oggi S.p.A. Gioia Tauro - Data: 10/05/2021
Report Medie 30 Minuti - Linea 2
|  | Ac. Cloridrico |  |  | Ossido Carbonio |  |  | An. Carbonica |  |  | Ossidi Azoto |  |  | Ossidi Zolfo |  |  | Ammoniaca |  |  | Ac. Fluoridrico |  |  | Carb. Org. Totale |  |  | Polveri |  |  | Ossigeno |  |  | Umidità Fumi |  |  | Temp. Fumi |  |  | Press. Fumi |  |  | Portata Fumi |  |  | T° Post Comb. |  |  | O2 Post. Comb. |  |  | Impianto
Ore | Note | mg/Nm3 | ID % | Note | mg/Nm3 | ID % | Note | %V | ID % | Note | mg/Nm3 | ID % | Note | mg/Nm3 | ID % | Note | mg/Nm3 | ID % | Note | mg/Nm3 | ID % | Note | mg/Nm3 | ID % | Note | mg/Nm3 | ID % | Note | %V | ID % | Note | %V | ID % | Note | °C | ID % | Note | mBar | ID % | Note | Nm3/h | ID % | Note | °C | ID % | Note | %V | ID % | Note | Stato
00:30 | (4) | 0.07812 | 100 | (4) | 0.80398 | 100 |  | 0.041988 | 100 | (4) | 1.7759 | 100 | (4) | 0 | 100 | (4) | 0.085897 | 100 | (4) | 0 | 100 | (4) | 1.1903 | 100 | (4) | 0.88875 | 100 |  | 20.9223 | 100 |  | 1.6294 | 100 |  | 21.7266 | 100 |  | 1009.685 | 100 |  | 28167.3105 | 100 |  | 25 | 100 |  | 20.45 | 100 |  | Fermo [34]
01:00 | (4) | 0.099218 | 100 | (4) | 0.76422 | 100 |  | 0.046465 | 100 | (4) | 2.0102 | 100 | (4) | 0 | 100 | (4) | 0.10265 | 100 | (4) | 0 | 100 | (4) | 1.2022 | 100 | (4) | 0.88814 | 100 |  | 20.9168 | 100 |  | 1.6164 | 100 |  | 21.4215 | 100 |  | 1009.3989 | 100 |  | 28237.0391 | 100 |  | 25 | 100 |  | 20.45 | 100 |  | Fermo [34]
01:30 | (4) | 0.11078 | 100 | (4) | 0.7989 | 100 |  | 0.049203 | 100 | (4) | 1.5353 | 100 | (4) | 0 | 100 | (4) | 0.10939 | 100 | (4) | 0 | 100 | (4) | 1.1886 | 100 | (4) | 0.88731 | 78.6111 |  | 20.9148 | 100 |  | 1.5959 | 100 |  | 21.218 | 100 |  | 1009.2373 | 100 |  | 25286.2793 | 100 |  | 24.9528 | 100 |  | 20.456 | 100 |  | Fermo [34]
02:00 | (4) | 0.13514 | 100 | (4) | 0.76551 | 100 |  | 0.043608 | 100 | (4) | 1.4638 | 100 | (4) | 0 | 100 | (4) | 0.10403 | 100 | (4) | 0 | 100 | (4) | 1.1764 | 100 | (4) | 0.88581 | 100 |  | 20.9188 | 100 |  | 1.5605 | 100 |  | 20.8387 | 100 |  | 1009.2772 | 100 |  | 0 | 100 |  | 23.7611 | 100 |  | 20.4218 | 100 |  | Fermo [34]
02:30 | (4) | 0.14488 | 100 | (4) | 0.78057 | 100 |  | 0.043046 | 100 | (4) | 0.89656 | 100 | (4) | 0 | 100 | (4) | 0.13922 | 100 | (4) | 0 | 100 | (4) | 1.1798 | 100 | (4) | 0.88464 | 100 |  | 20.9185 | 100 |  | 1.5436 | 100 |  | 20.4792 | 100 |  | 1009.1984 | 100 |  | 0 | 100 |  | 23 | 100 |  | 20.3706 | 100 |  | Fermo [34]
03:00 | (4) | 0.14898 | 100 | (4) | 0.77628 | 100 |  | 0.047891 | 100 | (4) | 0.78174 | 100 | (4) | 0 | 100 | (4) | 0.11247 | 100 | (4) | 0 | 100 | (4) | 1.1727 | 100 | (4) | 0.8836 | 100 |  | 20.9137 | 100 |  | 1.5293 | 100 |  | 20.1487 | 100 |  | 1009.1068 | 100 |  | 0 | 100 |  | 23 | 100 |  | 20.3702 | 100 |  | Fermo [34]
03:30 | (4) | 0.16242 | 100 | (4) | 0.82222 | 100 |  | 0.051997 | 100 | (4) | 1.2652 | 100 | (4) | 0 | 100 | (4) | 0.11428 | 100 | (4) | 0 | 100 | (4) | 1.1566 | 100 | (4) | 0.88244 | 100 |  | 20.9077 | 100 |  | 1.5169 | 100 |  | 19.8206 | 100 |  | 1009.1727 | 100 |  | 0 | 100 |  | 23 | 100 |  | 20.3661 | 100 |  | Fermo [34]
04:00 | (4) | 0.16609 | 100 | (4) | 0.81794 | 100 |  | 0.049623 | 100 | (4) | 0.52664 | 100 | (4) | 0 | 100 | (4) | 0.121 | 100 | (4) | 0 | 100 | (4) | 1.1608 | 100 | (4) | 0.88171 | 100 |  | 20.9083 | 100 |  | 1.506 | 100 |  | 19.5887 | 100 |  | 1009.0944 | 100 |  | 0 | 100 |  | 23 | 100 |  | 20.3665 | 100 |  | Fermo [34]
04:30 | (4) | 0.17746 | 100 | (4) | 0.87827 | 100 |  | 0.045643 | 100 | (4) | 1.3659 | 100 | (4) | 0 | 100 | (4) | 0.1456 | 100 | (4) | 0 | 100 | (4) | 1.159 | 100 | (4) | 0.88054 | 100 |  | 20.9117 | 100 |  | 1.496 | 100 |  | 19.221 | 100 |  | 1009.0681 | 100 |  | 0 | 100 |  | 23 | 100 |  | 20.3686 | 100 |  | Fermo [34]
05:00 | (4) | 0.18082 | 100 | (4) | 0.76103 | 100 |  | 0.042838 | 100 | (4) | 1.1557 | 100 | (4) | 0 | 100 | (4) | 0.10149 | 100 | (4) | 0 | 100 | (4) | 1.1482 | 100 | (4) | 0.87934 | 100 |  | 20.9124 | 100 |  | 1.4839 | 100 |  | 18.9016 | 100 |  | 1009.2203 | 100 |  | 0 | 100 |  | 23 | 100 |  | 20.375 | 100 |  | Fermo [34]
05:30 | (4) | 0.16601 | 100 | (4) | 0.75347 | 100 |  | 0.042426 | 100 | (4) | 1.2565 | 100 | (4) | 0 | 100 | (4) | 0.082456 | 100 | (4) | 0 | 100 | (4) | 1.1514 | 100 | (4) | 0.97137 | 78.8889 |  | 20.9096 | 100 |  | 1.4739 | 100 |  | 18.5598 | 100 |  | 1009.3323 | 100 |  | 0 | 100 |  | 22.4583 | 100 |  | 20.3693 | 100 |  | Fermo [34]
06:00 | (4) | 0.19435 | 100 | (4) | 0.74366 | 100 |  | 0.042537 | 100 | (4) | 1.2122 | 100 | (4) | 0 | 100 | (4) | 0.08708 | 100 | (4) | 0 | 100 | (4) | 1.1436 | 100 | (4) | 0.87757 | 100 |  | 20.9115 | 100 |  | 1.4721 | 100 |  | 18.3199 | 100 |  | 1009.1217 | 100 |  | 0 | 100 |  | 22.6806 | 100 |  | 20.3684 | 100 |  | Fermo [34]
06:30 | (4) | 0.16428 | 100 | (4) | 0.75767 | 100 |  | 0.042157 | 100 | (4) | 0.94674 | 100 | (4) | 0 | 100 | (4) | 0.1079 | 100 | (4) | 0 | 100 | (4) | 1.1462 | 100 | (4) | 0.87719 | 100 |  | 20.9118 | 100 |  | 1.49 | 100 |  | 18.226 | 100 |  | 1009.4124 | 100 |  | 0 | 100 |  | 23 | 100 |  | 20.3774 | 100 |  | Fermo [34]
07:00 | (4) | 0.1367 | 86.3889 | (4) | 0.74715 | 86.3889 |  | 0.040261 | 86.3889 | (4) | 0.93021 | 86.3889 | (4) | 0 | 86.3889 | (4) | 0.099763 | 86.3889 | (4) | 0 | 86.3889 | (4) | 1.1538 | 86.3889 | (4) | 0.87874 | 100 |  | 20.9105 | 86.3889 |  | 1.5152 | 86.3889 |  | 18.7185 | 100 |  | 1009.5969 | 100 |  | 0 | 100 |  | 23.2556 | 100 |  | 20.368 | 100 |  | Fermo [34]
07:30 | (4) | 0.18427 | 79.1667 | (4) | 0.71149 | 79.1667 |  | 0.040517 | 79.1667 | (4) | 3.0421 | 79.1667 | (4) | 0 | 79.1667 | (4) | 0.085106 | 79.1667 | (4) | 0 | 79.1667 | (4) | 1.1646 | 79.1667 | (4) | 0.8811 | 100 |  | 20.796 | 79.1667 |  | 1.5427 | 79.1667 |  | 19.4983 | 100 |  | 1009.863 | 100 |  | 0 | 100 |  | 24 | 100 |  | 20.3702 | 100 |  | Fermo [34]
08:00 | (4) | 0.15625 | 100 | (4) | 0.65962 | 100 |  | 0.039737 | 100 | (4) | 3.6724 | 100 | (4) | 0 | 100 | (4) | 0.1053 | 100 | (4) | 0 | 100 | (4) | 1.1731 | 100 | (4) | 0.88224 | 100 |  | 20.8046 | 100 |  | 1.5673 | 100 |  | 19.8476 | 100 |  | 1010.014 | 100 |  | 0 | 100 |  | 24.9083 | 100 |  | 20.3699 | 100 |  | Fermo [34]
08:30 | (4) | 0.15324 | 100 | (4) | 0.58744 | 100 |  | 0.039177 | 100 | (4) | 3.3687 | 100 | (4) | 0 | 100 | (4) | 0.10214 | 100 | (4) | 0 | 100 | (4) | 1.1733 | 100 | (4) | 0.88447 | 100 |  | 20.807 | 100 |  | 1.5917 | 100 |  | 20.5693 | 100 |  | 1010.1987 | 100 |  | 0 | 100 |  | 26.6611 | 100 |  | 20.3649 | 100 |  | Fermo [34]
09:00 | (4) | 0.1525 | 100 | (4) | 0.58357 | 100 |  | 0.038025 | 100 | (4) | 3.2113 | 100 | (4) | 0 | 100 | (4) | 0.089031 | 100 | (4) | 0 | 100 | (4) | 1.16 | 100 | (4) | 0.88794 | 100 |  | 20.8093 | 100 |  | 1.6327 | 100 |  | 21.0863 | 100 |  | 1010.4341 | 100 |  | 0 | 100 |  | 27.7111 | 100 |  | 20.3817 | 100 |  | Fermo [34]
09:30 | (4) | 0.12305 | 100 | (4) | 0.56567 | 100 |  | 0.037122 | 100 | (4) | 4.2469 | 100 | (4) | 0 | 100 | (4) | 0.12221 | 100 | (4) | 0 | 100 | (4) | 1.1431 | 100 | (4) | 0.89615 | 78.6111 |  | 20.809 | 100 |  | 1.6568 | 100 |  | 21.526 | 100 |  | 1010.3811 | 100 |  | 0 | 100 |  | 27.9611 | 100 |  | 20.3927 | 100 |  | Fermo [34]
10:00 | (4) | 0.12321 | 100 | (4) | 0.53038 | 100 |  | 0.03638 | 100 | (4) | 4.1109 | 100 | (4) | 0 | 100 | (4) | 0.10906 | 100 | (4) | 0 | 100 | (4) | 1.1354 | 100 | (4) | 0.89973 | 100 |  | 20.8076 | 100 |  | 1.6772 | 100 |  | 22.08 | 100 |  | 1010.1436 | 100 |  | 0 | 100 |  | 28 | 100 |  | 20.3932 | 100 |  | Fermo [34]
10:30 | (4) | 0.088186 | 100 | (4) | 0.57873 | 100 |  | 0.036039 | 100 | (4) | 4.6242 | 100 | (4) | 0 | 100 | (4) | 0.11365 | 100 | (4) | 0 | 100 | (4) | 1.1445 | 100 | (4) | 0.90149 | 100 |  | 20.8042 | 100 |  | 1.688 | 100 |  | 22.663 | 100 |  | 1010.0239 | 100 |  | 0 | 100 |  | 28 | 100 |  | 20.3947 | 100 |  | Fermo [34]
11:00 | (4) | 0.11751 | 100 | (4) | 0.58144 | 100 |  | 0.035263 | 100 | (4) | 4.4737 | 100 | (4) | 0 | 100 | (4) | 0.11803 | 100 | (4) | 0 | 100 | (4) | 1.1382 | 100 | (4) | 0.90479 | 100 |  | 20.8044 | 100 |  | 1.6703 | 100 |  | 22.9741 | 100 |  | 1009.8026 | 100 |  | 0 | 100 |  | 28.8722 | 100 |  | 20.4062 | 100 |  | Fermo [34]
11:30 | (4) | 0.12232 | 100 | (4) | 0.59351 | 100 |  | 0.035148 | 100 | (4) | 3.7838 | 100 | (4) | 0 | 100 | (4) | 0.093527 | 100 | (4) | 0 | 100 | (4) | 1.129 | 100 | (4) | 0.90544 | 100 |  | 20.8064 | 100 |  | 1.651 | 100 |  | 23.2511 | 100 |  | 1009.517 | 100 |  | 0 | 100 |  | 29.2528 | 100 |  | 20.4018 | 100 |  | Fermo [34]
12:00 | (4) | 0.12733 | 100 | (4) | 0.58413 | 100 |  | 0.034834 | 100 | (4) | 3.5513 | 100 | (4) | 0 | 100 | (4) | 0.09291 | 100 | (4) | 0 | 100 | (4) | 1.1239 | 100 | (4) | 0.91507 | 100 |  | 20.8052 | 100 |  | 1.6415 | 100 |  | 23.4731 | 100 |  | 1009.3108 | 100 |  | 0 | 100 |  | 30 | 100 |  | 20.4051 | 100 |  | Fermo [34]
12:30 | (4) | 0.091936 | 100 | (4) | 0.56795 | 100 |  | 0.034622 | 100 | (4) | 3.9247 | 100 | (4) | 0 | 100 | (4) | 0.096091 | 100 | (4) | 0 | 100 | (4) | 1.1188 | 100 | (4) | 0.91137 | 100 |  | 20.8032 | 100 |  | 1.6486 | 100 |  | 23.5513 | 100 |  | 1009.1198 | 100 |  | 0 | 100 |  | 30 | 100 |  | 20.4091 | 100 |  | Fermo [34]
13:00 | (4) | 0.11719 | 100 | (4) | 0.56372 | 100 |  | 0.034803 | 100 | (4) | 3.8024 | 100 | (4) | 0 | 100 | (4) | 0.11427 | 100 | (4) | 0 | 100 | (4) | 1.1176 | 100 | (4) | 0.91001 | 100 |  | 20.8005 | 100 |  | 1.6583 | 100 |  | 23.6492 | 100 |  | 1008.9388 | 100 |  | 0 | 100 |  | 30 | 100 |  | 20.4091 | 100 |  | Fermo [34]
13:30 | (4) | 0.075763 | 100 | (4) | 0.56617 | 100 |  | 0.034645 | 100 | (4) | 4.4156 | 100 | (4) | 0 | 100 | (4) | 0.12312 | 100 | (4) | 0 | 100 | (4) | 1.1184 | 100 | (4) | 1.0042 | 78.6111 |  | 20.8006 | 100 |  | 1.6856 | 100 |  | 23.865 | 100 |  | 1008.8082 | 100 |  | 0 | 100 |  | 30 | 100 |  | 20.4072 | 100 |  | Fermo [34]
14:00 | (4) | 0.081808 | 100 | (4) | 0.52905 | 100 |  | 0.034445 | 100 | (4) | 4.5372 | 100 | (4) | 0 | 100 | (4) | 0.11784 | 100 | (4) | 0 | 100 | (4) | 1.1305 | 100 | (4) | 0.91051 | 100 |  | 20.7993 | 100 |  | 1.7132 | 100 |  | 24.0792 | 100 |  | 1008.496 | 100 |  | 0 | 100 |  | 30 | 100 |  | 20.409 | 100 |  | Fermo [34]
14:30 | (4) | 0.063052 | 100 | (4) | 0.53474 | 100 |  | 0.034115 | 100 | (4) | 4.4635 | 100 | (4) | 0 | 100 | (4) | 0.12363 | 100 | (4) | 0 | 100 | (4) | 1.1417 | 100 | (4) | 0.91919 | 100 |  | 20.7963 | 100 |  | 1.7404 | 100 |  | 24.1666 | 100 |  | 1008.2034 | 100 |  | 0 | 100 |  | 30.0056 | 100 |  | 20.4028 | 100 |  | Fermo [34]
15:00 | (4) | 0.084536 | 100 | (4) | 0.54808 | 100 |  | 0.034366 | 100 | (4) | 5.1046 | 100 | (4) | 0 | 100 | (4) | 0.12072 | 100 | (4) | 0 | 100 | (4) | 1.1507 | 100 | (4) | 0.92301 | 100 |  | 20.7953 | 100 |  | 1.753 | 100 |  | 24.239 | 100 |  | 1007.9828 | 100 |  | 0 | 100 |  | 30.2889 | 100 |  | 20.3997 | 100 |  | Fermo [34]
15:30 | (4) | 0.078725 | 100 | (4) | 0.54222 | 100 |  | 0.034331 | 100 | (4) | 5.0369 | 100 | (4) | 0 | 100 | (4) | 0.12644 | 100 | (4) | 0 | 100 | (4) | 1.1511 | 100 | (4) | 0.92441 | 100 |  | 20.7933 | 100 |  | 1.7476 | 100 |  | 24.2719 | 100 |  | 1007.7635 | 100 |  | 0 | 100 |  | 30.4833 | 100 |  | 20.3987 | 100 |  | Fermo [34]
16:00 | (4) | 0.075252 | 100 | (4) | 0.57999 | 100 |  | 0.034392 | 100 | (4) | 5.033 | 100 | (4) | 0 | 100 | (4) | 0.12819 | 100 | (4) | 0 | 100 | (4) | 1.1551 | 100 | (4) | 0.92553 | 100 |  | 20.7908 | 100 |  | 1.7213 | 100 |  | 24.2233 | 100 |  | 1007.5936 | 100 |  | 0 | 100 |  | 30.5694 | 100 |  | 20.413 | 100 |  | Fermo [34]
16:30 | (4) | 0.11772 | 100 | (4) | 0.6124 | 100 |  | 0.034237 | 100 | (4) | 4.7279 | 100 | (4) | 0 | 100 | (4) | 0.10372 | 100 | (4) | 0 | 100 | (4) | 1.1577 | 100 | (4) | 0.92491 | 100 |  | 20.7887 | 100 |  | 1.7086 | 100 |  | 24.2036 | 100 |  | 1007.4309 | 100 |  | 0 | 100 |  | 30 | 100 |  | 20.4213 | 100 |  | Fermo [34]
17:00 | (4) | 0.10103 | 100 | (4) | 0.58642 | 100 |  | 0.034549 | 100 | (4) | 4.716 | 100 | (4) | 0 | 100 | (4) | 0.14237 | 100 | (4) | 0 | 100 | (4) | 1.1534 | 100 | (4) | 0.92524 | 100 |  | 20.7868 | 100 |  | 1.7075 | 100 |  | 24.404 | 100 |  | 1007.243 | 100 |  | 0 | 100 |  | 30 | 100 |  | 20.4226 | 100 |  | Fermo [34]
17:30 | (4) | 0.10124 | 100 | (4) | 0.6259 | 100 |  | 0.034931 | 100 | (4) | 4.5534 | 100 | (4) | 0 | 100 | (4) | 0.089696 | 100 | (4) | 0 | 100 | (4) | 1.1546 | 100 | (4) | 1.0234 | 78.8889 |  | 20.7853 | 100 |  | 1.7163 | 100 |  | 24.5992 | 100 |  | 1007.1346 | 100 |  | 0 | 100 |  | 30 | 100 |  | 20.4124 | 100 |  | Fermo [34]
18:00 | (4) | 0.082164 | 100 | (4) | 0.59722 | 100 |  | 0.035085 | 100 | (4) | 4.6808 | 100 | (4) | 0 | 100 | (4) | 0.090448 | 100 | (4) | 0 | 100 | (4) | 1.1552 | 100 | (4) | 0.92337 | 100 |  | 20.7845 | 100 |  | 1.7255 | 100 |  | 24.483 | 100 |  | 1007.1923 | 100 |  | 0 | 100 |  | 30 | 100 |  | 20.4131 | 100 |  | Fermo [34]
18:30 | (4) | 0.084062 | 100 | (4) | 0.59631 | 100 |  | 0.034788 | 100 | (4) | 4.4682 | 100 | (4) | 0 | 100 | (4) | 0.089742 | 100 | (4) | 0 | 100 | (4) | 1.155 | 100 | (4) | 0.91197 | 100 |  | 20.784 | 100 |  | 1.7304 | 100 |  | 24.2253 | 100 |  | 1007.2039 | 100 |  | 0 | 100 |  | 29.6139 | 100 |  | 20.4088 | 100 |  | Fermo [34]
19:00 | (4) | 0.085427 | 86.9444 | (4) | 0.61869 | 86.9444 |  | 0.03508 | 86.9444 | (4) | 5.0026 | 86.9444 | (4) | 0 | 86.9444 | (4) | 0.088836 | 86.9444 | (4) | 0 | 86.9444 | (4) | 1.1619 | 86.9444 | (4) | 0.90822 | 100 |  | 20.7835 | 86.9444 |  | 1.7334 | 86.9444 |  | 24.0488 | 100 |  | 1007.2487 | 100 |  | 0 | 100 |  | 29 | 100 |  | 20.4063 | 100 |  | Fermo [34]
19:30 | (4) | 0.20879 | 78.6111 | (4) | 0.80932 | 78.6111 |  | 0.034808 | 78.6111 | (4) | 3.4298 | 78.6111 | (4) | 0 | 78.6111 | (4) | 0.046233 | 78.6111 | (4) | 0 | 78.6111 | (4) | 1.1878 | 78.6111 | (4) | 0.90799 | 100 |  | 20.9184 | 78.6111 |  | 1.7385 | 78.6111 |  | 23.8973 | 100 |  | 1007.2933 | 100 |  | 0 | 100 |  | 28.2056 | 100 |  | 20.4065 | 100 |  | Fermo [34]
20:00 | (4) | 0.20844 | 100 | (4) | 0.70466 | 100 |  | 0.035879 | 100 | (4) | 3.1909 | 100 | (4) | 0 | 100 | (4) | 0.070614 | 100 | (4) | 0 | 100 | (4) | 1.189 | 100 | (4) | 0.90325 | 100 |  | 20.9237 | 100 |  | 1.7481 | 100 |  | 23.3871 | 100 |  | 1007.3822 | 100 |  | 0 | 100 |  | 28 | 100 |  | 20.3969 | 100 |  | Fermo [34]
20:30 | (4) | 0.18203 | 100 | (4) | 0.67926 | 100 |  | 0.035914 | 100 | (4) | 3.0022 | 100 | (4) | 0 | 100 | (4) | 0.059662 | 100 | (4) | 0 | 100 | (4) | 1.172 | 100 | (4) | 0.89806 | 100 |  | 20.9244 | 100 |  | 1.7376 | 100 |  | 23.0712 | 100 |  | 1007.4743 | 100 |  | 0 | 100 |  | 27.4639 | 100 |  | 20.3951 | 100 |  | Fermo [34]
21:00 | (4) | 0.2231 | 100 | (4) | 0.73697 | 100 |  | 0.035526 | 100 | (4) | 2.8164 | 100 | (4) | 0 | 100 | (4) | 0.063897 | 100 | (4) | 0 | 100 | (4) | 1.187 | 100 | (4) | 0.89479 | 100 |  | 20.9235 | 100 |  | 1.7197 | 100 |  | 22.781 | 100 |  | 1007.3769 | 100 |  | 0 | 100 |  | 27 | 100 |  | 20.3931 | 100 |  | Fermo [34]
21:30 | (4) | 0.19153 | 100 | (4) | 0.93062 | 100 |  | 0.035816 | 100 | (4) | 3.1303 | 100 | (4) | 0 | 100 | (4) | 0.039962 | 100 | (4) | 0 | 100 | (4) | 1.2725 | 100 | (4) | 0.89402 | 78.6111 |  | 20.9234 | 100 |  | 1.7068 | 100 |  | 22.4701 | 100 |  | 1007.315 | 100 |  | 0 | 100 |  | 26.8167 | 100 |  | 20.3837 | 100 |  | Fermo [34]
22:00 | (4) | 0.2337 | 100 | (4) | 0.95895 | 100 |  | 0.036107 | 100 | (4) | 2.7458 | 100 | (4) | 0 | 100 | (4) | 0.040579 | 100 | (4) | 0 | 100 | (4) | 1.2234 | 100 | (4) | 0.89437 | 100 |  | 20.9239 | 100 |  | 1.6952 | 100 |  | 22.2683 | 100 |  | 1007.386 | 100 |  | 0 | 100 |  | 26 | 100 |  | 20.3689 | 100 |  | Fermo [34]
22:30 | (4) | 0.24642 | 100 | (4) | 0.96129 | 100 |  | 0.037217 | 100 | (4) | 2.596 | 100 | (4) | 0 | 100 | (4) | 0.041999 | 100 | (4) | 0 | 100 | (4) | 1.2121 | 100 | (4) | 0.89256 | 100 |  | 20.9229 | 100 |  | 1.685 | 100 |  | 22.1743 | 100 |  | 1007.4652 | 100 |  | 0 | 100 |  | 26 | 100 |  | 20.367 | 100 |  | Fermo [34]
23:00 | (4) | 0.23223 | 100 | (4) | 0.90096 | 100 |  | 0.038328 | 100 | (4) | 2.5508 | 100 | (4) | 0 | 100 | (4) | 0.03563 | 100 | (4) | 0 | 100 | (4) | 1.2007 | 100 | (4) | 0.89165 | 100 |  | 20.9211 | 100 |  | 1.6757 | 100 |  | 21.8651 | 100 |  | 1007.6509 | 100 |  | 0 | 100 |  | 25.7778 | 100 |  | 20.3669 | 100 |  | Fermo [34]
23:30 | (4) | 0.24763 | 100 | (4) | 1.0918 | 100 |  | 0.044931 | 100 | (4) | 2.4976 | 100 | (4) | 0 | 100 | (4) | 0.017649 | 100 | (4) | 0 | 100 | (4) | 1.2471 | 100 | (4) | 0.89815 | 100 |  | 20.9162 | 100 |  | 1.6632 | 100 |  | 21.3207 | 100 |  | 1007.4066 | 100 |  | 0 | 100 |  | 25 | 100 |  | 20.3644 | 100 |  | Fermo [34]
24:00 | (4) | 0.22564 | 100 | (4) | 1.11 | 100 |  | 0.050763 | 100 | (4) | 2.3006 | 100 | (4) | 0 | 100 | (4) | 0.038809 | 100 | (4) | 0 | 100 | (4) | 1.2458 | 100 | (4) | 0.8893 | 100 |  | 20.9105 | 100 |  | 1.6491 | 100 |  | 21.0416 | 100 |  | 1007.2241 | 100 |  | 0 | 100 |  | 25 | 100 |  | 20.3547 | 100 |  | Fermo [34]
Limite 30 Min |  | 60 |  |  | 100 | [5 empty] | 400 |  |  | 200 | [5 empty] | 4 |  |  | 20 |  |  | 30
MIN
MAX
%Medie < Soglia |  | 100 | [8 empty] | 100 |  |  | 100 | [5 empty] | 100 |  |  | 99.8377 |  |  | 100
Soglia 97% |  | 10 | [8 empty] | 200 |  |  | 50 | [5 empty] | 2 |  |  | 10 |  |  | 10
Media Giorno: | (4) |  |  | (4) |  |  | (4) |  |  | (4) |  |  | (4) |  |  | (4) |  |  | (4) |  |  | (4) |  |  | (4) |  |  | (4) |  |  | (4) |  |  | (4) |  |  | (4) |  |  | (4) |  |  | (4) |  |  | (4) |  |  | (6) | 0
Limite Giorno |  | 10 |  |  | 50 | [5 empty] | 200 |  |  | 50 | [5 empty] | 1 |  |  | 10 |  |  | 10
Note:
| (1) | Assenza Registrazioni Medie | [7 empty] | Elaborazioni conformi Allegato VI, Parte V, D.Lgs. n. 152 del 03/04/2006 | [11 empty] | Elaborazioni DLgs 46/14: [Giorno Solare]
| (2) | Assenza Registrazioni I.D. | [7 empty] | Elaborazioni Conformi Titolo III Bis, Parte IV, D.Lgs. 152/06 del 03/04/2006 (D.Lgs. 46/14) | [12 empty] | 144 | Medie 10 Minuti Totali della Misura del CO.
| (3) | Assenza Registrazioni Note o Parametri | [7 empty] | Ossigeno di Riferimento: 11,00 %V. | [12 empty] | 0 | Medie 10 Minuti Valide della Misura del CO.
| (4) | Media Non Valida | [20 empty] | 0 | Medie 10 Minuti del CO superiori al valore di 150 mg/Nm3.
| (5) | Valore superiore al Limite o Soglia | [7 empty] | Report prodotto il 11/05/2021 01:06:15
| (6) | Mezzore di Normale Funzionamento | [7 empty] | Reports ver. 3.50.66 - (C) 1995-2018 C.T. Sistemi srl

## Allarmi
Ecologia Oggi S.p.A. Gioia Tauro
Report Giornaliero Allarmi |  |  | Data: 10/05/2021
Inizio | Riconosc. | Fine | Allarme
00:51:49 | 00:51:49 | 00:58:14 | Linea 1: Calibrazione in Corso Polveri
01:06:09 | 01:06:09 | 01:12:32 | Linea 2: Calibrazione in Corso Polveri
04:19:13 | 08:04:51 | 04:19:30 | Linea 1: Forno Spento
04:19:14 | 04:19:14 | 04:19:30 | Linea 1: Impianto in Fermo
04:19:30 | 04:19:30 | 04:21:57 | Linea 1: Impianto in Marcia
04:21:57 | 08:04:51 | 04:22:13 | Linea 1: Forno Spento
04:21:57 | 04:21:57 | 04:22:14 | Linea 1: Impianto in Fermo
04:22:14 | 04:22:14 | 09:49:32 | Linea 1: Impianto in Marcia
04:54:22 | 04:54:22 | 05:00:44 | Linea 1: Calibrazione in Corso Polveri
05:07:23 | 05:07:23 | 05:13:45 | Linea 2: Calibrazione in Corso Polveri
06:54:33 | 06:54:33 | 07:04:48 | Linea 1: Manutenzione Analizzatore FID
06:54:33 | 08:04:49 | 07:04:48 | Linea 1: Manutenzione Analizzatore O2
06:54:33 | 06:54:33 | 07:04:48 | Linea 1: Manutenzione Analizzatore FTIR
06:54:34 | 06:54:34 | 06:54:40 | Linea 1: Analizzatore in ZERO GAS PROBE
06:54:40 | 06:54:40 | 07:01:00 | Linea 1: Analizzatore in ZERO GAS LOCAL
06:55:58 | 06:55:58 | 07:06:18 | Linea 2: Manutenzione Analizzatore FID
06:55:58 | 06:55:58 | 07:06:18 | Linea 2: Manutenzione Analizzatore O2
06:55:58 | 06:55:58 | 06:56:05 | Linea 2: Analizzatore in ZERO GAS PROBE
06:56:03 | 06:56:03 | 07:06:18 | Linea 2: Manutenzione Analizzatore FTIR
06:56:05 | 06:56:05 | 07:02:45 | Linea 2: Analizzatore in ZERO GAS LOCAL
07:00:00 | 08:04:47 | 07:00:00 | Linea 1: Media 10 Minuti H2O INVALIDA - INDICE DISP. [ 45.0]
07:00:00 | 08:04:46 | 07:00:00 | Linea 1: Media 10 Minuti O2 INVALIDA - INDICE DISP. [ 45.0]
07:00:00 | 08:04:46 | 07:00:00 | Linea 1: Media 10 Minuti CO INVALIDA - INDICE DISP. [ 45.0]
07:10:00 | 08:04:48 | 07:10:00 | Linea 1: Media 10 Minuti H2O INVALIDA - INDICE DISP. [ 52.5]
07:10:00 | 08:04:38 | 07:10:00 | Linea 1: Media 10 Minuti O2 INVALIDA - INDICE DISP. [ 52.5]
07:10:00 | 08:04:37 | 07:10:00 | Linea 1: Media 10 Minuti CO INVALIDA - INDICE DISP. [ 52.5]
08:56:54 | 08:56:54 | 09:03:18 | Linea 1: Calibrazione in Corso Polveri
09:03:20 | 09:03:20 | 09:03:30 | Linea 1: Super. Preallarme Semiorario Polveri
09:03:20 | 09:03:20 | 09:03:45 | Linea 1: BLOCCO Preallarme Medie Semiorarie
09:08:39 | 09:08:39 | 09:15:01 | Linea 2: Calibrazione in Corso Polveri
09:49:30 | 12:14:35 | 09:50:08 | Linea 1: Forno Spento
09:49:32 | 09:49:32 | 09:50:10 | Linea 1: Impianto in Fermo
09:50:10 | 09:50:10 | 09:52:17 | Linea 1: Impianto in Marcia
09:52:17 | 12:14:35 | 09:52:49 | Linea 1: Forno Spento
09:52:17 | 09:52:17 | 09:52:49 | Linea 1: Impianto in Fermo
09:52:49 | 09:52:49 | 09:54:14 | Linea 1: Impianto in Marcia
09:54:14 | 12:14:34 | 09:54:52 | Linea 1: Forno Spento
09:54:14 | 09:54:14 | 09:54:52 | Linea 1: Impianto in Fermo
09:54:52 | 09:54:52 | 23:12:31 | Linea 1: Impianto in Marcia
12:59:37 | 12:59:37 | 13:06:01 | Linea 1: Calibrazione in Corso Polveri
13:09:55 | 13:09:55 | 13:16:17 | Linea 2: Calibrazione in Corso Polveri
15:00:05 | 15:00:05 | 15:01:50 | Linea 1: Super. Preallarme Semiorario Ossido Carbonio
15:00:07 | 15:00:07 | 15:01:53 | Linea 1: BLOCCO Preallarme Medie Semiorarie
17:02:24 | 17:02:24 | 17:08:48 | Linea 1: Calibrazione in Corso Polveri
17:11:11 | 17:11:11 | 17:17:33 | Linea 2: Calibrazione in Corso Polveri
18:54:13 | 18:54:13 | 19:04:38 | Linea 1: Manutenzione Analizzatore FID
18:54:13 | 19:04:53 | 19:04:38 | Linea 1: Manutenzione Analizzatore O2
18:54:14 | 18:54:14 | 18:54:20 | Linea 1: Analizzatore in ZERO GAS PROBE
18:54:18 | 18:54:18 | 19:04:38 | Linea 1: Manutenzione Analizzatore FTIR
18:54:20 | 18:54:20 | 19:00:46 | Linea 1: Analizzatore in ZERO GAS LOCAL
18:56:08 | 18:56:08 | 19:06:23 | Linea 2: Manutenzione Analizzatore FID
18:56:08 | 18:56:08 | 19:06:23 | Linea 2: Manutenzione Analizzatore O2
18:56:09 | 18:56:09 | 18:56:15 | Linea 2: Analizzatore in ZERO GAS PROBE
18:56:13 | 18:56:13 | 19:06:23 | Linea 2: Manutenzione Analizzatore FTIR
18:56:15 | 18:56:15 | 19:02:51 | Linea 2: Analizzatore in ZERO GAS LOCAL
19:00:00 | 19:00:58 | 19:00:00 | Linea 1: Media 10 Minuti H2O INVALIDA - INDICE DISP. [ 41.7]
19:00:00 | 19:00:57 | 19:00:00 | Linea 1: Media 10 Minuti O2 INVALIDA - INDICE DISP. [ 41.7]
19:00:00 | 19:00:57 | 19:00:00 | Linea 1: Media 10 Minuti CO INVALIDA - INDICE DISP. [ 41.7]
19:10:00 | 19:10:10 | 19:10:00 | Linea 1: Media 10 Minuti H2O INVALIDA - INDICE DISP. [ 53.3]
19:10:00 | 19:10:09 | 19:10:00 | Linea 1: Media 10 Minuti O2 INVALIDA - INDICE DISP. [ 53.3]
19:10:00 | 19:10:10 | 19:10:00 | Linea 1: Media 10 Minuti CO INVALIDA - INDICE DISP. [ 53.3]
21:05:04 | 21:05:04 | 21:11:28 | Linea 1: Calibrazione in Corso Polveri
21:12:29 | 21:12:29 | 21:18:51 | Linea 2: Calibrazione in Corso Polveri
23:12:31 | 23:16:43 | 23:13:09 | Linea 1: Forno Spento
23:12:31 | 23:12:31 | 23:13:09 | Linea 1: Impianto in Fermo
23:13:09 | 23:13:09 | 23:15:44 | Linea 1: Impianto in Marcia
23:15:44 | 23:16:43 | 23:16:06 | Linea 1: Forno Spento
23:15:44 | 23:15:44 | 23:16:07 | Linea 1: Impianto in Fermo
23:16:07 | 23:16:07 |  | Linea 1: Impianto in Marcia
Reports ver. 3.50.66 - (C) 1995-2018 C.T. Sistemi srl