## Linea 1
Ecologia Oggi S.p.A. Gioia Tauro - Data: 25/08/2021
Report Medie 30 Minuti - Linea 1
|  | Ac. Cloridrico |  |  | Ossido Carbonio |  |  | An. Carbonica |  |  | Ossidi Azoto |  |  | Ossidi Zolfo |  |  | Ammoniaca |  |  | Ac. Fluoridrico |  |  | Carb. Org. Totale |  |  | Polveri |  |  | Ossigeno |  |  | Umidità Fumi |  |  | Temp. Fumi |  |  | Press. Fumi |  |  | Portata Fumi |  |  | T° Post Comb. |  |  | O2 Post. Comb. |  |  | Impianto
Ore | Note | mg/Nm3 | ID % | Note | mg/Nm3 | ID % | Note | %V | ID % | Note | mg/Nm3 | ID % | Note | mg/Nm3 | ID % | Note | mg/Nm3 | ID % | Note | mg/Nm3 | ID % | Note | mg/Nm3 | ID % | Note | mg/Nm3 | ID % | Note | %V | ID % | Note | %V | ID % | Note | °C | ID % | Note | mBar | ID % | Note | Nm3/h | ID % | Note | °C | ID % | Note | %V | ID % | Note | Stato
00:30 | (4) | 0.11993 | 100 | (4) | 1.0401 | 100 |  | 0.036534 | 100 | (4) | 2.4495 | 100 | (4) | 0 | 100 | (4) | 0.40306 | 100 | (4) | 0 | 100 | (4) | 0.22334 | 100 | (4) | 1.1393 | 100 |  | 20.7125 | 100 |  | 1.5662 | 100 |  | 28.9122 | 100 |  | 932.9315 | 100 |  | 0 | 100 |  | 31.0944 | 100 |  | 20.3394 | 100 |  | Fermo [34]
01:00 | (4) | 0.12802 | 100 | (4) | 0.99912 | 100 |  | 0.037589 | 100 | (4) | 2.8901 | 100 | (4) | 0 | 100 | (4) | 0.41901 | 100 | (4) | 0 | 100 | (4) | 0.33931 | 100 | (4) | 1.1345 | 100 |  | 20.711 | 100 |  | 1.5846 | 100 |  | 28.5828 | 100 |  | 932.8882 | 100 |  | 0 | 100 |  | 30.4806 | 100 |  | 20.3474 | 100 |  | Fermo [34]
01:30 | (4) | 0.14036 | 100 | (4) | 1.0032 | 100 |  | 0.0373 | 100 | (4) | 2.2623 | 100 | (4) | 0 | 100 | (4) | 0.39284 | 100 | (4) | 0 | 100 | (4) | 0.25143 | 100 | (4) | 1.1005 | 100 |  | 20.7095 | 100 |  | 1.564 | 100 |  | 28.2411 | 100 |  | 932.8182 | 100 |  | 0 | 100 |  | 30 | 100 |  | 20.3512 | 100 |  | Fermo [34]
02:00 | (4) | 0.13034 | 100 | (4) | 0.91988 | 100 |  | 0.03732 | 100 | (4) | 2.4268 | 100 | (4) | 0 | 100 | (4) | 0.39132 | 100 | (4) | 0 | 100 | (4) | 0.20871 | 100 | (4) | 1.0957 | 100 |  | 20.7064 | 100 |  | 1.5437 | 100 |  | 27.9208 | 100 |  | 933.0276 | 100 |  | 0 | 100 |  | 30 | 100 |  | 20.3544 | 100 |  | Fermo [34]
02:30 | (4) | 0.11784 | 100 | (4) | 1.0732 | 100 |  | 0.038884 | 100 | (4) | 2.1055 | 100 | (4) | 0 | 100 | (4) | 0.39641 | 100 | (4) | 0 | 100 | (4) | 0.26401 | 100 | (4) | 1.1514 | 100 |  | 20.7029 | 100 |  | 1.5326 | 100 |  | 27.4758 | 100 |  | 932.938 | 100 |  | 0 | 100 |  | 30 | 100 |  | 20.3624 | 100 |  | Fermo [34]
03:00 | (4) | 0.1217 | 100 | (4) | 1.019 | 100 |  | 0.038566 | 100 | (4) | 1.6974 | 100 | (4) | 0 | 100 | (4) | 0.40281 | 100 | (4) | 0 | 100 | (4) | 0.16647 | 100 | (4) | 1.1032 | 78.6111 |  | 20.7009 | 100 |  | 1.5375 | 100 |  | 27.2034 | 100 |  | 932.7467 | 100 |  | 0 | 100 |  | 30 | 100 |  | 20.3637 | 100 |  | Fermo [34]
03:30 | (4) | 0.12668 | 100 | (4) | 0.90344 | 100 |  | 0.039647 | 100 | (4) | 2.96 | 100 | (4) | 0 | 100 | (4) | 0.38514 | 100 | (4) | 0 | 100 | (4) | 0.30768 | 100 | (4) | 1.0755 | 100 |  | 20.6998 | 100 |  | 1.5343 | 100 |  | 26.9288 | 100 |  | 932.9501 | 100 |  | 0 | 100 |  | 30 | 100 |  | 20.3638 | 100 |  | Fermo [34]
04:00 | (4) | 0.12332 | 100 | (4) | 0.93699 | 100 |  | 0.038219 | 100 | (4) | 2.2384 | 100 | (4) | 0 | 100 | (4) | 0.39803 | 100 | (4) | 0 | 100 | (4) | 0.29186 | 100 | (4) | 1.0948 | 100 |  | 20.7001 | 100 |  | 1.5136 | 100 |  | 26.7302 | 100 |  | 932.9117 | 100 |  | 0 | 100 |  | 30 | 100 |  | 20.3652 | 100 |  | Fermo [34]
04:30 | (4) | 0.12841 | 100 | (4) | 1.1308 | 100 |  | 0.039078 | 100 | (4) | 1.9107 | 100 | (4) | 0 | 100 | (4) | 0.37986 | 100 | (4) | 0 | 100 | (4) | 0.20684 | 100 | (4) | 1.1213 | 100 |  | 20.6957 | 100 |  | 1.4795 | 100 |  | 26.6333 | 100 |  | 933.3173 | 100 |  | 0 | 100 |  | 30 | 100 |  | 20.3663 | 100 |  | Fermo [34]
05:00 | (4) | 0.12179 | 100 | (4) | 1.0164 | 100 |  | 0.039585 | 100 | (4) | 1.5337 | 100 | (4) | 0 | 100 | (4) | 0.38251 | 100 | (4) | 0 | 100 | (4) | 0.15169 | 100 | (4) | 1.1049 | 100 |  | 20.6914 | 100 |  | 1.4683 | 100 |  | 26.4067 | 100 |  | 933.3343 | 100 |  | 0 | 100 |  | 30 | 100 |  | 20.3807 | 100 |  | Fermo [34]
05:30 | (4) | 0.10174 | 100 | (4) | 1.1869 | 100 |  | 0.041815 | 100 | (4) | 1.9899 | 100 | (4) | 0 | 100 | (4) | 0.39292 | 100 | (4) | 0 | 100 | (4) | 0.21361 | 100 | (4) | 1.1228 | 100 |  | 20.6901 | 100 |  | 1.4706 | 100 |  | 26.2861 | 100 |  | 933.4573 | 100 |  | 0 | 100 |  | 30 | 100 |  | 20.3676 | 100 |  | Fermo [34]
06:00 | (4) | 0.1352 | 100 | (4) | 1.1939 | 100 |  | 0.042288 | 100 | (4) | 1.9077 | 100 | (4) | 0 | 100 | (4) | 0.38757 | 100 | (4) | 0 | 100 | (4) | 0.24677 | 100 | (4) | 1.1138 | 100 |  | 20.6893 | 100 |  | 1.4768 | 100 |  | 26.1009 | 100 |  | 933.6707 | 100 |  | 0 | 100 |  | 29.6306 | 100 |  | 20.3819 | 100 |  | Fermo [34]
06:30 | (4) | 0.13089 | 100 | (4) | 1.0447 | 100 |  | 0.039623 | 100 | (4) | 2.0973 | 100 | (4) | 0 | 100 | (4) | 0.38644 | 100 | (4) | 0 | 100 | (4) | 0.23494 | 100 | (4) | 1.1 | 100 |  | 20.6927 | 100 |  | 1.5062 | 100 |  | 25.8201 | 100 |  | 933.8196 | 100 |  | 0 | 100 |  | 29.4611 | 100 |  | 20.3909 | 100 |  | Fermo [34]
07:00 | (4) | 0.13493 | 76.1111 | (4) | 0.82285 | 76.1111 |  | 0.037948 | 76.1111 | (4) | 2.7605 | 76.1111 | (4) | 0 | 76.1111 | (4) | 0.39431 | 76.1111 | (4) | 0 | 76.1111 | (4) | 0.18309 | 76.1111 | (4) | 1.0697 | 78.6111 |  | 20.6966 | 76.1111 |  | 1.5072 | 76.1111 |  | 25.7117 | 100 |  | 933.8184 | 100 |  | 0 | 100 |  | 30 | 100 |  | 20.3864 | 100 |  | Fermo [34]
07:30 | (4) | 0.1393 | 89.1667 | (4) | 0.81494 | 89.1667 |  | 0.036107 | 89.1667 | (4) | 5.7041 | 89.1667 | (4) | 0 | 89.1667 | (4) | 0.45093 | 89.1667 | (4) | 0 | 89.1667 | (4) | 0.28973 | 89.4444 | (4) | 1.0878 | 100 |  | 20.8972 | 89.4444 |  | 1.5288 | 89.1667 |  | 25.8379 | 100 |  | 933.7936 | 100 |  | 0 | 100 |  | 30.1028 | 100 |  | 20.3811 | 100 |  | Fermo [34]
08:00 | (4) | 0.20485 | 100 | (4) | 0.87794 | 100 |  | 0.034858 | 100 | (4) | 5.0271 | 100 | (4) | 0 | 100 | (4) | 0.46716 | 100 | (4) | 0 | 100 | (4) | 0.1903 | 100 | (4) | 1.1071 | 100 |  | 20.9036 | 100 |  | 1.5586 | 100 |  | 26.1435 | 100 |  | 933.9244 | 100 |  | 0 | 100 |  | 31.2639 | 100 |  | 20.3788 | 100 |  | Fermo [34]
08:30 | (4) | 0.16063 | 100 | (4) | 0.74931 | 100 |  | 0.03437 | 100 | (4) | 6.4468 | 100 | (4) | 0 | 100 | (4) | 0.41244 | 100 | (4) | 0 | 100 | (4) | 0.2313 | 100 | (4) | 1.0649 | 100 |  | 20.908 | 100 |  | 1.597 | 100 |  | 26.6623 | 100 |  | 933.889 | 100 |  | 0 | 100 |  | 32.1083 | 100 |  | 20.3673 | 100 |  | Fermo [34]
09:00 | (4) | 0.1339 | 100 | (4) | 0.6389 | 100 |  | 0.033648 | 100 | (4) | 5.6 | 100 | (4) | 0 | 100 | (4) | 0.44187 | 100 | (4) | 0 | 100 | (4) | 0.16382 | 100 | (4) | 1.0679 | 100 |  | 20.9083 | 100 |  | 1.5532 | 100 |  | 26.879 | 100 |  | 934.1082 | 100 |  | 0 | 100 |  | 32.9333 | 100 |  | 20.3669 | 100 |  | Fermo [34]
09:30 | (4) | 0.12205 | 100 | (4) | 0.60656 | 100 |  | 0.033354 | 100 | (4) | 3.5637 | 100 | (4) | 0 | 100 | (4) | 0.45492 | 100 | (4) | 0 | 100 | (4) | 0.18009 | 100 | (4) | 1.0558 | 100 |  | 20.9015 | 100 |  | 1.4464 | 100 |  | 27.0563 | 100 |  | 933.8498 | 100 |  | 0 | 100 |  | 33.7806 | 100 |  | 20.3749 | 100 |  | Fermo [34]
10:00 | (4) | 0.1481 | 100 | (4) | 0.56884 | 100 |  | 0.033546 | 100 | (4) | 4.42 | 100 | (4) | 0 | 100 | (4) | 0.40899 | 100 | (4) | 0 | 100 | (4) | 0.28539 | 100 | (4) | 1.0601 | 100 |  | 20.9005 | 100 |  | 1.4541 | 100 |  | 27.7763 | 100 |  | 934.0575 | 100 |  | 0 | 100 |  | 34.7472 | 100 |  | 20.3775 | 100 |  | Fermo [34]
10:30 | (4) | 0.11005 | 100 | (4) | 0.54699 | 100 |  | 0.033387 | 100 | (4) | 5.7241 | 100 | (4) | 0 | 100 | (4) | 0.39806 | 100 | (4) | 0 | 100 | (4) | 0.12517 | 100 | (4) | 1.0682 | 100 |  | 20.9072 | 100 |  | 1.5775 | 100 |  | 28.3845 | 100 |  | 934.0421 | 100 |  | 0 | 100 |  | 35.0278 | 100 |  | 20.3895 | 100 |  | Fermo [34]
11:00 | (4) | 0.16649 | 100 | (4) | 0.54134 | 100 |  | 0.033374 | 100 | (4) | 6.3374 | 100 | (4) | 0 | 100 | (4) | 0.44994 | 100 | (4) | 0 | 100 | (4) | 0.063923 | 100 | (4) | 1.1904 | 78.6111 |  | 20.912 | 100 |  | 1.6739 | 100 |  | 29.0129 | 100 |  | 933.9352 | 100 |  | 0 | 100 |  | 35.0778 | 100 |  | 20.385 | 100 |  | Fermo [34]
11:30 | (4) | 0.16202 | 100 | (4) | 0.60272 | 100 |  | 0.033245 | 100 | (4) | 7.9679 | 100 | (4) | 0.012778 | 100 | (4) | 0.48695 | 100 | (4) | 0 | 100 | (4) | 0.14107 | 100 | (4) | 1.0616 | 100 |  | 20.9138 | 100 |  | 1.7048 | 100 |  | 29.8609 | 100 |  | 933.8939 | 100 |  | 0 | 100 |  | 35 | 100 |  | 20.3939 | 100 |  | Fermo [34]
12:00 | (4) | 0.18063 | 100 | (4) | 0.51898 | 100 |  | 0.033291 | 100 | (4) | 8.3389 | 100 | (4) | 0.022911 | 100 | (4) | 0.51119 | 100 | (4) | 0 | 100 | (4) | 0.2624 | 100 | (4) | 1.0646 | 100 |  | 20.9181 | 100 |  | 1.7374 | 100 |  | 30.3993 | 100 |  | 933.8699 | 100 |  | 0 | 100 |  | 35.0639 | 100 |  | 20.4069 | 100 |  | Fermo [34]
12:30 | (4) | 0.18396 | 100 | (4) | 0.52807 | 100 |  | 0.03326 | 100 | (4) | 9.65 | 100 | (4) | 0.13276 | 100 | (4) | 0.54586 | 100 | (4) | 0 | 100 | (4) | 0.20798 | 100 | (4) | 1.0654 | 100 |  | 20.9255 | 100 |  | 1.818 | 100 |  | 30.6866 | 100 |  | 933.7095 | 100 |  | 0 | 100 |  | 35.6306 | 100 |  | 20.4106 | 100 |  | Fermo [34]
13:00 | (4) | 0.33896 | 100 | (4) | 0.70361 | 100 |  | 0.03422 | 100 | (4) | 10.6001 | 100 | (4) | 0.45398 | 100 | (4) | 0.5004 | 100 | (4) | 0 | 100 | (4) | 0.21919 | 100 | (4) | 1.0678 | 100 |  | 20.9415 | 100 |  | 1.9367 | 100 |  | 31.0604 | 100 |  | 933.6417 | 100 |  | 0 | 100 |  | 35.9778 | 100 |  | 20.403 | 100 |  | Fermo [34]
13:30 | (4) | 0.44923 | 100 | (4) | 0.82939 | 100 |  | 0.035748 | 100 | (4) | 10.497 | 100 | (4) | 0.66572 | 100 | (4) | 0.54069 | 100 | (4) | 0 | 100 | (4) | 0.25141 | 100 | (4) | 1.0717 | 100 |  | 20.9527 | 100 |  | 2.0375 | 100 |  | 31.3842 | 100 |  | 933.4617 | 100 |  | 0 | 100 |  | 36.4472 | 100 |  | 20.3958 | 100 |  | Fermo [34]
14:00 | (4) | 0.42765 | 100 | (4) | 0.78503 | 100 |  | 0.039017 | 100 | (4) | 10.8662 | 100 | (4) | 0.62993 | 100 | (4) | 0.50398 | 100 | (4) | 0 | 100 | (4) | 0.28662 | 100 | (4) | 1.084 | 100 |  | 20.9455 | 100 |  | 2.0051 | 100 |  | 31.3259 | 100 |  | 933.5432 | 100 |  | 0 | 100 |  | 37.625 | 100 |  | 20.3832 | 100 |  | Fermo [34]
14:30 | (4) | 0.38502 | 100 | (4) | 0.87063 | 100 |  | 0.043743 | 100 | (4) | 11.3919 | 100 | (4) | 0.69727 | 100 | (4) | 0.56375 | 100 | (4) | 0 | 100 | (4) | 0.25768 | 100 | (4) | 1.0787 | 100 |  | 20.9492 | 100 |  | 2.118 | 100 |  | 31.2795 | 100 |  | 933.5036 | 100 |  | 0 | 100 |  | 37.9306 | 100 |  | 20.3938 | 100 |  | Fermo [34]
15:00 | (4) | 0.36361 | 100 | (4) | 0.75077 | 100 |  | 0.045546 | 100 | (4) | 10.6967 | 100 | (4) | 0.74141 | 100 | (4) | 0.55866 | 100 | (4) | 0 | 100 | (4) | 0.25225 | 100 | (4) | 1.2657 | 78.6111 |  | 20.957 | 100 |  | 2.3142 | 100 |  | 31.4697 | 100 |  | 933.48 | 100 |  | 0 | 100 |  | 37.9278 | 100 |  | 20.3869 | 100 |  | Fermo [34]
15:30 | (4) | 0.34386 | 100 | (4) | 0.70496 | 100 |  | 0.04316 | 100 | (4) | 10.2253 | 100 | (4) | 0.74325 | 100 | (4) | 0.57512 | 100 | (4) | 0 | 100 | (4) | 0.16526 | 100 | (4) | 1.1202 | 100 |  | 20.9656 | 100 |  | 2.3689 | 100 |  | 31.9046 | 100 |  | 933.4222 | 100 |  | 0 | 100 |  | 37.7139 | 100 |  | 20.3892 | 100 |  | Fermo [34]
16:00 | (4) | 0.37265 | 100 | (4) | 0.73653 | 100 |  | 0.041882 | 100 | (4) | 9.9061 | 100 | (4) | 0.68214 | 100 | (4) | 0.60587 | 100 | (4) | 0 | 100 | (4) | 0.077839 | 100 | (4) | 1.0983 | 100 |  | 20.9677 | 100 |  | 2.3708 | 100 |  | 32.4439 | 100 |  | 933.5062 | 100 |  | 0 | 100 |  | 37.575 | 100 |  | 20.3788 | 100 |  | Fermo [34]
16:30 | (4) | 0.34392 | 100 | (4) | 0.68029 | 100 |  | 0.044037 | 100 | (4) | 10.2927 | 100 | (4) | 0.73997 | 100 | (4) | 0.60271 | 100 | (4) | 0 | 100 | (4) | 0.14303 | 100 | (4) | 1.0875 | 100 |  | 20.9677 | 100 |  | 2.3682 | 100 |  | 32.5511 | 100 |  | 933.3461 | 100 |  | 0 | 100 |  | 37.2917 | 100 |  | 20.3786 | 100 |  | Fermo [34]
17:00 | (4) | 0.3379 | 100 | (4) | 0.6848 | 100 |  | 0.047997 | 100 | (4) | 9.756 | 100 | (4) | 0.76136 | 100 | (4) | 0.56848 | 100 | (4) | 0 | 100 | (4) | 0.19792 | 100 | (4) | 1.0909 | 100 |  | 20.9712 | 100 |  | 2.4666 | 100 |  | 32.5611 | 100 |  | 933.4827 | 100 |  | 0 | 100 |  | 37 | 100 |  | 20.3761 | 100 |  | Fermo [34]
17:30 | (4) | 0.41615 | 100 | (4) | 0.74201 | 100 |  | 0.055259 | 100 | (4) | 10.2478 | 100 | (4) | 0.73283 | 100 | (4) | 0.57156 | 100 | (4) | 0 | 100 | (4) | 0.24886 | 100 | (4) | 1.0998 | 100 |  | 20.9692 | 100 |  | 2.4965 | 100 |  | 32.6291 | 100 |  | 933.2694 | 100 |  | 0 | 100 |  | 36.9389 | 100 |  | 20.3765 | 100 |  | Fermo [34]
18:00 | (4) | 0.32404 | 100 | (4) | 0.6897 | 100 |  | 0.058007 | 100 | (4) | 10.3126 | 100 | (4) | 0.7274 | 100 | (4) | 0.53681 | 100 | (4) | 0 | 100 | (4) | 0.24011 | 100 | (4) | 1.1384 | 100 |  | 20.9693 | 100 |  | 2.4937 | 100 |  | 32.6998 | 100 |  | 933.2982 | 100 |  | 0 | 100 |  | 36.5778 | 100 |  | 20.3801 | 100 |  | Fermo [34]
18:30 | (4) | 0.37836 | 100 | (4) | 0.68978 | 100 |  | 0.057275 | 100 | (4) | 11.0106 | 100 | (4) | 0.61019 | 100 | (4) | 0.55367 | 100 | (4) | 0 | 100 | (4) | 0.097079 | 100 | (4) | 1.1518 | 100 |  | 20.9723 | 100 |  | 2.5129 | 100 |  | 32.7291 | 100 |  | 933.4002 | 100 |  | 0 | 100 |  | 36.1083 | 100 |  | 20.3784 | 100 |  | Fermo [34]
19:00 | (4) | 0.41026 | 75.8333 | (4) | 0.66017 | 75.8333 |  | 0.055193 | 75.8333 | (4) | 9.8318 | 75.8333 | (4) | 0.68085 | 75.8333 | (4) | 0.55125 | 75.8333 | (4) | 0 | 75.8333 | (4) | 0.11038 | 75.8333 | (4) | 1.1812 | 83.8889 |  | 20.9797 | 75.8333 |  | 2.5587 | 75.8333 |  | 32.6608 | 100 |  | 933.366 | 100 |  | 0 | 100 |  | 35.8889 | 100 |  | 20.3826 | 100 |  | Fermo [34]
19:30 | (4) | 0.40248 | 89.7222 | (4) | 0.69409 | 89.7222 |  | 0.053011 | 89.7222 | (4) | 9.0472 | 89.7222 | (4) | 0.69722 | 89.7222 | (4) | 0.55854 | 89.7222 | (4) | 0 | 89.7222 | (4) | 0.1151 | 89.7222 | (4) | 1.2348 | 94.7222 |  | 20.8046 | 89.7222 |  | 2.5661 | 89.7222 |  | 32.5794 | 100 |  | 933.0061 | 100 |  | 0 | 100 |  | 35.6833 | 100 |  | 20.3836 | 100 |  | Fermo [34]
20:00 | (4) | 0.44164 | 100 | (4) | 0.54974 | 100 |  | 0.0514 | 100 | (4) | 8.9585 | 100 | (4) | 0.72016 | 100 | (4) | 0.57116 | 100 | (4) | 0 | 100 | (4) | 0.13237 | 100 | (4) | 1.2049 | 100 |  | 20.8292 | 100 |  | 2.5969 | 100 |  | 32.4343 | 100 |  | 933.0684 | 100 |  | 0 | 100 |  | 35.1583 | 100 |  | 20.3794 | 100 |  | Fermo [34]
20:30 | (4) | 0.38994 | 100 | (4) | 0.49914 | 100 |  | 0.050811 | 100 | (4) | 8.4726 | 100 | (4) | 0.74683 | 100 | (4) | 0.53945 | 100 | (4) | 0 | 100 | (4) | 0.11394 | 100 | (4) | 1.1752 | 100 |  | 20.8516 | 100 |  | 2.5914 | 100 |  | 32.305 | 100 |  | 932.9976 | 100 |  | 0 | 100 |  | 35 | 100 |  | 20.3818 | 100 |  | Fermo [34]
21:00 | (4) | 0.40278 | 100 | (4) | 0.51843 | 100 |  | 0.053132 | 100 | (4) | 7.1576 | 100 | (4) | 0.74091 | 100 | (4) | 0.51962 | 100 | (4) | 0 | 100 | (4) | 0.14538 | 100 | (4) | 1.1516 | 100 |  | 20.8604 | 100 |  | 2.6136 | 100 |  | 32.1792 | 100 |  | 933.0522 | 100 |  | 0 | 100 |  | 34.9278 | 100 |  | 20.3751 | 100 |  | Fermo [34]
21:30 | (4) | 0.42223 | 100 | (4) | 0.4995 | 100 |  | 0.043818 | 100 | (4) | 8.3076 | 100 | (4) | 0.76756 | 100 | (4) | 0.53856 | 100 | (4) | 0 | 100 | (4) | 0.091305 | 100 | (4) | 1.146 | 100 |  | 20.8672 | 100 |  | 2.6115 | 100 |  | 32.053 | 100 |  | 933.1115 | 100 |  | 0 | 100 |  | 34.5222 | 100 |  | 20.3651 | 100 |  | Fermo [34]
22:00 | (4) | 0.42435 | 100 | (4) | 0.58954 | 100 |  | 0.042686 | 100 | (4) | 8.5933 | 100 | (4) | 0.76499 | 100 | (4) | 0.50532 | 100 | (4) | 0 | 100 | (4) | 0.12745 | 100 | (4) | 1.1412 | 100 |  | 20.864 | 100 |  | 2.6125 | 100 |  | 31.7274 | 100 |  | 933.3885 | 100 |  | 0 | 100 |  | 33.8833 | 100 |  | 20.361 | 100 |  | Fermo [34]
22:30 | (4) | 0.3969 | 100 | (4) | 0.6276 | 100 |  | 0.044353 | 100 | (4) | 8.5341 | 100 | (4) | 0.67066 | 100 | (4) | 0.47563 | 100 | (4) | 0 | 100 | (4) | 0.21127 | 100 | (4) | 1.1419 | 100 |  | 20.8529 | 100 |  | 2.5782 | 100 |  | 31.3757 | 100 |  | 933.154 | 100 |  | 0 | 100 |  | 33.2194 | 100 |  | 20.3529 | 100 |  | Fermo [34]
23:00 | (4) | 0.40403 | 100 | (4) | 0.54257 | 100 |  | 0.043833 | 100 | (4) | 8.068 | 100 | (4) | 0.68297 | 100 | (4) | 0.53242 | 100 | (4) | 0 | 100 | (4) | 0.17008 | 100 | (4) | 1.1029 | 93.6111 |  | 20.8448 | 100 |  | 2.5391 | 100 |  | 31.169 | 100 |  | 933.2256 | 100 |  | 0 | 100 |  | 33 | 100 |  | 20.347 | 100 |  | Fermo [34]
23:30 | (4) | 0.4495 | 100 | (4) | 0.61871 | 100 |  | 0.044321 | 100 | (4) | 8.665 | 100 | (4) | 0.70773 | 100 | (4) | 0.5462 | 100 | (4) | 0 | 100 | (4) | 0.16384 | 100 | (4) | 1.2157 | 85 |  | 20.8372 | 100 |  | 2.4995 | 100 |  | 30.9136 | 100 |  | 933.2511 | 100 |  | 0 | 100 |  | 32.8806 | 100 |  | 20.3424 | 100 |  | Fermo [34]
24:00 | (4) | 0.43617 | 100 | (4) | 0.63344 | 100 |  | 0.046393 | 100 | (4) | 8.0257 | 100 | (4) | 0.66747 | 100 | (4) | 0.51881 | 100 | (4) | 0 | 100 | (4) | 0.14904 | 100 | (4) | 1.1322 | 100 |  | 20.8344 | 100 |  | 2.4817 | 100 |  | 30.7299 | 100 |  | 933.4017 | 100 |  | 0 | 100 |  | 32.6667 | 100 |  | 20.3453 | 100 |  | Fermo [34]
Limite 30 Min |  | 60 |  |  | 100 | [5 empty] | 400 |  |  | 200 | [5 empty] | 4 |  |  | 20 |  |  | 30
MIN
MAX
%Medie < Soglia |  | 99.9891 | [8 empty] | 99.8034 |  |  | 100 | [5 empty] | 100 |  |  | 100 |  |  | 99.9782
Soglia 97% |  | 10 | [8 empty] | 200 |  |  | 50 | [5 empty] | 2 |  |  | 10 |  |  | 10
Media Giorno: | (4) |  |  | (4) |  |  | (4) |  |  | (4) |  |  | (4) |  |  | (4) |  |  | (4) |  |  | (4) |  |  | (4) |  |  | (4) |  |  | (4) |  |  | (4) |  |  | (4) |  |  | (4) |  |  | (4) |  |  | (4) |  |  | (6) | 0
Limite Giorno |  | 10 |  |  | 50 | [5 empty] | 200 |  |  | 50 | [5 empty] | 1 |  |  | 10 |  |  | 10
Note:
| (1) | Assenza Registrazioni Medie | [7 empty] | Elaborazioni conformi Allegato VI, Parte V, D.Lgs. n. 152 del 03/04/2006 | [11 empty] | Elaborazioni DLgs 46/14: [Giorno Solare]
| (2) | Assenza Registrazioni I.D. | [7 empty] | Elaborazioni Conformi Titolo III Bis, Parte IV, D.Lgs. 152/06 del 03/04/2006 (D.Lgs. 46/14) | [12 empty] | 144 | Medie 10 Minuti Totali della Misura del CO.
| (3) | Assenza Registrazioni Note o Parametri | [7 empty] | Ossigeno di Riferimento: 11,00 %V. | [12 empty] | 0 | Medie 10 Minuti Valide della Misura del CO.
| (4) | Media Non Valida | [20 empty] | 0 | Medie 10 Minuti del CO superiori al valore di 150 mg/Nm3.
| (5) | Valore superiore al Limite o Soglia | [7 empty] | Report prodotto il 26/08/2021 01:06:10
| (6) | Mezzore di Normale Funzionamento | [7 empty] | Reports ver. 3.50.66 - (C) 1995-2018 C.T. Sistemi srl

## Linea 2
Ecologia Oggi S.p.A. Gioia Tauro - Data: 25/08/2021
Report Medie 30 Minuti - Linea 2
|  | Ac. Cloridrico |  |  | Ossido Carbonio |  |  | An. Carbonica |  |  | Ossidi Azoto |  |  | Ossidi Zolfo |  |  | Ammoniaca |  |  | Ac. Fluoridrico |  |  | Carb. Org. Totale |  |  | Polveri |  |  | Ossigeno |  |  | Umidità Fumi |  |  | Temp. Fumi |  |  | Press. Fumi |  |  | Portata Fumi |  |  | T° Post Comb. |  |  | O2 Post. Comb. |  |  | Impianto
Ore | Note | mg/Nm3 | ID % | Note | mg/Nm3 | ID % | Note | %V | ID % | Note | mg/Nm3 | ID % | Note | mg/Nm3 | ID % | Note | mg/Nm3 | ID % | Note | mg/Nm3 | ID % | Note | mg/Nm3 | ID % | Note | mg/Nm3 | ID % | Note | %V | ID % | Note | %V | ID % | Note | °C | ID % | Note | mBar | ID % | Note | Nm3/h | ID % | Note | °C | ID % | Note | %V | ID % | Note | Stato
00:30 |  | 0 | 100 |  | 0 | 100 |  | 3.7152 | 100 |  | 191.2816 | 100 |  | 0 | 100 |  | 0.59763 | 100 |  | 0 | 100 |  | 0 | 100 |  | 2.1761 | 100 |  | 14.8666 | 100 |  | 7.5106 | 100 |  | 140.5571 | 100 |  | 1003.3765 | 100 |  | 44562.1016 | 100 |  | 920.7833 | 100 |  | 9.0971 | 100 |  | In Marcia [30]
01:00 |  | 0 | 100 |  | 0 | 100 |  | 3.6794 | 100 |  | 170.5667 | 100 |  | 0 | 100 |  | 0.76734 | 100 |  | 0 | 100 |  | 0 | 100 |  | 2.4298 | 100 |  | 15.5412 | 100 |  | 7.15 | 100 |  | 137.0114 | 100 |  | 1003.1057 | 100 |  | 46747.7109 | 100 |  | 860.2083 | 100 |  | 10.0539 | 100 |  | In Marcia [30]
01:30 |  | 0 | 100 |  | 0 | 100 |  | 3.6824 | 100 |  | 125.7159 | 100 |  | 0 | 100 |  | 1.8661 | 100 |  | 0 | 100 |  | 0 | 100 |  | 2.4136 | 100 |  | 15.5558 | 100 |  | 7.0949 | 100 |  | 135.8931 | 100 |  | 1003.0608 | 100 |  | 46735.9062 | 100 |  | 858.55 | 100 |  | 9.9155 | 100 |  | In Marcia [30]
02:00 |  | 0 | 100 |  | 19.6206 | 100 |  | 4.4065 | 100 |  | 113.4616 | 100 |  | 0 | 100 |  | 5.4061 | 100 |  | 0 | 100 |  | 0 | 100 |  | 2.2877 | 100 |  | 15.0069 | 100 |  | 7.6161 | 100 |  | 135.4864 | 100 |  | 1002.9062 | 100 |  | 49149.6836 | 100 |  | 900.3361 | 100 |  | 8.8671 | 100 |  | In Marcia [30]
02:30 |  | 0 | 100 |  | 0 | 100 |  | 5.0448 | 100 |  | 143.8263 | 100 |  | 0 | 100 |  | 4.594 | 100 |  | 0 | 100 |  | 0 | 100 |  | 3.4684 | 100 |  | 14.8948 | 100 |  | 7.7718 | 100 |  | 139.9959 | 100 |  | 1002.8338 | 100 |  | 50793.3789 | 100 |  | 911.3861 | 100 |  | 8.6346 | 100 |  | In Marcia [30]
03:00 |  | 3.2668 | 100 |  | 0 | 100 |  | 4.7943 | 100 |  | 129.7447 | 100 |  | 0 | 100 |  | 4.4275 | 100 |  | 0 | 100 |  | 0 | 100 |  | 4.6837 | 100 |  | 15.1883 | 100 |  | 7.4616 | 100 |  | 149.091 | 100 |  | 1002.6223 | 100 |  | 52355.3281 | 100 |  | 868.5389 | 100 |  | 8.6683 | 100 |  | In Marcia [30]
03:30 |  | 4.9485 | 100 |  | 0 | 100 |  | 4.7228 | 100 |  | 126.1334 | 100 |  | 0 | 100 |  | 3.6974 | 100 |  | 0 | 100 |  | 0 | 100 |  | 5.2849 | 78.8889 |  | 15.2609 | 100 |  | 7.5064 | 100 |  | 154.3363 | 100 |  | 1002.4805 | 100 |  | 52986.75 | 100 |  | 871.0056 | 100 |  | 8.6839 | 100 |  | In Marcia [30]
04:00 |  | 4.8691 | 100 |  | 0 | 100 |  | 4.6474 | 100 |  | 126.772 | 100 |  | 0 | 100 |  | 3.7433 | 100 |  | 0 | 100 |  | 0 | 100 |  | 4.019 | 100 |  | 15.3397 | 100 |  | 7.289 | 100 |  | 157.4689 | 100 |  | 1002.4499 | 100 |  | 53326.9922 | 100 |  | 866.4194 | 100 |  | 8.7803 | 100 |  | In Marcia [30]
04:30 |  | 4.7868 | 100 |  | 0 | 100 |  | 4.83 | 100 |  | 131.9296 | 100 |  | 0 | 100 |  | 3.1077 | 100 |  | 0 | 100 |  | 0 | 100 |  | 3.8425 | 100 |  | 15.141 | 100 |  | 7.5932 | 100 |  | 159.3176 | 100 |  | 1002.3782 | 100 |  | 53486.4023 | 100 |  | 874.7444 | 100 |  | 8.3387 | 100 |  | In Marcia [30]
05:00 |  | 5.1949 | 100 |  | 1.7915 | 100 |  | 5.3836 | 100 |  | 156.7728 | 100 |  | 0 | 100 |  | 1.909 | 100 |  | 0 | 100 |  | 0 | 100 |  | 3.7159 | 100 |  | 14.5165 | 100 |  | 8.3186 | 100 |  | 160.0933 | 100 |  | 1002.1688 | 100 |  | 52484.7461 | 100 |  | 913.0611 | 100 |  | 7.2329 | 100 |  | In Marcia [30]
05:30 |  | 5.0045 | 100 |  | 0.2122 | 100 |  | 5.3567 | 100 |  | 161.1888 | 100 |  | 0 | 100 |  | 1.5516 | 100 |  | 0 | 100 |  | 0 | 100 |  | 3.1741 | 100 |  | 14.5554 | 100 |  | 8.2696 | 100 |  | 159.9723 | 100 |  | 1002.385 | 100 |  | 52346.5664 | 100 |  | 931.6028 | 100 |  | 7.3329 | 100 |  | In Marcia [30]
06:00 |  | 4.1032 | 100 |  | 66.1202 | 100 |  | 4.1609 | 100 |  | 155.6113 | 100 |  | 0 | 100 |  | 1.3904 | 100 |  | 0 | 100 |  | 0 | 100 |  | 4.3769 | 100 |  | 14.9634 | 100 |  | 7.5588 | 100 |  | 158.6868 | 100 |  | 1002.4055 | 100 |  | 49195.2891 | 100 |  | 945.6556 | 100 |  | 8.4508 | 100 |  | In Marcia [30]
06:30 |  | 0.51387 | 100 |  | 0 | 100 |  | 2.5581 | 100 |  | 123.9892 | 100 |  | 0 | 100 |  | 0.65918 | 100 |  | 0 | 100 |  | 0 | 100 |  | 2.4582 | 100 |  | 15.5032 | 100 |  | 6.9688 | 100 |  | 147.8301 | 100 |  | 1002.5068 | 100 |  | 42546.5664 | 100 |  | 929.0611 | 100 |  | 9.6247 | 100 |  | In Marcia [30]
07:00 |  | 0.5585 | 88.0556 |  | 0 | 88.0556 |  | 2.5482 | 88.0556 |  | 119.4468 | 88.0556 |  | 0 | 88.0556 |  | 0.58471 | 88.0556 |  | 0.97532 | 88.0556 |  | 0 | 88.0556 |  | 2.5912 | 100 |  | 15.6539 | 88.0556 |  | 10.9092 | 88.0556 |  | 139.9369 | 100 |  | 1002.5744 | 100 |  | 44068.1367 | 100 |  | 917.8722 | 100 |  | 9.0188 | 100 |  | In Marcia [30]
07:30 | (4) | 0.2262 | 77.7778 | (4) | 3.1118 | 77.7778 |  | 0.64771 | 77.7778 | (4) | 29.393 | 77.7778 | (4) | 0 | 77.7778 | (4) | 0.28397 | 77.7778 | (4) | 0.0088676 | 77.7778 | (4) | 5.8209 | 77.7778 | (4) | 1.3438 | 78.6111 |  | 19.5776 | 77.7778 |  | 3.4692 | 77.7778 |  | 135.4507 | 100 |  | 1002.9572 | 100 |  | 15797.3105 | 100 |  | 810.7361 | 100 |  | 16.2362 | 100 |  | Fermo [34]
08:00 | (4) | 0.10978 | 100 | (4) | 2.1927 | 100 |  | 0.054066 | 100 | (4) | 15.556 | 100 | (4) | 0 | 100 | (4) | 0.16412 | 100 | (4) | 0 | 100 | (4) | 4.8057 | 100 | (4) | 1.2601 | 100 |  | 20.8482 | 100 |  | 2.6223 | 100 |  | 123.5325 | 100 |  | 1003.0436 | 100 |  | 0 | 100 |  | 565.6972 | 100 |  | 18.8752 | 100 |  | Fermo [34]
08:30 | (4) | 0.024656 | 100 | (4) | 1.3713 | 100 |  | 0.048837 | 100 | (4) | 16.2345 | 100 | (4) | 0 | 100 | (4) | 0.13181 | 100 | (4) | 0 | 100 | (4) | 3.6919 | 100 | (4) | 1.227 | 100 |  | 20.8463 | 100 |  | 2.7822 | 100 |  | 112.8249 | 100 |  | 1003.1659 | 100 |  | 0 | 100 |  | 478.0444 | 100 |  | 18.5746 | 100 |  | Fermo [34]
09:00 | (4) | 0.060865 | 100 | (4) | 1.2 | 100 |  | 0.042411 | 100 | (4) | 13.3433 | 100 | (4) | 0 | 100 | (4) | 0.15907 | 100 | (4) | 0 | 100 | (4) | 1.946 | 100 | (4) | 1.2064 | 100 |  | 20.8529 | 100 |  | 2.2648 | 100 |  | 104.6048 | 100 |  | 1003.2997 | 100 |  | 0 | 100 |  | 440.3333 | 100 |  | 18.2693 | 100 |  | Fermo [34]
09:30 | (4) | 0.04096 | 100 | (4) | 1.1079 | 100 |  | 0.041343 | 100 | (4) | 13.6153 | 100 | (4) | 0 | 100 | (4) | 0.18522 | 100 | (4) | 0 | 100 | (4) | 2.1017 | 100 | (4) | 1.1819 | 100 |  | 20.8413 | 100 |  | 2.3028 | 100 |  | 98.1434 | 100 |  | 1003.4112 | 100 |  | 0 | 100 |  | 419.9278 | 100 |  | 18.5033 | 100 |  | Fermo [34]
10:00 | (4) | 0.013028 | 100 | (4) | 1.025 | 100 |  | 0.045982 | 100 | (4) | 15.7615 | 100 | (4) | 0.00019876 | 100 | (4) | 0.062773 | 100 | (4) | 0.0011364 | 100 | (4) | 3.1237 | 100 | (4) | 1.1941 | 100 |  | 20.8169 | 100 |  | 3.0294 | 100 |  | 92.9733 | 100 |  | 1003.4639 | 100 |  | 0 | 100 |  | 405.3278 | 100 |  | 18.6934 | 100 |  | Fermo [34]
10:30 | (4) | 0.0053825 | 100 | (4) | 0.99315 | 100 |  | 0.040424 | 100 | (4) | 11.8495 | 100 | (4) | 0 | 100 | (4) | 1.2098 | 100 | (4) | 0 | 100 | (4) | 1.9786 | 100 | (4) | 1.1854 | 100 |  | 20.8339 | 100 |  | 2.3442 | 100 |  | 90.7908 | 100 |  | 1003.5112 | 100 |  | 0 | 100 |  | 383.1972 | 100 |  | 18.8247 | 100 |  | Fermo [34]
11:00 | (4) | 0 | 100 | (4) | 0.91192 | 100 |  | 0.039837 | 100 | (4) | 7.6634 | 100 | (4) | 0 | 100 | (4) | 0.61554 | 100 | (4) | 0 | 100 | (4) | 2.0176 | 100 | (4) | 1.1963 | 100 |  | 20.8197 | 100 |  | 2.8044 | 100 |  | 86.4154 | 100 |  | 1003.682 | 100 |  | 0 | 100 |  | 378.7611 | 100 |  | 18.6454 | 100 |  | Fermo [34]
11:30 |  | 0.001289 | 100 |  | 30.22 | 100 |  | 0.20255 | 100 |  | 204.1054 | 100 |  | 0 | 100 |  | 26.5894 | 100 |  | 1.3114 | 100 |  | 40.1509 | 100 |  | 37.5944 | 78.8889 |  | 20.5032 | 100 |  | 2.8951 | 100 |  | 87.8444 | 100 |  | 1003.3729 | 100 |  | 27943.1602 | 100 |  | 376.0083 | 100 |  | 18.126 | 100 |  | Marcia Senza Rifiuto [31]
12:00 |  | 0 | 100 |  | 9.4063 | 100 |  | 0.98853 | 100 |  | 112.4163 | 100 |  | 0 | 100 |  | 14.5916 | 100 |  | 1.9945 | 100 |  | 5.7017 | 100 |  | 5.923 | 100 |  | 18.8935 | 100 |  | 4.1366 | 100 |  | 105.9056 | 100 |  | 1003.1135 | 100 |  | 38277.6875 | 100 |  | 406.4889 | 100 |  | 15.8855 | 100 |  | Marcia Senza Rifiuto [31]
12:30 |  | 0 | 100 |  | 9.2296 | 100 |  | 1.0168 | 100 |  | 122.5677 | 100 |  | 0 | 100 |  | 10.6841 | 100 |  | 2.2405 | 100 |  | 5.4417 | 100 |  | 5.7343 | 100 |  | 18.8328 | 100 |  | 4.2967 | 100 |  | 115.7291 | 100 |  | 1002.9882 | 100 |  | 37212.1875 | 100 |  | 440.5444 | 100 |  | 15.8282 | 100 |  | Marcia Senza Rifiuto [31]
13:00 |  | 0.71385 | 100 |  | 5.8084 | 100 |  | 1.5905 | 100 |  | 116.7678 | 100 |  | 0 | 100 |  | 6.0725 | 100 |  | 2.388 | 100 |  | 2.817 | 100 |  | 3.7062 | 100 |  | 17.5514 | 100 |  | 5.6515 | 100 |  | 122.914 | 100 |  | 1002.8214 | 100 |  | 37833.7734 | 100 |  | 512.5333 | 100 |  | 13.4128 | 100 |  | Marcia Senza Rifiuto [31]
13:30 |  | 5.9309 | 100 |  | 1.0613 | 100 |  | 2.0168 | 100 |  | 119.5032 | 100 |  | 0 | 100 |  | 3.2974 | 100 |  | 1.6785 | 100 |  | 1.8109 | 100 |  | 2.968 | 100 |  | 16.5751 | 100 |  | 6.4927 | 100 |  | 131.0039 | 100 |  | 1002.5413 | 100 |  | 38170.5508 | 100 |  | 677.1972 | 100 |  | 12.1511 | 100 |  | Marcia Senza Rifiuto [31]
14:00 |  | 8.6228 | 100 |  | 1.0188 | 100 |  | 2.4888 | 100 |  | 127.3316 | 100 |  | 0 | 100 |  | 1.3854 | 100 |  | 0.33934 | 100 |  | 1.4616 | 100 |  | 2.5727 | 100 |  | 15.751 | 100 |  | 7.0097 | 100 |  | 136.3713 | 100 |  | 1002.4173 | 100 |  | 39249.9141 | 100 |  | 758.0361 | 100 |  | 10.4705 | 100 |  | Marcia Senza Rifiuto [31]
14:30 |  | 7.742 | 100 |  | 0 | 100 |  | 3.2153 | 100 |  | 116.4982 | 100 |  | 0 | 100 |  | 0.65727 | 100 |  | 0 | 100 |  | 0 | 100 |  | 2.2936 | 100 |  | 14.9862 | 100 |  | 8.0826 | 100 |  | 136.239 | 100 |  | 1002.3665 | 100 |  | 39335.8047 | 100 |  | 870.1861 | 100 |  | 9.3972 | 100 |  | In Marcia [30]
15:00 |  | 2.5866 | 100 |  | 0 | 100 |  | 3.1756 | 100 |  | 113.9679 | 100 |  | 0 | 100 |  | 0.47874 | 100 |  | 0 | 100 |  | 0 | 100 |  | 2.3132 | 100 |  | 15.063 | 100 |  | 8.1992 | 100 |  | 133.8068 | 100 |  | 1002.3221 | 100 |  | 40053.4688 | 100 |  | 889.6556 | 100 |  | 9.3408 | 100 |  | In Marcia [30]
15:30 |  | 0 | 100 |  | 0 | 100 |  | 3.8299 | 100 |  | 144.5683 | 100 |  | 0 | 100 |  | 0.29654 | 100 |  | 0 | 100 |  | 0 | 100 |  | 2.2727 | 78.6111 |  | 14.499 | 100 |  | 8.7101 | 100 |  | 131.6741 | 100 |  | 1002.2903 | 100 |  | 42409.0391 | 100 |  | 908.2639 | 100 |  | 7.8284 | 100 |  | In Marcia [30]
16:00 |  | 0 | 100 |  | 0 | 100 |  | 4.2912 | 100 |  | 163.4383 | 100 |  | 0 | 100 |  | 0.63003 | 100 |  | 0 | 100 |  | 0 | 100 |  | 2.3067 | 100 |  | 14.4011 | 100 |  | 8.8083 | 100 |  | 132.183 | 100 |  | 1002.2302 | 100 |  | 44671.5391 | 100 |  | 956.8 | 100 |  | 8.1231 | 100 |  | In Marcia [30]
16:30 |  | 1.5764 | 100 |  | 0.44373 | 100 |  | 6.074 | 100 |  | 135.059 | 100 |  | 0 | 100 |  | 2.1096 | 100 |  | 0 | 100 |  | 0 | 100 |  | 4.2526 | 100 |  | 13.9114 | 100 |  | 9.8435 | 100 |  | 138.9115 | 100 |  | 1002.1541 | 100 |  | 46729.1914 | 100 |  | 919.6361 | 100 |  | 7.0219 | 100 |  | In Marcia [30]
17:00 |  | 4.7104 | 100 |  | 24.4072 | 100 |  | 6.0291 | 100 |  | 142.8268 | 100 |  | 0 | 100 |  | 0.93396 | 100 |  | 0 | 100 |  | 0 | 100 |  | 4.0102 | 100 |  | 13.928 | 100 |  | 10.0334 | 100 |  | 147.2457 | 100 |  | 1001.9261 | 100 |  | 47313.6016 | 100 |  | 921.1556 | 100 |  | 6.7882 | 100 |  | In Marcia [30]
17:30 |  | 4.8762 | 100 |  | 9.6094 | 100 |  | 5.8982 | 100 |  | 146.8776 | 100 |  | 0 | 100 |  | 0.71501 | 100 |  | 0 | 100 |  | 0 | 100 |  | 3.7672 | 100 |  | 14.0515 | 100 |  | 9.5284 | 100 |  | 151.1374 | 100 |  | 1001.8456 | 100 |  | 46953.4258 | 100 |  | 923.7278 | 100 |  | 6.9147 | 100 |  | In Marcia [30]
18:00 |  | 4.1579 | 100 |  | 13.8772 | 100 |  | 5.8796 | 100 |  | 147.3 | 100 |  | 0 | 100 |  | 0.85959 | 100 |  | 0 | 100 |  | 0 | 100 |  | 3.7166 | 100 |  | 14.0458 | 100 |  | 9.7922 | 100 |  | 152.9111 | 100 |  | 1001.6889 | 100 |  | 46650.9297 | 100 |  | 933.0444 | 100 |  | 6.841 | 100 |  | In Marcia [30]
18:30 |  | 4.9747 | 100 |  | 14.7656 | 100 |  | 5.8913 | 100 |  | 148.6832 | 100 |  | 0 | 100 |  | 1.1675 | 100 |  | 0 | 100 |  | 0 | 100 |  | 3.4435 | 100 |  | 14.0743 | 100 |  | 9.8123 | 100 |  | 153.9121 | 100 |  | 1001.7764 | 100 |  | 46816.3398 | 100 |  | 930.3167 | 100 |  | 6.7312 | 100 |  | In Marcia [30]
19:00 |  | 4.6522 | 88.3333 |  | 9.6038 | 88.3333 |  | 5.8822 | 88.3333 |  | 148.0672 | 88.3333 |  | 0 | 88.3333 |  | 1.205 | 88.3333 |  | 0 | 88.3333 |  | 0 | 88.3333 |  | 3.2865 | 100 |  | 14.0846 | 88.3333 |  | 9.9568 | 88.3333 |  | 154.8563 | 100 |  | 1001.9817 | 100 |  | 46923.5859 | 100 |  | 925.7222 | 100 |  | 6.7317 | 100 |  | In Marcia [30]
19:30 |  | 4.8241 | 77.5 |  | 49.3104 | 77.5 |  | 5.9686 | 77.5 |  | 144.5991 | 77.5 |  | 0 | 77.5 |  | 2.1614 | 77.5 |  | 0.65263 | 77.5 |  | 1.5462 | 77.5 |  | 3.0792 | 78.6111 |  | 13.9602 | 77.5 |  | 10.1809 | 77.5 |  | 155.6252 | 100 |  | 1002.1947 | 100 |  | 46759.4102 | 100 |  | 935.7806 | 100 |  | 6.4894 | 100 |  | In Marcia [30]
20:00 |  | 4.9157 | 100 |  | 35.8059 | 100 |  | 5.8839 | 100 |  | 153.4567 | 100 |  | 0 | 100 |  | 1.4646 | 100 |  | 0 | 100 |  | 1.0302 | 100 |  | 3.0856 | 100 |  | 14.0743 | 100 |  | 9.9994 | 100 |  | 156.2299 | 100 |  | 1002.527 | 100 |  | 46581.25 | 100 |  | 934.1194 | 100 |  | 6.7633 | 100 |  | In Marcia [30]
20:30 |  | 5.0671 | 100 |  | 2.2575 | 100 |  | 5.9086 | 100 |  | 156.4969 | 100 |  | 0 | 100 |  | 1.4888 | 100 |  | 0 | 100 |  | 0 | 100 |  | 2.9619 | 100 |  | 14.042 | 100 |  | 10.1555 | 100 |  | 156.5801 | 100 |  | 1002.9036 | 100 |  | 46708.8164 | 100 |  | 932.0778 | 100 |  | 6.7117 | 100 |  | In Marcia [30]
21:00 |  | 4.7621 | 100 |  | 29.8933 | 100 |  | 5.9119 | 100 |  | 147.8834 | 100 |  | 0 | 100 |  | 1.6541 | 100 |  | 0 | 100 |  | 0 | 100 |  | 2.9968 | 100 |  | 14.0604 | 100 |  | 10.2778 | 100 |  | 156.4822 | 100 |  | 1003.0498 | 100 |  | 46530.3203 | 100 |  | 932.8889 | 100 |  | 6.6405 | 100 |  | In Marcia [30]
21:30 |  | 5.2294 | 100 |  | 5.1973 | 100 |  | 6.0228 | 100 |  | 158.672 | 100 |  | 0 | 100 |  | 1.5362 | 100 |  | 0 | 100 |  | 0 | 100 |  | 2.8219 | 100 |  | 13.9826 | 100 |  | 10.3363 | 100 |  | 156.7002 | 100 |  | 1003.1382 | 100 |  | 46524.7188 | 100 |  | 937.25 | 100 |  | 6.3359 | 100 |  | In Marcia [30]
22:00 |  | 4.6634 | 100 |  | 35.2141 | 100 |  | 5.9281 | 100 |  | 152.2733 | 100 |  | 0 | 100 |  | 2.0627 | 100 |  | 0 | 100 |  | 0 | 100 |  | 2.7735 | 100 |  | 14.0487 | 100 |  | 10.1875 | 100 |  | 157.1749 | 100 |  | 1003.1771 | 100 |  | 46646.1836 | 100 |  | 936.5917 | 100 |  | 6.6144 | 100 |  | In Marcia [30]
22:30 |  | 5.1565 | 100 |  | 55.4465 | 100 |  | 5.6264 | 100 |  | 150.3372 | 100 |  | 0 | 100 |  | 2.3893 | 100 |  | 0 | 100 |  | 0.26528 | 100 |  | 3.0747 | 100 |  | 14.3246 | 100 |  | 9.6772 | 100 |  | 157.6816 | 100 |  | 1003.2166 | 100 |  | 48669.8555 | 100 |  | 927.8028 | 100 |  | 7.0838 | 100 |  | In Marcia [30]
23:00 |  | 4.7154 | 100 |  | 0.4138 | 100 |  | 4.6075 | 100 |  | 131.5748 | 100 |  | 0 | 100 |  | 4.7216 | 100 |  | 0.17322 | 100 |  | 0 | 100 |  | 5.4799 | 100 |  | 15.5867 | 100 |  | 11.0504 | 100 |  | 159.6762 | 100 |  | 1003.0798 | 100 |  | 52309.1328 | 100 |  | 870.3722 | 100 |  | 8.2727 | 100 |  | In Marcia [30]
23:30 |  | 6.124 | 100 |  | 26.9523 | 100 |  | 5.0917 | 100 |  | 137.0952 | 100 |  | 0 | 100 |  | 1.84 | 100 |  | 0 | 100 |  | 0 | 100 |  | 4.3984 | 78.6111 |  | 14.9867 | 100 |  | 9.8552 | 100 |  | 161.7914 | 100 |  | 1002.9023 | 100 |  | 51847.582 | 100 |  | 882.7416 | 100 |  | 7.5954 | 100 |  | In Marcia [30]
24:00 |  | 6.1426 | 100 |  | 49.9677 | 100 |  | 5.2868 | 100 |  | 146.6257 | 100 |  | 0 | 100 |  | 1.4914 | 100 |  | 0 | 100 |  | 1.2798 | 100 |  | 5.5167 | 100 |  | 14.6985 | 100 |  | 9.0579 | 100 |  | 160.9955 | 100 |  | 1002.7409 | 100 |  | 51848.293 | 100 |  | 901.7889 | 100 |  | 7.4721 | 100 |  | In Marcia [30]
Limite 30 Min |  | 60 |  |  | 100 | [5 empty] | 400 |  |  | 200 | [5 empty] | 4 |  |  | 20 |  |  | 30
MIN |  | 0 |  |  | 0 |  |  | 2.5482 |  |  | 113.4616 |  |  | 0 |  |  | 0.29654 |  |  | 0 |  |  | 0 |  |  | 2.1761 |  |  | 13.9114 |  |  | 6.9688 |  |  | 131.6741 |  |  | 1001.6889 |  |  | 39335.8047 |  |  | 858.55 |  |  | 6.3359
MAX |  | 7.742 |  |  | 66.1202 |  |  | 6.074 |  |  | 191.2816 |  |  | 0 |  |  | 5.4061 |  |  | 0.97532 |  |  | 1.5462 |  |  | 5.5167 |  |  | 15.6539 |  |  | 11.0504 |  |  | 161.7914 |  |  | 1003.3765 |  |  | 53486.4023 |  |  | 956.8 |  |  | 10.0539
%Medie < Soglia |  | 100 | [8 empty] | 99.378 |  |  | 100 | [5 empty] | 100 |  |  | 99.8618 |  |  | 99.3089
Soglia 97% |  | 10 | [8 empty] | 200 |  |  | 50 | [5 empty] | 2 |  |  | 10 |  |  | 10
Media Giorno: |  | 3.533 | 100 |  | 13.2621 | 100 |  | 4.8804 | 100 |  | 143.0218 | 100 |  | 0 | 100 |  | 1.8872 | 100 |  | 0.052976 | 100 |  | 0.12122 | 100 |  | 3.3757 | 100 |  | 14.6705 | 100 |  | 8.8989 | 100 |  | 149.6321 | 100 |  | 1002.552 | 100 |  | 47737.2955 | 100 |  | 909.9749 | 100 |  | 7.894 | 100 | (6) | 34
Limite Giorno |  | 10 |  |  | 50 | [5 empty] | 200 |  |  | 50 | [5 empty] | 1 |  |  | 10 |  |  | 10
Note:
| (1) | Assenza Registrazioni Medie | [7 empty] | Elaborazioni conformi Allegato VI, Parte V, D.Lgs. n. 152 del 03/04/2006 | [11 empty] | Elaborazioni DLgs 46/14: [Giorno Solare]
| (2) | Assenza Registrazioni I.D. | [7 empty] | Elaborazioni Conformi Titolo III Bis, Parte IV, D.Lgs. 152/06 del 03/04/2006 (D.Lgs. 46/14) | [12 empty] | 144 | Medie 10 Minuti Totali della Misura del CO.
| (3) | Assenza Registrazioni Note o Parametri | [7 empty] | Ossigeno di Riferimento: 11,00 %V. | [12 empty] | 98 | Medie 10 Minuti Valide della Misura del CO.
| (4) | Media Non Valida | [20 empty] | 1 | Medie 10 Minuti del CO superiori al valore di 150 mg/Nm3.
| (5) | Valore superiore al Limite o Soglia | [7 empty] | Report prodotto il 26/08/2021 01:06:17 | [12 empty] | 98,98% | Medie 10 Minuti del CO inferiori al valore di 150 mg/Nm3.
| (6) | Mezzore di Normale Funzionamento | [7 empty] | Reports ver. 3.50.66 - (C) 1995-2018 C.T. Sistemi srl

## Allarmi
Ecologia Oggi S.p.A. Gioia Tauro
Report Giornaliero Allarmi |  |  | Data: 25/08/2021
Inizio | Riconosc. | Fine | Allarme
00:30:01 | 00:30:01 | 01:30:00 | Linea 2: Super. Preallarme Giorno Ossidi Azoto
00:30:05 | 00:30:05 | 00:34:20 | Linea 2: Super. Preallarme Semiorario Ossidi Azoto
00:30:06 | 00:30:06 | 00:34:54 | Linea 2: BLOCCO Preallarme Medie Semiorarie
02:00:05 | 02:00:05 | 02:01:50 | Linea 2: Super. Preallarme Semiorario Ossidi Azoto
02:00:05 | 02:00:05 | 02:02:43 | Linea 2: BLOCCO Preallarme Medie Semiorarie
02:43:32 | 02:43:32 | 02:49:55 | Linea 1: Calibrazione in Corso Polveri
03:16:07 | 03:16:07 | 03:22:29 | Linea 2: Calibrazione in Corso Polveri
05:48:30 | 05:48:30 | 05:52:45 | Linea 2: Super. Preallarme Semiorario Ossido Carbonio
05:48:32 | 05:48:32 | 05:55:05 | Linea 2: BLOCCO Preallarme Medie Semiorarie
06:46:16 | 06:46:16 | 06:52:40 | Linea 1: Calibrazione in Corso Polveri
06:52:51 | 06:52:51 | 07:03:11 | Linea 1: Manutenzione Analizzatore FID
06:52:51 | 07:31:11 | 07:03:11 | Linea 1: Manutenzione Analizzatore O2
06:52:53 | 06:52:53 | 06:52:57 | Linea 1: Analizzatore in ZERO GAS PROBE
06:52:56 | 06:52:56 | 07:03:16 | Linea 1: Manutenzione Analizzatore FTIR
06:52:57 | 06:52:57 | 06:59:24 | Linea 1: Analizzatore in ZERO GAS LOCAL
06:56:26 | 06:56:26 | 07:06:42 | Linea 2: Manutenzione Analizzatore FID
06:56:26 | 06:56:26 | 07:06:42 | Linea 2: Manutenzione Analizzatore O2
06:56:29 | 06:56:29 | 06:56:33 | Linea 2: Analizzatore in ZERO GAS PROBE
06:56:31 | 06:56:31 | 07:06:42 | Linea 2: Manutenzione Analizzatore FTIR
06:56:33 | 06:56:33 | 07:03:09 | Linea 2: Analizzatore in ZERO GAS LOCAL
07:00:00 | 07:31:11 | 07:00:00 | Linea 2: Media 10 Minuti H2O INVALIDA - INDICE DISP. [ 64.2]
07:00:00 | 07:31:11 | 07:00:00 | Linea 2: Media 10 Minuti O2 INVALIDA - INDICE DISP. [ 64.2]
07:00:00 | 07:31:11 | 07:00:00 | Linea 2: Media 10 Minuti CO INVALIDA - INDICE DISP. [ 64.2]
07:10:00 | 07:31:11 | 07:10:00 | Linea 2: Media 10 Minuti H2O INVALIDA - INDICE DISP. [ 33.3]
07:10:00 | 07:31:11 | 07:10:00 | Linea 2: Media 10 Minuti O2 INVALIDA - INDICE DISP. [ 33.3]
07:10:00 | 07:31:11 | 07:10:00 | Linea 2: Media 10 Minuti CO INVALIDA - INDICE DISP. [ 33.3]
07:13:53 | 07:31:11 | 14:03:16 | Linea 2: Forno Spento
07:13:53 | 07:13:53 | 11:20:32 | Linea 2: Impianto in Fermo
07:17:28 | 07:17:28 | 07:23:51 | Linea 2: Calibrazione in Corso Polveri
07:30:00 | 07:30:00 | 14:30:00 | Linea 2: Impianto Fermo (Media 30 Minuti)
10:49:09 | 10:49:09 | 10:55:34 | Linea 1: Calibrazione in Corso Polveri
11:18:57 | 11:18:57 | 11:25:19 | Linea 2: Calibrazione in Corso Polveri
11:20:30 | 14:10:13 | 14:03:16 | Linea 2: Forno In Rampa
11:20:32 | 11:20:32 | 14:03:16 | Linea 2: Impianto in Marcia senza Rifiuto
14:03:16 | 14:03:16 |  | Linea 2: Impianto in Marcia
14:52:09 | 14:52:09 | 14:58:34 | Linea 1: Calibrazione in Corso Polveri
15:20:30 | 15:20:30 | 15:26:53 | Linea 2: Calibrazione in Corso Polveri
18:03:35 | 18:03:35 | 18:05:10 | Linea 2: Super. Preallarme Semiorario Ossido Carbonio
18:03:36 | 18:03:36 | 18:06:36 | Linea 2: BLOCCO Preallarme Medie Semiorarie
18:30:05 | 18:30:05 | 18:33:10 | Linea 2: Super. Preallarme Semiorario Ossido Carbonio
18:30:07 | 18:30:07 | 18:51:14 | Linea 2: BLOCCO Preallarme Medie Semiorarie
18:52:48 | 18:52:48 | 19:03:08 | Linea 1: Manutenzione Analizzatore FID
18:52:48 | 00:10:42 | 19:03:08 | Linea 1: Manutenzione Analizzatore O2
18:52:48 | 18:52:48 | 19:03:08 | Linea 1: Manutenzione Analizzatore FTIR
18:52:50 | 18:52:50 | 18:52:56 | Linea 1: Analizzatore in ZERO GAS PROBE
18:52:56 | 18:52:56 | 18:59:14 | Linea 1: Analizzatore in ZERO GAS LOCAL
18:55:12 | 18:55:12 | 19:01:36 | Linea 1: Calibrazione in Corso Polveri
18:56:33 | 18:56:33 | 19:06:48 | Linea 2: Manutenzione Analizzatore FID
18:56:33 | 18:56:33 | 19:06:48 | Linea 2: Manutenzione Analizzatore FTIR
18:56:33 | 18:56:33 | 19:06:48 | Linea 2: Manutenzione Analizzatore O2
18:56:36 | 18:56:36 | 18:56:38 | Linea 2: Analizzatore in ZERO GAS PROBE
18:56:38 | 18:56:38 | 19:03:14 | Linea 2: Analizzatore in ZERO GAS LOCAL
19:00:00 | 21:29:17 | 19:00:00 | Linea 2: Media 10 Minuti H2O INVALIDA - INDICE DISP. [ 65.0]
19:00:00 | 21:29:16 | 19:00:00 | Linea 2: Media 10 Minuti O2 INVALIDA - INDICE DISP. [ 65.0]
19:00:00 | 21:29:14 | 19:00:00 | Linea 2: Media 10 Minuti CO INVALIDA - INDICE DISP. [ 65.0]
19:10:00 | 21:29:14 | 19:10:00 | Linea 2: Media 10 Minuti H2O INVALIDA - INDICE DISP. [ 32.5]
19:10:00 | 21:29:14 | 19:10:00 | Linea 2: Media 10 Minuti O2 INVALIDA - INDICE DISP. [ 32.5]
19:10:00 | 21:29:13 | 19:10:00 | Linea 2: Media 10 Minuti CO INVALIDA - INDICE DISP. [ 32.5]
19:13:55 | 19:13:55 | 19:18:00 | Linea 2: Super. Preallarme Semiorario Ossido Carbonio
19:13:56 | 19:13:56 | 19:22:57 | Linea 2: BLOCCO Preallarme Medie Semiorarie
19:22:04 | 19:22:04 | 19:28:27 | Linea 2: Calibrazione in Corso Polveri
22:58:08 | 22:58:08 | 23:04:32 | Linea 1: Calibrazione in Corso Polveri
23:23:32 | 23:23:32 | 23:29:56 | Linea 2: Calibrazione in Corso Polveri
00:00:00 | 00:00:00 | 00:10:00 | Linea 2: Super. Limite 10 Minuti Ossido Carbonio
Reports ver. 3.50.66 - (C) 1995-2018 C.T. Sistemi srl