## Linea 1
Ecologia Oggi S.p.A. Gioia Tauro - Data: 27/06/2021
Report Medie 30 Minuti - Linea 1
|  | Ac. Cloridrico |  |  | Ossido Carbonio |  |  | An. Carbonica |  |  | Ossidi Azoto |  |  | Ossidi Zolfo |  |  | Ammoniaca |  |  | Ac. Fluoridrico |  |  | Carb. Org. Totale |  |  | Polveri |  |  | Ossigeno |  |  | Umidità Fumi |  |  | Temp. Fumi |  |  | Press. Fumi |  |  | Portata Fumi |  |  | T° Post Comb. |  |  | O2 Post. Comb. |  |  | Impianto
Ore | Note | mg/Nm3 | ID % | Note | mg/Nm3 | ID % | Note | %V | ID % | Note | mg/Nm3 | ID % | Note | mg/Nm3 | ID % | Note | mg/Nm3 | ID % | Note | mg/Nm3 | ID % | Note | mg/Nm3 | ID % | Note | mg/Nm3 | ID % | Note | %V | ID % | Note | %V | ID % | Note | °C | ID % | Note | mBar | ID % | Note | Nm3/h | ID % | Note | °C | ID % | Note | %V | ID % | Note | Stato
00:30 |  | 2.8278 | 100 |  | 7.6494 | 100 |  | 6.9355 | 100 |  | 133.016 | 100 |  | 0 | 100 |  | 4.8322 | 100 |  | 0 | 100 |  | 0 | 100 |  | 2.1095 | 100 |  | 13.4664 | 100 |  | 13.8017 | 100 |  | 150.1871 | 100 |  | 943.3811 | 100 |  | 47148.9141 | 100 |  | 858.8472 | 100 |  | 8.0798 | 100 |  | In Marcia [30]
01:00 |  | 3.8703 | 100 |  | 30.5351 | 100 |  | 7.1596 | 100 |  | 125.658 | 100 |  | 0 | 100 |  | 3.6075 | 100 |  | 0 | 100 |  | 0 | 100 |  | 1.7583 | 100 |  | 13.0807 | 100 |  | 10.8389 | 100 |  | 149.3765 | 100 |  | 942.9072 | 100 |  | 47133.6914 | 100 |  | 870.4472 | 100 |  | 8.3964 | 100 |  | In Marcia [30]
01:30 |  | 2.9921 | 100 |  | 7.4435 | 100 |  | 6.0004 | 100 |  | 156.0072 | 100 |  | 0.043393 | 100 |  | 2.8183 | 100 |  | 0 | 100 |  | 0.87117 | 100 |  | 1.7742 | 100 |  | 13.4762 | 100 |  | 10.1914 | 100 |  | 146.0011 | 100 |  | 941.8716 | 100 |  | 44887.0039 | 100 |  | 852.5278 | 100 |  | 8.4471 | 100 |  | Marcia Senza Rifiuto [31]
02:00 |  | 1.5801 | 100 |  | 6.4861 | 100 |  | 7.2049 | 100 |  | 119.5762 | 100 |  | 0 | 100 |  | 2.6949 | 100 |  | 0 | 100 |  | 0 | 100 |  | 1.9084 | 78.6111 |  | 13.0143 | 100 |  | 10.7479 | 100 |  | 143.9723 | 100 |  | 943.3763 | 100 |  | 46813.0391 | 100 |  | 867.975 | 100 |  | 8.0247 | 100 |  | In Marcia [30]
02:30 |  | 3.8849 | 100 |  | 1.4881 | 100 |  | 6.9472 | 100 |  | 128.1108 | 100 |  | 0 | 100 |  | 2.9909 | 100 |  | 0 | 100 |  | 0 | 100 |  | 1.7775 | 100 |  | 13.1869 | 100 |  | 10.5138 | 100 |  | 146.215 | 100 |  | 943.5978 | 100 |  | 48177.2891 | 100 |  | 857.4222 | 100 |  | 8.4338 | 100 |  | In Marcia [30]
03:00 |  | 3.6703 | 100 |  | 0.10347 | 100 |  | 6.8997 | 100 |  | 129.5757 | 100 |  | 0 | 100 |  | 2.5494 | 100 |  | 0 | 100 |  | 0 | 100 |  | 1.7245 | 100 |  | 12.9568 | 100 |  | 10.6387 | 100 |  | 147.3047 | 100 |  | 941.2532 | 100 |  | 48199.4492 | 100 |  | 867.4778 | 100 |  | 8.3257 | 100 |  | In Marcia [30]
03:30 |  | 1.899 | 100 |  | 0 | 100 |  | 3.7917 | 100 |  | 115.4865 | 100 |  | 0 | 100 |  | 1.5534 | 100 |  | 0 | 100 |  | 0 | 100 |  | 1.9306 | 100 |  | 14.3083 | 100 |  | 8.8803 | 100 |  | 142.7917 | 100 |  | 945.5892 | 100 |  | 43891.3984 | 100 |  | 857.6917 | 100 |  | 9.9029 | 100 |  | In Marcia [30]
04:00 |  | 0.75668 | 100 |  | 0 | 100 |  | 4.3611 | 100 |  | 107.8144 | 100 |  | 0 | 100 |  | 1.0888 | 100 |  | 0 | 100 |  | 0 | 100 |  | 1.7352 | 100 |  | 13.627 | 100 |  | 9.5041 | 100 |  | 135.4442 | 100 |  | 945.2039 | 100 |  | 41918.3867 | 100 |  | 866.0111 | 100 |  | 9.1969 | 100 |  | In Marcia [30]
04:30 |  | 1.3041 | 100 |  | 92.3848 | 100 |  | 5.9817 | 100 |  | 145.3185 | 100 |  | 0.18877 | 100 |  | 4.1247 | 100 |  | 0 | 100 |  | 5.9566 | 100 |  | 1.7145 | 100 |  | 13.4253 | 100 |  | 9.7647 | 100 |  | 131.8742 | 100 |  | 944.2104 | 100 |  | 46400.7578 | 100 |  | 846.8889 | 100 |  | 8.7857 | 100 |  | Marcia Senza Rifiuto [31]
05:00 |  | 0.42325 | 100 |  | 54.1492 | 100 |  | 6.9816 | 100 |  | 133.2252 | 100 |  | 0 | 100 |  | 3.9735 | 100 |  | 0 | 100 |  | 1.1073 | 100 |  | 1.7713 | 100 |  | 13.1145 | 100 |  | 10.4342 | 100 |  | 137.6406 | 100 |  | 945.2562 | 100 |  | 48948.5312 | 100 |  | 862.1639 | 100 |  | 8.4427 | 100 |  | In Marcia [30]
05:30 |  | 2.4224 | 100 |  | 12.7339 | 100 |  | 6.9001 | 100 |  | 131.9769 | 100 |  | 0 | 100 |  | 4.166 | 100 |  | 0 | 100 |  | 0 | 100 |  | 1.769 | 100 |  | 13.1811 | 100 |  | 10.1679 | 100 |  | 143.4769 | 100 |  | 941.9392 | 100 |  | 49030.2305 | 100 |  | 861.3 | 100 |  | 8.3766 | 100 |  | In Marcia [30]
06:00 |  | 4.1033 | 100 |  | 32.0729 | 100 |  | 7.4248 | 100 |  | 140.0684 | 100 |  | 0 | 100 |  | 2.9407 | 100 |  | 0 | 100 |  | 0 | 100 |  | 1.6694 | 78.6111 |  | 12.7344 | 100 |  | 10.8874 | 100 |  | 146.0965 | 100 |  | 944.0511 | 100 |  | 48592.2422 | 100 |  | 895.5972 | 100 |  | 7.5139 | 100 |  | In Marcia [30]
06:30 |  | 3.7578 | 100 |  | 30.1981 | 100 |  | 7.168 | 100 |  | 130.9595 | 100 |  | 0 | 100 |  | 3.2475 | 100 |  | 0 | 100 |  | 0 | 100 |  | 1.8911 | 100 |  | 12.9816 | 100 |  | 10.5396 | 100 |  | 148.8832 | 100 |  | 943.4147 | 100 |  | 49507.1172 | 100 |  | 884.2444 | 100 |  | 8.0648 | 100 |  | In Marcia [30]
07:00 |  | 4.0432 | 78.0556 |  | 0.54578 | 78.0556 |  | 7.29 | 78.0556 |  | 133.0143 | 78.0556 |  | 0 | 78.0556 |  | 4.3032 | 78.0556 |  | 0 | 78.0556 |  | 0 | 78.0556 |  | 1.9189 | 100 |  | 12.9252 | 78.0556 |  | 10.6837 | 78.0556 |  | 153.9319 | 100 |  | 942.833 | 100 |  | 49334.5 | 100 |  | 865.3861 | 100 |  | 7.6956 | 100 |  | In Marcia [30]
07:30 |  | 2.7341 | 87.5 |  | 6.281 | 87.5 |  | 7.4888 | 87.5 |  | 127.4771 | 87.5 |  | 0 | 87.5 |  | 6.3471 | 87.5 |  | 0 | 87.5 |  | 0 | 87.5 |  | 1.7846 | 100 |  | 12.6608 | 87.5 |  | 11.0398 | 87.5 |  | 156.4556 | 100 |  | 943.9998 | 100 |  | 48497.3164 | 100 |  | 883.6 | 100 |  | 7.529 | 100 |  | In Marcia [30]
08:00 |  | 3.98 | 100 |  | 15.2522 | 100 |  | 7.2179 | 100 |  | 134.9086 | 100 |  | 0 | 100 |  | 4.3322 | 100 |  | 0 | 100 |  | 0 | 100 |  | 1.858 | 100 |  | 13.0215 | 100 |  | 11.0346 | 100 |  | 157.3503 | 100 |  | 944.2151 | 100 |  | 48441.7734 | 100 |  | 870.4861 | 100 |  | 7.8044 | 100 |  | In Marcia [30]
08:30 |  | 3.7392 | 100 |  | 6.0257 | 100 |  | 7.2503 | 100 |  | 130.1664 | 100 |  | 0 | 100 |  | 4.0799 | 100 |  | 0 | 100 |  | 0 | 100 |  | 1.8667 | 100 |  | 13.0324 | 100 |  | 11.517 | 100 |  | 157.493 | 100 |  | 940.1616 | 100 |  | 47769.5352 | 100 |  | 871.8389 | 100 |  | 7.9358 | 100 |  | In Marcia [30]
09:00 |  | 3.9431 | 100 |  | 50.3587 | 100 |  | 7.2411 | 100 |  | 133.3217 | 100 |  | 0 | 100 |  | 4.7884 | 100 |  | 0 | 100 |  | 1.8463 | 100 |  | 1.8469 | 100 |  | 13.0403 | 100 |  | 11.4267 | 100 |  | 157.5614 | 100 |  | 944.0537 | 100 |  | 47838.4453 | 100 |  | 870.3806 | 100 |  | 8.0133 | 100 |  | In Marcia [30]
09:30 |  | 3.891 | 100 |  | 20.7068 | 100 |  | 7.1292 | 100 |  | 121.7057 | 100 |  | 0 | 100 |  | 4.2497 | 100 |  | 0 | 100 |  | 0 | 100 |  | 1.8578 | 100 |  | 13.1546 | 100 |  | 11.2208 | 100 |  | 157.5201 | 100 |  | 943.6035 | 100 |  | 47541.7969 | 100 |  | 864.0389 | 100 |  | 8.1284 | 100 |  | In Marcia [30]
10:00 |  | 4.2372 | 100 |  | 15.5704 | 100 |  | 7.08 | 100 |  | 124.0009 | 100 |  | 0 | 100 |  | 4.8292 | 100 |  | 0 | 100 |  | 0 | 100 |  | 2.0889 | 78.6111 |  | 13.398 | 100 |  | 13.8765 | 100 |  | 157.7463 | 100 |  | 946.3271 | 100 |  | 47882.1055 | 100 |  | 863.075 | 100 |  | 7.7797 | 100 |  | In Marcia [30]
10:30 |  | 2.9659 | 100 |  | 23.3209 | 100 |  | 7.248 | 100 |  | 131.8173 | 100 |  | 0 | 100 |  | 4.9298 | 100 |  | 0 | 100 |  | 0 | 100 |  | 1.9944 | 100 |  | 13.1439 | 100 |  | 13.6419 | 100 |  | 158.7856 | 100 |  | 944.9802 | 100 |  | 47663.875 | 100 |  | 873.3 | 100 |  | 7.7603 | 100 |  | In Marcia [30]
11:00 |  | 4.0819 | 100 |  | 36.7354 | 100 |  | 7.4642 | 100 |  | 129.7089 | 100 |  | 0 | 100 |  | 4.1907 | 100 |  | 0 | 100 |  | 0 | 100 |  | 1.9701 | 100 |  | 12.8258 | 100 |  | 11.7557 | 100 |  | 157.4117 | 100 |  | 942.9146 | 100 |  | 47554.168 | 100 |  | 878.0333 | 100 |  | 7.5656 | 100 |  | In Marcia [30]
11:30 |  | 3.9315 | 100 |  | 19.086 | 100 |  | 7.1726 | 100 |  | 130.0637 | 100 |  | 0 | 100 |  | 4.7786 | 100 |  | 0 | 100 |  | 0 | 100 |  | 1.909 | 100 |  | 13.1282 | 100 |  | 11.2182 | 100 |  | 156.3264 | 100 |  | 942.6719 | 100 |  | 47754.4492 | 100 |  | 861.8278 | 100 |  | 8.0748 | 100 |  | In Marcia [30]
12:00 |  | 3.9318 | 100 |  | 44.2766 | 100 |  | 7.6708 | 100 |  | 134.6414 | 100 |  | 0 | 100 |  | 4.1797 | 100 |  | 0 | 100 |  | 0 | 100 |  | 1.74 | 100 |  | 12.6012 | 100 |  | 11.3212 | 100 |  | 155.8188 | 100 |  | 944.4774 | 100 |  | 47709.2617 | 100 |  | 885.4139 | 100 |  | 7.3581 | 100 |  | In Marcia [30]
12:30 |  | 3.8999 | 100 |  | 60.69 | 100 |  | 7.1436 | 100 |  | 140.1592 | 100 |  | 0 | 100 |  | 6.8998 | 100 |  | 0 | 100 |  | 0 | 100 |  | 1.8752 | 100 |  | 13.0622 | 100 |  | 10.8802 | 100 |  | 156.048 | 100 |  | 944.9027 | 100 |  | 47550.2227 | 100 |  | 866.3111 | 100 |  | 8.0688 | 100 |  | In Marcia [30]
13:00 |  | 4.103 | 100 |  | 55.4298 | 100 |  | 7.1815 | 100 |  | 129.8261 | 100 |  | 0 | 100 |  | 5.3418 | 100 |  | 0 | 100 |  | 0.098136 | 100 |  | 1.8349 | 100 |  | 13.1207 | 100 |  | 11.03 | 100 |  | 155.3468 | 100 |  | 944.4756 | 100 |  | 47063.5508 | 100 |  | 869.3666 | 100 |  | 8.2262 | 100 |  | In Marcia [30]
13:30 |  | 3.8293 | 100 |  | 64.0837 | 100 |  | 7.2557 | 100 |  | 121.9607 | 100 |  | 0 | 100 |  | 5.3822 | 100 |  | 0 | 100 |  | 0.4736 | 100 |  | 1.7679 | 100 |  | 13.0409 | 100 |  | 11.0858 | 100 |  | 154.7439 | 100 |  | 944.0112 | 100 |  | 46504.1484 | 100 |  | 868.475 | 100 |  | 7.9195 | 100 |  | In Marcia [30]
14:00 |  | 4.0855 | 100 |  | 69.183 | 100 |  | 7.3029 | 100 |  | 131.2706 | 100 |  | 0 | 100 |  | 5.3815 | 100 |  | 0 | 100 |  | 1.1214 | 100 |  | 1.9409 | 78.8889 |  | 12.9946 | 100 |  | 11.2726 | 100 |  | 154.0115 | 100 |  | 942.9472 | 100 |  | 46255.4453 | 100 |  | 864.3 | 100 |  | 7.9873 | 100 |  | In Marcia [30]
14:30 |  | 3.3894 | 100 |  | 22.959 | 100 |  | 7.1114 | 100 |  | 131.5386 | 100 |  | 0 | 100 |  | 5.6787 | 100 |  | 0 | 100 |  | 0 | 100 |  | 1.7767 | 100 |  | 13.2015 | 100 |  | 11.1487 | 100 |  | 153.1475 | 100 |  | 943.3743 | 100 |  | 45901.3125 | 100 |  | 871.7611 | 100 |  | 8.3437 | 100 |  | In Marcia [30]
15:00 |  | 3.3235 | 100 |  | 24.7433 | 100 |  | 6.899 | 100 |  | 131.4972 | 100 |  | 0 | 100 |  | 5.9878 | 100 |  | 0 | 100 |  | 0 | 100 |  | 1.8371 | 100 |  | 13.3584 | 100 |  | 10.776 | 100 |  | 150.9077 | 100 |  | 943.6765 | 100 |  | 45707.6211 | 100 |  | 865.2333 | 100 |  | 8.6132 | 100 |  | In Marcia [30]
15:30 |  | 3.522 | 100 |  | 32.4168 | 100 |  | 6.7719 | 100 |  | 130.838 | 100 |  | 0 | 100 |  | 6.3029 | 100 |  | 0 | 100 |  | 0 | 100 |  | 1.8802 | 100 |  | 13.4881 | 100 |  | 10.5391 | 100 |  | 150.0143 | 100 |  | 943.3917 | 100 |  | 45611.9688 | 100 |  | 866.6417 | 100 |  | 8.954 | 100 |  | In Marcia [30]
16:00 |  | 2.9978 | 100 |  | 34.0676 | 100 |  | 6.7861 | 100 |  | 132.2707 | 100 |  | 0 | 100 |  | 6.2072 | 100 |  | 0 | 100 |  | 0 | 100 |  | 1.8688 | 100 |  | 13.4451 | 100 |  | 10.4145 | 100 |  | 149.2492 | 100 |  | 943.0593 | 100 |  | 45585.7383 | 100 |  | 863.775 | 100 |  | 8.8666 | 100 |  | In Marcia [30]
16:30 |  | 3.5916 | 100 |  | 34.3401 | 100 |  | 6.842 | 100 |  | 136.6289 | 100 |  | 0 | 100 |  | 6.1196 | 100 |  | 0 | 100 |  | 0 | 100 |  | 1.8415 | 100 |  | 13.3647 | 100 |  | 10.4153 | 100 |  | 149.0571 | 100 |  | 943.4035 | 100 |  | 45627.7461 | 100 |  | 865.9278 | 100 |  | 8.7832 | 100 |  | In Marcia [30]
17:00 |  | 3.8488 | 100 |  | 26.93 | 100 |  | 7.1802 | 100 |  | 130.9459 | 100 |  | 0 | 100 |  | 4.7308 | 100 |  | 0 | 100 |  | 0 | 100 |  | 1.7711 | 100 |  | 13.0727 | 100 |  | 10.8353 | 100 |  | 149.2154 | 100 |  | 945.6096 | 100 |  | 45451.2969 | 100 |  | 890.0583 | 100 |  | 8.4002 | 100 |  | In Marcia [30]
17:30 |  | 3.3577 | 100 |  | 33.121 | 100 |  | 6.9321 | 100 |  | 130.7054 | 100 |  | 0 | 100 |  | 5.6437 | 100 |  | 0 | 100 |  | 0 | 100 |  | 1.8412 | 100 |  | 13.2967 | 100 |  | 10.6516 | 100 |  | 148.4184 | 100 |  | 944.7502 | 100 |  | 45779.5898 | 100 |  | 876.6639 | 100 |  | 8.4376 | 100 |  | In Marcia [30]
18:00 |  | 4.1676 | 100 |  | 42.7833 | 100 |  | 7.8065 | 100 |  | 118.3792 | 100 |  | 0 | 100 |  | 3.7636 | 100 |  | 0 | 100 |  | 0 | 100 |  | 1.7021 | 78.8889 |  | 12.4932 | 100 |  | 11.546 | 100 |  | 148.4667 | 100 |  | 943.0444 | 100 |  | 44572.9492 | 100 |  | 888.4278 | 100 |  | 7.2671 | 100 |  | In Marcia [30]
18:30 |  | 3.9966 | 100 |  | 47.4591 | 100 |  | 7.1092 | 100 |  | 128.1339 | 100 |  | 0 | 100 |  | 3.7146 | 100 |  | 0 | 100 |  | 0 | 100 |  | 1.8329 | 100 |  | 13.0942 | 100 |  | 10.7518 | 100 |  | 151.0982 | 100 |  | 943.7316 | 100 |  | 45745.7656 | 100 |  | 862.0389 | 100 |  | 8.1376 | 100 |  | In Marcia [30]
19:00 |  | 4.1276 | 77.5 |  | 46.002 | 77.5 |  | 7.4422 | 77.5 |  | 125.0697 | 77.5 |  | 0 | 77.5 |  | 4.4345 | 77.5 |  | 0 | 77.5 |  | 0 | 77.5 |  | 1.8662 | 100 |  | 12.9345 | 77.5 |  | 12.9274 | 77.5 |  | 152.4805 | 100 |  | 942.0151 | 100 |  | 46313.4375 | 100 |  | 879.5 | 100 |  | 7.3442 | 100 |  | In Marcia [30]
19:30 |  | 2.0082 | 88.0556 |  | 44.3659 | 88.0556 |  | 5.4112 | 88.0556 |  | 191.2716 | 88.0556 |  | 0 | 88.0556 |  | 3.3332 | 88.0556 |  | 0 | 88.0556 |  | 1.2925 | 88.0556 |  | 1.9656 | 100 |  | 13.6548 | 88.0556 |  | 12.9062 | 88.0556 |  | 151.0974 | 100 |  | 940.1608 | 100 |  | 43073.8164 | 100 |  | 894.1778 | 100 |  | 8.5804 | 100 |  | In Marcia [30]
20:00 |  | 0.35223 | 100 |  | 15.3722 | 100 |  | 6.6312 | 100 |  | 141.0418 | 100 |  | 0 | 100 |  | 2.8743 | 100 |  | 0 | 100 |  | 0 | 100 |  | 1.637 | 100 |  | 12.779 | 100 |  | 11.2133 | 100 |  | 143.1543 | 100 |  | 941.9395 | 100 |  | 41592.2344 | 100 |  | 898.4583 | 100 |  | 7.9523 | 100 |  | In Marcia [30]
20:30 |  | 0.3488 | 100 |  | 1.3636 | 100 |  | 7.4133 | 100 |  | 99.4916 | 100 |  | 0 | 100 |  | 3.8581 | 100 |  | 0 | 100 |  | 0 | 100 |  | 1.6694 | 100 |  | 12.8747 | 100 |  | 11.1699 | 100 |  | 141.3114 | 100 |  | 944.4583 | 100 |  | 43126.8203 | 100 |  | 870.8167 | 100 |  | 7.9831 | 100 |  | In Marcia [30]
21:00 |  | 1.999 | 100 |  | 33.1886 | 100 |  | 7.3888 | 100 |  | 114.3001 | 100 |  | 0 | 100 |  | 4.7254 | 100 |  | 0 | 100 |  | 0 | 100 |  | 1.7363 | 100 |  | 12.8918 | 100 |  | 11.3173 | 100 |  | 142.2601 | 100 |  | 942.99 | 100 |  | 44441.2305 | 100 |  | 872.4333 | 100 |  | 7.9562 | 100 |  | In Marcia [30]
21:30 |  | 3.8547 | 100 |  | 0.57198 | 100 |  | 7.3333 | 100 |  | 107.9141 | 100 |  | 0 | 100 |  | 5.0294 | 100 |  | 0 | 100 |  | 0 | 100 |  | 1.6962 | 100 |  | 12.946 | 100 |  | 10.9378 | 100 |  | 144.413 | 100 |  | 942.4811 | 100 |  | 45194.7695 | 100 |  | 865.8 | 100 |  | 8.0585 | 100 |  | In Marcia [30]
22:00 |  | 4.0789 | 100 |  | 7.2051 | 100 |  | 7.4642 | 100 |  | 116.7309 | 100 |  | 0 | 100 |  | 4.0259 | 100 |  | 0 | 100 |  | 0 | 100 |  | 1.6921 | 85.8333 |  | 12.8228 | 100 |  | 11.1905 | 100 |  | 145.123 | 100 |  | 943.161 | 100 |  | 45515.5195 | 100 |  | 876.4028 | 100 |  | 7.6801 | 100 |  | In Marcia [30]
22:30 |  | 3.198 | 100 |  | 11.5325 | 100 |  | 6.6906 | 100 |  | 117.7995 | 100 |  | 0 | 100 |  | 3.1596 | 100 |  | 0 | 100 |  | 0 | 100 |  | 1.8231 | 92.7778 |  | 13.5783 | 100 |  | 9.9987 | 100 |  | 143.847 | 100 |  | 943.9889 | 100 |  | 48098.7188 | 100 |  | 891.4722 | 100 |  | 8.9585 | 100 |  | In Marcia [30]
23:00 |  | 3.6946 | 100 |  | 32.2353 | 100 |  | 7.1044 | 100 |  | 118.8909 | 100 |  | 0 | 100 |  | 4.7622 | 100 |  | 0 | 100 |  | 0 | 100 |  | 1.8062 | 100 |  | 13.0317 | 100 |  | 10.6478 | 100 |  | 144.4446 | 100 |  | 941.5311 | 100 |  | 46450.5078 | 100 |  | 867.2444 | 100 |  | 8.2126 | 100 |  | In Marcia [30]
23:30 |  | 3.8921 | 100 |  | 7.567 | 100 |  | 7.5551 | 100 |  | 114.7077 | 100 |  | 0 | 100 |  | 4.3448 | 100 |  | 0 | 100 |  | 0 | 100 |  | 1.6252 | 100 |  | 12.7274 | 100 |  | 11.2849 | 100 |  | 146.4061 | 100 |  | 943.9489 | 100 |  | 45700.9141 | 100 |  | 881.7305 | 100 |  | 7.5022 | 100 |  | In Marcia [30]
24:00 |  | 4.0003 | 100 |  | 18.9108 | 100 |  | 7.1007 | 100 |  | 120.4171 | 100 |  | 0 | 100 |  | 4.3791 | 100 |  | 0 | 100 |  | 0 | 100 |  | 1.7945 | 100 |  | 13.0975 | 100 |  | 10.7744 | 100 |  | 147.6717 | 100 |  | 944.4564 | 100 |  | 46353.5586 | 100 |  | 868.2861 | 100 |  | 8.2109 | 100 |  | In Marcia [30]
Limite 30 Min |  | 60 |  |  | 100 | [5 empty] | 400 |  |  | 200 | [5 empty] | 4 |  |  | 20 |  |  | 30
MIN |  | 0.3488 |  |  | 0 |  |  | 3.7917 |  |  | 99.4916 |  |  | 0 |  |  | 1.0888 |  |  | 0 |  |  | 0 |  |  | 1.6252 |  |  | 12.4932 |  |  | 8.8803 |  |  | 135.4442 |  |  | 940.1608 |  |  | 41592.2344 |  |  | 857.4222 |  |  | 7.2671
MAX |  | 4.2372 |  |  | 69.183 |  |  | 7.8065 |  |  | 191.2716 |  |  | 0 |  |  | 6.8998 |  |  | 0 |  |  | 1.8463 |  |  | 2.1095 |  |  | 14.3083 |  |  | 13.8765 |  |  | 158.7856 |  |  | 946.3271 |  |  | 49507.1172 |  |  | 898.4583 |  |  | 9.9029
%Medie < Soglia |  | 99.9852 | [8 empty] | 99.8517 |  |  | 100 | [5 empty] | 100 |  |  | 100 |  |  | 99.9852
Soglia 97% |  | 10 | [8 empty] | 200 |  |  | 50 | [5 empty] | 2 |  |  | 10 |  |  | 10
Media Giorno: |  | 3.2683 | 100 |  | 25.6543 | 100 |  | 6.9975 | 100 |  | 128.0018 | 100 |  | 0 | 100 |  | 4.3638 | 100 |  | 0 | 100 |  | 0.12911 | 100 |  | 1.8253 | 100 |  | 13.1077 | 100 |  | 11.1175 | 100 |  | 149.7766 | 100 |  | 943.5156 | 100 |  | 46534.0521 | 100 |  | 872.2144 | 100 |  | 8.1489 | 100 | (6) | 46
Limite Giorno |  | 10 |  |  | 50 | [5 empty] | 200 |  |  | 50 | [5 empty] | 1 |  |  | 10 |  |  | 10
Note:
| (1) | Assenza Registrazioni Medie | [7 empty] | Elaborazioni conformi Allegato VI, Parte V, D.Lgs. n. 152 del 03/04/2006 | [11 empty] | Elaborazioni DLgs 46/14: [Giorno Solare]
| (2) | Assenza Registrazioni I.D. | [7 empty] | Elaborazioni Conformi Titolo III Bis, Parte IV, D.Lgs. 152/06 del 03/04/2006 (D.Lgs. 46/14) | [12 empty] | 144 | Medie 10 Minuti Totali della Misura del CO.
| (3) | Assenza Registrazioni Note o Parametri | [7 empty] | Ossigeno di Riferimento: 11,00 %V. | [12 empty] | 130 | Medie 10 Minuti Valide della Misura del CO.
| (4) | Media Non Valida | [20 empty] | 0 | Medie 10 Minuti del CO superiori al valore di 150 mg/Nm3.
| (5) | Valore superiore al Limite o Soglia | [7 empty] | Report prodotto il 28/06/2021 01:06:09 | [12 empty] | 100,00% | Medie 10 Minuti del CO inferiori al valore di 150 mg/Nm3.
| (6) | Mezzore di Normale Funzionamento | [7 empty] | Reports ver. 3.50.66 - (C) 1995-2018 C.T. Sistemi srl

## Linea 2
Ecologia Oggi S.p.A. Gioia Tauro - Data: 27/06/2021
Report Medie 30 Minuti - Linea 2
|  | Ac. Cloridrico |  |  | Ossido Carbonio |  |  | An. Carbonica |  |  | Ossidi Azoto |  |  | Ossidi Zolfo |  |  | Ammoniaca |  |  | Ac. Fluoridrico |  |  | Carb. Org. Totale |  |  | Polveri |  |  | Ossigeno |  |  | Umidità Fumi |  |  | Temp. Fumi |  |  | Press. Fumi |  |  | Portata Fumi |  |  | T° Post Comb. |  |  | O2 Post. Comb. |  |  | Impianto
Ore | Note | mg/Nm3 | ID % | Note | mg/Nm3 | ID % | Note | %V | ID % | Note | mg/Nm3 | ID % | Note | mg/Nm3 | ID % | Note | mg/Nm3 | ID % | Note | mg/Nm3 | ID % | Note | mg/Nm3 | ID % | Note | mg/Nm3 | ID % | Note | %V | ID % | Note | %V | ID % | Note | °C | ID % | Note | mBar | ID % | Note | Nm3/h | ID % | Note | °C | ID % | Note | %V | ID % | Note | Stato
00:30 | (4) | 0.0030179 | 100 | (4) | 0.56921 | 100 |  | 0.042827 | 100 | (4) | 5.8675 | 100 | (4) | 0 | 100 | (4) | 0.0033784 | 100 | (4) | 0 | 100 | (4) | 1.1562 | 100 | (4) | 1.0544 | 100 |  | 17.0008 | 100 |  | 2.5672 | 100 |  | 28.4086 | 100 |  | 1005.7175 | 100 |  | 27720.7383 | 100 |  | 31 | 100 |  | 26.25 | 100 |  | Fermo [34]
01:00 | (4) | 6.5525e-05 | 100 | (4) | 0.56288 | 100 |  | 0.042733 | 100 | (4) | 6.0782 | 100 | (4) | 0 | 100 | (4) | 0.006702 | 100 | (4) | 0 | 100 | (4) | 1.1527 | 100 | (4) | 1.0474 | 100 |  | 17.0295 | 100 |  | 2.5392 | 100 |  | 27.9833 | 100 |  | 1005.6956 | 100 |  | 27843.9023 | 100 |  | 31 | 100 |  | 26.25 | 100 |  | Fermo [34]
01:30 | (4) | 0.00054857 | 100 | (4) | 0.60127 | 100 |  | 0.043283 | 100 | (4) | 6.5467 | 100 | (4) | 0 | 100 | (4) | 0.0044628 | 100 | (4) | 0 | 100 | (4) | 1.1532 | 100 | (4) | 1.0522 | 100 |  | 17.0726 | 100 |  | 2.4886 | 100 |  | 27.7376 | 100 |  | 1005.9604 | 100 |  | 27857.3262 | 100 |  | 31 | 100 |  | 26.25 | 100 |  | Fermo [34]
02:00 | (4) | 0.00039293 | 100 | (4) | 0.65649 | 100 |  | 0.047616 | 100 | (4) | 6.6929 | 100 | (4) | 0 | 100 | (4) | 0.008311 | 100 | (4) | 0 | 100 | (4) | 1.1993 | 100 | (4) | 1.0422 | 100 |  | 17.0074 | 100 |  | 2.4817 | 100 |  | 27.4689 | 100 |  | 1006.2473 | 100 |  | 27797.2656 | 100 |  | 30.6278 | 100 |  | 26.25 | 100 |  | Fermo [34]
02:30 | (4) | 0.0083714 | 100 | (4) | 0.68144 | 100 |  | 0.047818 | 100 | (4) | 6.1911 | 100 | (4) | 0 | 100 | (4) | 0.016014 | 100 | (4) | 0 | 100 | (4) | 1.2447 | 100 | (4) | 1.0349 | 100 |  | 17.0315 | 100 |  | 2.4575 | 100 |  | 27.1494 | 100 |  | 1005.998 | 100 |  | 27778.4355 | 100 |  | 30 | 100 |  | 26.25 | 100 |  | Fermo [34]
03:00 | (4) | 0.0020446 | 100 | (4) | 0.71959 | 100 |  | 0.048074 | 100 | (4) | 7.1453 | 100 | (4) | 0 | 100 | (4) | 0.015161 | 100 | (4) | 0 | 100 | (4) | 1.1717 | 100 | (4) | 1.0384 | 100 |  | 17.1184 | 100 |  | 2.4116 | 100 |  | 26.7365 | 100 |  | 1005.5452 | 100 |  | 27413.1016 | 100 |  | 30 | 100 |  | 26.25 | 100 |  | Fermo [34]
03:30 | (4) | 0.0056608 | 100 | (4) | 0.69584 | 100 |  | 0.04594 | 100 | (4) | 7.5921 | 100 | (4) | 0 | 100 | (4) | 0.018802 | 100 | (4) | 0 | 100 | (4) | 1.1727 | 100 | (4) | 1.0747 | 78.6111 |  | 17.1835 | 100 |  | 2.3761 | 100 |  | 26.4938 | 100 |  | 1005.2261 | 100 |  | 27932.9023 | 100 |  | 30 | 100 |  | 26.25 | 100 |  | Fermo [34]
04:00 | (4) | 0.013254 | 100 | (4) | 0.77992 | 100 |  | 0.047762 | 100 | (4) | 8.0692 | 100 | (4) | 0 | 100 | (4) | 0.016398 | 100 | (4) | 0 | 100 | (4) | 1.1687 | 100 | (4) | 1.0202 | 100 |  | 17.2355 | 100 |  | 2.3249 | 100 |  | 26.212 | 100 |  | 1005.1122 | 100 |  | 27989.1152 | 100 |  | 29.7111 | 100 |  | 26.25 | 100 |  | Fermo [34]
04:30 | (4) | 0.0048433 | 100 | (4) | 0.84722 | 100 |  | 0.044178 | 100 | (4) | 8.52 | 100 | (4) | 0 | 100 | (4) | 0.033668 | 100 | (4) | 0 | 100 | (4) | 1.1599 | 100 | (4) | 1.0065 | 100 |  | 17.3623 | 100 |  | 2.2513 | 100 |  | 25.8862 | 100 |  | 1004.991 | 100 |  | 27530.4863 | 100 |  | 29 | 100 |  | 26.25 | 100 |  | Fermo [34]
05:00 | (4) | 0.020681 | 100 | (4) | 0.85373 | 100 |  | 0.043788 | 100 | (4) | 7.8426 | 100 | (4) | 0 | 100 | (4) | 0.025248 | 100 | (4) | 0 | 100 | (4) | 1.1504 | 100 | (4) | 1.008 | 100 |  | 17.447 | 100 |  | 2.1817 | 100 |  | 25.6702 | 100 |  | 1004.9752 | 100 |  | 27970.8516 | 100 |  | 28.9944 | 100 |  | 26.25 | 100 |  | Fermo [34]
05:30 | (4) | 0.13384 | 100 | (4) | 0.92938 | 100 |  | 0.041271 | 100 | (4) | 6.4449 | 100 | (4) | 0 | 100 | (4) | 0.00302 | 100 | (4) | 0 | 100 | (4) | 1.1323 | 100 | (4) | 1.0246 | 100 |  | 17.5928 | 100 |  | 2.0447 | 100 |  | 25.5417 | 100 |  | 1004.8086 | 100 |  | 28053.2598 | 100 |  | 29.0333 | 100 |  | 26.25 | 100 |  | Fermo [34]
06:00 | (4) | 0.077349 | 100 | (4) | 0.91959 | 100 |  | 0.048187 | 100 | (4) | 6.9168 | 100 | (4) | 0 | 100 | (4) | 0.024444 | 100 | (4) | 0 | 100 | (4) | 1.1612 | 100 | (4) | 1.0378 | 100 |  | 17.4815 | 100 |  | 2.1056 | 100 |  | 25.5447 | 100 |  | 1004.7174 | 100 |  | 28083.1543 | 100 |  | 29.4861 | 100 |  | 26.25 | 100 |  | Fermo [34]
06:30 | (4) | 0.010713 | 100 | (4) | 0.87942 | 100 |  | 0.052823 | 100 | (4) | 8.1222 | 100 | (4) | 0 | 100 | (4) | 0.0203 | 100 | (4) | 0 | 100 | (4) | 1.1746 | 100 | (4) | 1.0528 | 100 |  | 17.3182 | 100 |  | 2.1962 | 100 |  | 25.6732 | 100 |  | 1004.8691 | 100 |  | 27527.9238 | 100 |  | 30 | 100 |  | 26.25 | 100 |  | Fermo [34]
07:00 | (4) | 0.0058477 | 88.6111 | (4) | 0.79647 | 88.6111 |  | 0.047813 | 88.6111 | (4) | 8.5114 | 88.6111 | (4) | 0 | 88.6111 | (4) | 0.025871 | 88.6111 | (4) | 0 | 88.6111 | (4) | 1.179 | 88.6111 | (4) | 1.093 | 100 |  | 17.2354 | 88.6111 |  | 2.2474 | 88.6111 |  | 26.0282 | 100 |  | 1005.4048 | 100 |  | 27743.1816 | 100 |  | 30 | 100 |  | 26.25 | 100 |  | Fermo [34]
07:30 | (4) | 0.001437 | 77.2222 | (4) | 0.88507 | 77.2222 |  | 0.038888 | 77.2222 | (4) | 8.4319 | 77.2222 | (4) | 0 | 77.2222 | (4) | 0.10909 | 77.2222 | (4) | 0 | 77.2222 | (4) | 1.1597 | 77.5 | (4) | 1.0757 | 78.6111 |  | 15.4384 | 77.5 |  | 2.2122 | 77.2222 |  | 26.5172 | 100 |  | 1005.9525 | 100 |  | 27599.7188 | 100 |  | 30.3861 | 100 |  | 26.25 | 100 |  | Fermo [34]
08:00 | (4) | 0 | 100 | (4) | 0.68431 | 100 |  | 0.039898 | 100 | (4) | 7.0329 | 100 | (4) | 0 | 100 | (4) | 0.09087 | 100 | (4) | 0 | 100 | (4) | 1.1591 | 100 | (4) | 1.0967 | 100 |  | 15.1298 | 100 |  | 2.4557 | 100 |  | 27.1958 | 100 |  | 1006.3102 | 100 |  | 27685.1582 | 100 |  | 31 | 100 |  | 26.25 | 100 |  | Fermo [34]
08:30 | (4) | 0 | 100 | (4) | 0.43376 | 100 |  | 0.038276 | 100 | (4) | 4.4735 | 100 | (4) | 0 | 100 | (4) | 0.023147 | 100 | (4) | 0 | 100 | (4) | 1.1469 | 100 | (4) | 1.1042 | 100 |  | 14.8198 | 100 |  | 2.7386 | 100 |  | 28.0676 | 100 |  | 1006.4794 | 100 |  | 27286.6074 | 100 |  | 31.7667 | 100 |  | 26.25 | 100 |  | Fermo [34]
09:00 | (4) | 0 | 100 | (4) | 0.50185 | 100 |  | 0.038776 | 100 | (4) | 5.1645 | 100 | (4) | 0 | 100 | (4) | 0.028914 | 100 | (4) | 0 | 100 | (4) | 1.1352 | 100 | (4) | 1.1069 | 100 |  | 14.8424 | 100 |  | 2.7325 | 100 |  | 28.7779 | 100 |  | 1006.4202 | 100 |  | 27412.4844 | 100 |  | 32.2583 | 100 |  | 26.25 | 100 |  | Fermo [34]
09:30 | (4) | 0 | 100 | (4) | 0.51374 | 100 |  | 0.038796 | 100 | (4) | 5.6644 | 100 | (4) | 0 | 100 | (4) | 0.054063 | 100 | (4) | 0 | 100 | (4) | 1.1371 | 100 | (4) | 1.1129 | 100 |  | 14.947 | 100 |  | 2.6397 | 100 |  | 29.2004 | 100 |  | 1006.2673 | 100 |  | 27078.6133 | 100 |  | 33 | 100 |  | 26.25 | 100 |  | Fermo [34]
10:00 | (4) | 0 | 100 | (4) | 0.54713 | 100 |  | 0.038938 | 100 | (4) | 6.8213 | 100 | (4) | 0 | 100 | (4) | 0.064201 | 100 | (4) | 0 | 100 | (4) | 1.1502 | 100 | (4) | 1.1189 | 100 |  | 15.0382 | 100 |  | 2.5726 | 100 |  | 29.6238 | 100 |  | 1006.1024 | 100 |  | 27367.1562 | 100 |  | 33.1111 | 100 |  | 26.25 | 100 |  | Fermo [34]
10:30 | (4) | 0 | 100 | (4) | 0.58967 | 100 |  | 0.038693 | 100 | (4) | 7.6201 | 100 | (4) | 0 | 100 | (4) | 0.081105 | 100 | (4) | 0 | 100 | (4) | 1.1467 | 100 | (4) | 1.1224 | 100 |  | 15.1538 | 100 |  | 2.4743 | 100 |  | 29.9307 | 100 |  | 1005.846 | 100 |  | 27372.666 | 100 |  | 34.0222 | 100 |  | 26.25 | 100 |  | Fermo [34]
11:00 | (4) | 0 | 100 | (4) | 0.58837 | 100 |  | 0.038621 | 100 | (4) | 7.4117 | 100 | (4) | 0 | 100 | (4) | 0.11771 | 100 | (4) | 0 | 100 | (4) | 1.1678 | 100 | (4) | 1.1321 | 100 |  | 15.1915 | 100 |  | 2.4532 | 100 |  | 30.185 | 100 |  | 1005.6908 | 100 |  | 27004.7422 | 100 |  | 34.9889 | 100 |  | 26.25 | 100 |  | Fermo [34]
11:30 | (4) | 0 | 100 | (4) | 0.57355 | 100 |  | 0.038542 | 100 | (4) | 6.4682 | 100 | (4) | 0 | 100 | (4) | 0.098369 | 100 | (4) | 0 | 100 | (4) | 1.1573 | 100 | (4) | 1.1399 | 78.6111 |  | 15.1162 | 100 |  | 2.5186 | 100 |  | 30.362 | 100 |  | 1005.7752 | 100 |  | 27194.5859 | 100 |  | 35 | 100 |  | 26.25 | 100 |  | Fermo [34]
12:00 | (4) | 0 | 100 | (4) | 0.67285 | 100 |  | 0.038006 | 100 | (4) | 8.4787 | 100 | (4) | 0 | 100 | (4) | 0.10686 | 100 | (4) | 0 | 100 | (4) | 1.1466 | 100 | (4) | 1.1434 | 100 |  | 15.3474 | 100 |  | 2.3416 | 100 |  | 30.3622 | 100 |  | 1005.6253 | 100 |  | 27185.0254 | 100 |  | 35 | 100 |  | 26.25 | 100 |  | Fermo [34]
12:30 | (4) | 0 | 100 | (4) | 0.55481 | 100 |  | 0.040082 | 100 | (4) | 7.1698 | 100 | (4) | 0 | 100 | (4) | 0.054545 | 100 | (4) | 0 | 100 | (4) | 1.1925 | 100 | (4) | 1.1418 | 100 |  | 15.1371 | 100 |  | 2.5062 | 100 |  | 30.3797 | 100 |  | 1005.595 | 100 |  | 27227.9961 | 100 |  | 35.95 | 100 |  | 26.25 | 100 |  | Fermo [34]
13:00 | (4) | 0 | 100 | (4) | 0.58109 | 100 |  | 0.039641 | 100 | (4) | 6.7969 | 100 | (4) | 0 | 100 | (4) | 0.071669 | 100 | (4) | 0 | 100 | (4) | 1.1942 | 100 | (4) | 1.1385 | 100 |  | 15.1511 | 100 |  | 2.5065 | 100 |  | 30.5413 | 100 |  | 1005.2481 | 100 |  | 27262.1289 | 100 |  | 36 | 100 |  | 26.25 | 100 |  | Fermo [34]
13:30 | (4) | 0 | 100 | (4) | 0.56729 | 100 |  | 0.038985 | 100 | (4) | 6.3333 | 100 | (4) | 0 | 100 | (4) | 0.084032 | 100 | (4) | 0 | 100 | (4) | 1.1957 | 100 | (4) | 1.1368 | 100 |  | 15.1613 | 100 |  | 2.5121 | 100 |  | 30.7601 | 100 |  | 1005.2544 | 100 |  | 27146.0781 | 100 |  | 36 | 100 |  | 26.25 | 100 |  | Fermo [34]
14:00 | (4) | 0 | 100 | (4) | 0.52108 | 100 |  | 0.038608 | 100 | (4) | 6.1075 | 100 | (4) | 0 | 100 | (4) | 0.056407 | 100 | (4) | 0 | 100 | (4) | 1.2021 | 100 | (4) | 1.1421 | 100 |  | 15.0993 | 100 |  | 2.5833 | 100 |  | 31.0115 | 100 |  | 1005.3323 | 100 |  | 27085.6523 | 100 |  | 36.1778 | 100 |  | 26.25 | 100 |  | Fermo [34]
14:30 | (4) | 0 | 100 | (4) | 0.595 | 100 |  | 0.037897 | 100 | (4) | 6.5079 | 100 | (4) | 0 | 100 | (4) | 0.081629 | 100 | (4) | 0 | 100 | (4) | 1.1781 | 100 | (4) | 1.1496 | 100 |  | 15.2084 | 100 |  | 2.5138 | 100 |  | 31.4368 | 100 |  | 1005.08 | 100 |  | 26928.8379 | 100 |  | 37 | 100 |  | 26.25 | 100 |  | Fermo [34]
15:00 | (4) | 0 | 100 | (4) | 0.62898 | 100 |  | 0.037678 | 100 | (4) | 6.5948 | 100 | (4) | 0 | 100 | (4) | 0.085778 | 100 | (4) | 0 | 100 | (4) | 1.2039 | 100 | (4) | 1.1685 | 100 |  | 15.2415 | 100 |  | 2.499 | 100 |  | 31.7855 | 100 |  | 1005.0554 | 100 |  | 26906.5039 | 100 |  | 37.0028 | 100 |  | 26.25 | 100 |  | Fermo [34]
15:30 | (4) | 0 | 100 | (4) | 0.67057 | 100 |  | 0.036933 | 100 | (4) | 6.9719 | 100 | (4) | 0 | 100 | (4) | 0.078493 | 100 | (4) | 0 | 100 | (4) | 1.1786 | 100 | (4) | 1.2594 | 78.6111 |  | 15.3228 | 100 |  | 2.4414 | 100 |  | 32.0431 | 100 |  | 1004.9687 | 100 |  | 27019.6328 | 100 |  | 37.0306 | 100 |  | 26.25 | 100 |  | Fermo [34]
16:00 | (4) | 0 | 100 | (4) | 0.65299 | 100 |  | 0.037104 | 100 | (4) | 7.3898 | 100 | (4) | 0 | 100 | (4) | 0.080211 | 100 | (4) | 0 | 100 | (4) | 1.1918 | 100 | (4) | 1.1734 | 100 |  | 15.3232 | 100 |  | 2.4365 | 100 |  | 32.1273 | 100 |  | 1004.9185 | 100 |  | 27105.2246 | 100 |  | 37.4556 | 100 |  | 26.25 | 100 |  | Fermo [34]
16:30 | (4) | 0 | 100 | (4) | 0.61559 | 100 |  | 0.036968 | 100 | (4) | 7.01 | 100 | (4) | 0 | 100 | (4) | 0.10221 | 100 | (4) | 0 | 100 | (4) | 1.1787 | 100 | (4) | 1.1733 | 100 |  | 15.2732 | 100 |  | 2.4818 | 100 |  | 32.178 | 100 |  | 1004.8596 | 100 |  | 27172.4609 | 100 |  | 37.1444 | 100 |  | 26.25 | 100 |  | Fermo [34]
17:00 | (4) | 0 | 100 | (4) | 0.74817 | 100 |  | 0.037257 | 100 | (4) | 7.7988 | 100 | (4) | 0 | 100 | (4) | 0.091819 | 100 | (4) | 0 | 100 | (4) | 1.1903 | 100 | (4) | 1.1739 | 100 |  | 15.3056 | 100 |  | 2.4427 | 100 |  | 32.2228 | 100 |  | 1004.8484 | 100 |  | 26745.2266 | 100 |  | 37.3556 | 100 |  | 26.25 | 100 |  | Fermo [34]
17:30 | (4) | 0 | 100 | (4) | 0.74833 | 100 |  | 0.036804 | 100 | (4) | 7.3726 | 100 | (4) | 0 | 100 | (4) | 0.063017 | 100 | (4) | 0 | 100 | (4) | 1.1841 | 100 | (4) | 1.1647 | 100 |  | 15.2649 | 100 |  | 2.4788 | 100 |  | 32.1005 | 100 |  | 1004.9102 | 100 |  | 27295.4238 | 100 |  | 36.4917 | 100 |  | 26.25 | 100 |  | Fermo [34]
18:00 | (4) | 0 | 100 | (4) | 0.72138 | 100 |  | 0.037899 | 100 | (4) | 7.279 | 100 | (4) | 0 | 100 | (4) | 0.078488 | 100 | (4) | 0 | 100 | (4) | 1.1809 | 100 | (4) | 1.1552 | 100 |  | 15.2581 | 100 |  | 2.4664 | 100 |  | 31.9096 | 100 |  | 1004.9985 | 100 |  | 27140.7852 | 100 |  | 36.1583 | 100 |  | 26.25 | 100 |  | Fermo [34]
18:30 | (4) | 0 | 100 | (4) | 0.79986 | 100 |  | 0.038489 | 100 | (4) | 6.6561 | 100 | (4) | 0 | 100 | (4) | 0.071327 | 100 | (4) | 0 | 100 | (4) | 1.1887 | 100 | (4) | 1.1448 | 100 |  | 15.2446 | 100 |  | 2.4669 | 100 |  | 31.7844 | 100 |  | 1005.0951 | 100 |  | 27193.4512 | 100 |  | 36.9 | 100 |  | 26.25 | 100 |  | Fermo [34]
19:00 | (4) | 0 | 86.9444 | (4) | 0.68405 | 86.9444 |  | 0.038238 | 86.9444 | (4) | 6.6701 | 86.9444 | (4) | 0 | 86.9444 | (4) | 0.05052 | 86.9444 | (4) | 0 | 86.9444 | (4) | 1.1978 | 86.9444 | (4) | 1.1377 | 100 |  | 15.1755 | 86.9444 |  | 2.5266 | 86.9444 |  | 31.6821 | 100 |  | 1005.0165 | 100 |  | 27199.3438 | 100 |  | 36.0222 | 100 |  | 26.25 | 100 |  | Fermo [34]
19:30 | (4) | 0 | 78.8889 | (4) | 0.50737 | 78.8889 |  | 0.036883 | 78.8889 | (4) | 6.051 | 78.8889 | (4) | 0 | 78.8889 | (4) | 0.00024222 | 78.8889 | (4) | 0 | 78.8889 | (4) | 1.2554 | 78.8889 | (4) | 1.1687 | 78.6111 |  | 16.6385 | 78.8889 |  | 2.508 | 78.8889 |  | 31.5269 | 100 |  | 1005.1835 | 100 |  | 27162.8926 | 100 |  | 35.4528 | 100 |  | 26.25 | 100 |  | Fermo [34]
20:00 | (4) | 0.0031567 | 100 | (4) | 0.36016 | 100 |  | 0.038602 | 100 | (4) | 5.3221 | 100 | (4) | 0 | 100 | (4) | 0 | 100 | (4) | 0 | 100 | (4) | 1.1959 | 100 | (4) | 1.1282 | 100 |  | 16.5568 | 100 |  | 2.5506 | 100 |  | 31.2538 | 100 |  | 1005.3369 | 100 |  | 27141.3867 | 100 |  | 35 | 100 |  | 26.25 | 100 |  | Fermo [34]
20:30 | (4) | 0 | 100 | (4) | 0.38399 | 100 |  | 0.038557 | 100 | (4) | 5.8297 | 100 | (4) | 0 | 100 | (4) | 0.0014036 | 100 | (4) | 0 | 100 | (4) | 1.1651 | 100 | (4) | 1.1111 | 100 |  | 16.6041 | 100 |  | 2.4914 | 100 |  | 30.9375 | 100 |  | 1005.7878 | 100 |  | 27183.1523 | 100 |  | 34.85 | 100 |  | 26.25 | 100 |  | Fermo [34]
21:00 | (4) | 0.0011413 | 100 | (4) | 0.50858 | 100 |  | 0.040255 | 100 | (4) | 6.9128 | 100 | (4) | 0 | 100 | (4) | 0.0013316 | 100 | (4) | 0 | 100 | (4) | 1.1615 | 100 | (4) | 1.1067 | 100 |  | 16.5666 | 100 |  | 2.4864 | 100 |  | 30.6432 | 100 |  | 1006.0381 | 100 |  | 27016.5938 | 100 |  | 34 | 100 |  | 26.25 | 100 |  | Fermo [34]
21:30 | (4) | 0.0009313 | 100 | (4) | 0.47979 | 100 |  | 0.042811 | 100 | (4) | 6.241 | 100 | (4) | 0 | 100 | (4) | 0.0022623 | 100 | (4) | 0 | 100 | (4) | 1.1954 | 100 | (4) | 1.101 | 100 |  | 16.5099 | 100 |  | 2.5167 | 100 |  | 30.4149 | 100 |  | 1006.087 | 100 |  | 27287.1914 | 100 |  | 33.8806 | 100 |  | 26.25 | 100 |  | Fermo [34]
22:00 | (4) | 0 | 100 | (4) | 0.48528 | 100 |  | 0.042857 | 100 | (4) | 6.2536 | 100 | (4) | 0 | 100 | (4) | 0.0011837 | 100 | (4) | 0 | 100 | (4) | 1.1974 | 100 | (4) | 1.0968 | 100 |  | 16.4956 | 100 |  | 2.5199 | 100 |  | 30.2507 | 100 |  | 1006.0589 | 100 |  | 27224.2129 | 100 |  | 33.0389 | 100 |  | 26.25 | 100 |  | Fermo [34]
22:30 | (4) | 0.00060703 | 100 | (4) | 0.45751 | 100 |  | 0.042862 | 100 | (4) | 6.6724 | 100 | (4) | 0 | 100 | (4) | 0.0023392 | 100 | (4) | 0 | 100 | (4) | 1.196 | 100 | (4) | 1.0962 | 100 |  | 16.5274 | 100 |  | 2.481 | 100 |  | 30.0217 | 100 |  | 1006.0837 | 100 |  | 27364.5762 | 100 |  | 33 | 100 |  | 26.25 | 100 |  | Fermo [34]
23:00 | (4) | 0 | 100 | (4) | 0.54592 | 100 |  | 0.042894 | 100 | (4) | 7.0645 | 100 | (4) | 0 | 100 | (4) | 0.011095 | 100 | (4) | 0 | 100 | (4) | 1.2147 | 100 | (4) | 1.0891 | 100 |  | 16.6613 | 100 |  | 2.3768 | 100 |  | 29.7717 | 100 |  | 1006.1814 | 100 |  | 27248.0293 | 100 |  | 33 | 100 |  | 26.25 | 100 |  | Fermo [34]
23:30 | (4) | 0 | 100 | (4) | 0.58545 | 100 |  | 0.046487 | 100 | (4) | 6.987 | 100 | (4) | 0 | 100 | (4) | 0.0020368 | 100 | (4) | 0 | 100 | (4) | 1.2493 | 100 | (4) | 1.0934 | 78.6111 |  | 16.5221 | 100 |  | 2.4618 | 100 |  | 29.5094 | 100 |  | 1006.1473 | 100 |  | 27223.123 | 100 |  | 32.9083 | 100 |  | 26.25 | 100 |  | Fermo [34]
24:00 | (4) | 0 | 100 | (4) | 0.5773 | 100 |  | 0.047636 | 100 | (4) | 7.4786 | 100 | (4) | 0 | 100 | (4) | 0.0048743 | 100 | (4) | 0 | 100 | (4) | 1.2316 | 100 | (4) | 1.0934 | 100 |  | 16.5843 | 100 |  | 2.4086 | 100 |  | 29.2834 | 100 |  | 1006.0828 | 100 |  | 27505.2891 | 100 |  | 32 | 100 |  | 26.25 | 100 |  | Fermo [34]
Limite 30 Min |  | 60 |  |  | 100 | [5 empty] | 400 |  |  | 200 | [5 empty] | 4 |  |  | 20 |  |  | 30
MIN
MAX
%Medie < Soglia |  | 100 | [8 empty] | 100 |  |  | 100 | [5 empty] | 100 |  |  | 99.8377 |  |  | 100
Soglia 97% |  | 10 | [8 empty] | 200 |  |  | 50 | [5 empty] | 2 |  |  | 10 |  |  | 10
Media Giorno: | (4) |  |  | (4) |  |  | (4) |  |  | (4) |  |  | (4) |  |  | (4) |  |  | (4) |  |  | (4) |  |  | (4) |  |  | (4) |  |  | (4) |  |  | (4) |  |  | (4) |  |  | (4) |  |  | (4) |  |  | (4) |  |  | (6) | 0
Limite Giorno |  | 10 |  |  | 50 | [5 empty] | 200 |  |  | 50 | [5 empty] | 1 |  |  | 10 |  |  | 10
Note:
| (1) | Assenza Registrazioni Medie | [7 empty] | Elaborazioni conformi Allegato VI, Parte V, D.Lgs. n. 152 del 03/04/2006 | [11 empty] | Elaborazioni DLgs 46/14: [Giorno Solare]
| (2) | Assenza Registrazioni I.D. | [7 empty] | Elaborazioni Conformi Titolo III Bis, Parte IV, D.Lgs. 152/06 del 03/04/2006 (D.Lgs. 46/14) | [12 empty] | 144 | Medie 10 Minuti Totali della Misura del CO.
| (3) | Assenza Registrazioni Note o Parametri | [7 empty] | Ossigeno di Riferimento: 11,00 %V. | [12 empty] | 0 | Medie 10 Minuti Valide della Misura del CO.
| (4) | Media Non Valida | [20 empty] | 0 | Medie 10 Minuti del CO superiori al valore di 150 mg/Nm3.
| (5) | Valore superiore al Limite o Soglia | [7 empty] | Report prodotto il 28/06/2021 01:06:17
| (6) | Mezzore di Normale Funzionamento | [7 empty] | Reports ver. 3.50.66 - (C) 1995-2018 C.T. Sistemi srl

## Allarmi
Ecologia Oggi S.p.A. Gioia Tauro
Report Giornaliero Allarmi |  |  | Data: 27/06/2021
Inizio | Riconosc. | Fine | Allarme
00:13:23 | 05:47:23 | 00:14:03 | Linea 1: Forno Spento
00:13:23 | 00:13:23 | 00:14:04 | Linea 1: Impianto in Fermo
00:14:04 | 00:14:04 | 00:16:45 | Linea 1: Impianto in Marcia
00:16:44 | 05:47:23 | 00:18:33 | Linea 1: Forno Spento
00:16:45 | 00:16:45 | 00:18:34 | Linea 1: Impianto in Fermo
00:18:34 | 00:18:34 | 00:19:06 | Linea 1: Impianto in Marcia
00:19:05 | 05:47:22 | 00:20:25 | Linea 1: Forno Spento
00:19:06 | 00:19:06 | 00:20:27 | Linea 1: Impianto in Fermo
00:20:27 | 00:20:27 | 00:56:57 | Linea 1: Impianto in Marcia
00:56:55 | 05:47:26 | 01:13:08 | Linea 1: Forno In Rampa
00:56:55 | 05:47:22 | 00:59:08 | Linea 1: Forno Spento
00:56:57 | 00:56:57 | 00:59:10 | Linea 1: Impianto in Marcia senza Rifiuto
00:59:10 | 00:59:10 | 00:59:24 | Linea 1: Impianto in Marcia
00:59:22 | 05:47:21 | 01:13:08 | Linea 1: Forno Spento
00:59:24 | 00:59:24 | 01:13:10 | Linea 1: Impianto in Marcia senza Rifiuto
01:13:10 | 01:13:10 | 02:17:13 | Linea 1: Impianto in Marcia
01:30:00 | 01:30:00 | 02:00:00 | Linea 1: Impianto Fermo (Media 30 Minuti)
01:41:07 | 01:41:07 | 01:47:32 | Linea 1: Calibrazione in Corso Polveri
02:00:05 | 02:00:05 | 02:00:25 | Linea 1: Super. Preallarme Semiorario Ossido Carbonio
02:00:07 | 02:00:07 | 02:01:58 | Linea 1: BLOCCO Preallarme Medie Semiorarie
02:17:13 | 05:47:21 | 02:17:25 | Linea 1: Forno Spento
02:17:13 | 02:17:13 | 02:17:25 | Linea 1: Impianto in Fermo
02:17:25 | 02:17:25 | 02:49:37 | Linea 1: Impianto in Marcia
02:49:36 | 05:47:26 | 02:51:22 | Linea 1: Forno In Rampa
02:49:36 | 05:47:20 | 02:51:22 | Linea 1: Forno Spento
02:49:37 | 02:49:37 | 02:51:24 | Linea 1: Impianto in Marcia senza Rifiuto
02:51:24 | 02:51:24 | 03:05:08 | Linea 1: Impianto in Marcia
03:05:08 | 05:47:25 | 03:12:23 | Linea 1: Forno In Rampa
03:05:08 | 05:47:19 | 03:12:08 | Linea 1: Forno Spento
03:05:08 | 03:05:08 | 03:12:10 | Linea 1: Impianto in Marcia senza Rifiuto
03:12:10 | 03:12:10 | 03:13:40 | Linea 1: Impianto in Marcia
03:13:13 | 05:47:25 | 03:14:09 | Linea 1: Forno In Rampa
03:13:39 | 05:47:19 | 03:13:59 | Linea 1: Forno Spento
03:13:40 | 03:13:40 | 03:14:01 | Linea 1: Impianto in Marcia senza Rifiuto
03:14:01 | 03:14:01 | 04:01:34 | Linea 1: Impianto in Marcia
03:15:23 | 03:15:23 | 03:21:46 | Linea 2: Calibrazione in Corso Polveri
04:01:05 | 04:01:05 | 04:02:11 | Linea 1: Super. Preallarme Semiorario Ossidi Azoto
04:01:05 | 04:01:05 | 04:14:53 | Linea 1: BLOCCO Preallarme Medie Semiorarie
04:01:33 | 05:47:24 | 04:14:46 | Linea 1: Forno In Rampa
04:01:33 | 05:47:18 | 04:14:46 | Linea 1: Forno Spento
04:01:34 | 04:01:34 | 04:14:48 | Linea 1: Impianto in Marcia senza Rifiuto
04:02:05 | 04:02:05 | 04:02:11 | Linea 1: Super. Preallarme Semiorario Ossido Carbonio
04:14:48 | 04:14:48 | 04:42:09 | Linea 1: Impianto in Marcia
04:30:01 | 04:30:01 | 05:00:00 | Linea 1: Impianto Fermo (Media 30 Minuti)
04:42:09 | 05:47:17 | 04:43:01 | Linea 1: Forno Spento
04:42:09 | 04:42:09 | 04:43:02 | Linea 1: Impianto in Fermo
04:43:02 | 04:43:02 | 05:03:25 | Linea 1: Impianto in Marcia
05:03:23 | 05:47:07 | 05:10:10 | Linea 1: Forno Spento
05:03:25 | 05:03:25 | 05:10:10 | Linea 1: Impianto in Fermo
05:10:10 | 05:10:10 | 05:10:25 | Linea 1: Impianto in Marcia
05:10:24 | 05:47:24 | 05:11:28 | Linea 1: Forno In Rampa
05:10:24 | 05:47:05 | 05:11:28 | Linea 1: Forno Spento
05:10:25 | 05:10:25 | 05:11:29 | Linea 1: Impianto in Marcia senza Rifiuto
05:11:29 | 05:11:29 | 09:49:29 | Linea 1: Impianto in Marcia
05:43:52 | 05:43:52 | 05:50:16 | Linea 1: Calibrazione in Corso Polveri
06:53:26 | 06:53:26 | 07:03:46 | Linea 1: Manutenzione Analizzatore FID
06:53:26 | 07:07:01 | 07:03:46 | Linea 1: Manutenzione Analizzatore O2
06:53:26 | 06:53:26 | 07:03:46 | Linea 1: Manutenzione Analizzatore FTIR
06:53:26 | 06:53:26 | 06:53:33 | Linea 1: Analizzatore in ZERO GAS PROBE
06:53:33 | 06:53:33 | 06:59:54 | Linea 1: Analizzatore in ZERO GAS LOCAL
06:56:36 | 06:56:36 | 07:06:46 | Linea 2: Manutenzione Analizzatore FID
06:56:36 | 06:56:36 | 07:06:46 | Linea 2: Manutenzione Analizzatore O2
06:56:38 | 06:56:38 | 06:56:42 | Linea 2: Analizzatore in ZERO GAS PROBE
06:56:41 | 06:56:41 | 07:06:51 | Linea 2: Manutenzione Analizzatore FTIR
06:56:42 | 06:56:42 | 07:03:18 | Linea 2: Analizzatore in ZERO GAS LOCAL
07:00:00 | 07:07:00 | 07:00:00 | Linea 1: Media 10 Minuti H2O INVALIDA - INDICE DISP. [ 34.2]
07:00:00 | 07:07:03 | 07:00:00 | Linea 1: Media 10 Minuti O2 INVALIDA - INDICE DISP. [ 34.2]
07:00:00 | 07:07:00 | 07:00:00 | Linea 1: Media 10 Minuti CO INVALIDA - INDICE DISP. [ 34.2]
07:10:00 | 07:11:19 | 07:10:00 | Linea 1: Media 10 Minuti H2O INVALIDA - INDICE DISP. [ 62.5]
07:10:00 | 07:11:21 | 07:10:00 | Linea 1: Media 10 Minuti O2 INVALIDA - INDICE DISP. [ 62.5]
07:10:00 | 07:11:20 | 07:10:00 | Linea 1: Media 10 Minuti CO INVALIDA - INDICE DISP. [ 62.5]
07:16:39 | 07:16:39 | 07:23:02 | Linea 2: Calibrazione in Corso Polveri
07:30:05 | 07:30:05 | 07:32:35 | Linea 1: Super. Preallarme Semiorario Ossido Carbonio
07:30:05 | 07:30:05 | 07:32:41 | Linea 1: BLOCCO Preallarme Medie Semiorarie
09:00:05 | 09:00:05 | 09:04:25 | Linea 1: Super. Preallarme Semiorario Ossido Carbonio
09:00:07 | 09:00:07 | 09:04:32 | Linea 1: BLOCCO Preallarme Medie Semiorarie
09:46:43 | 09:46:43 | 09:53:08 | Linea 1: Calibrazione in Corso Polveri
09:49:27 | 09:50:25 | 09:49:51 | Linea 1: Forno Spento
09:49:29 | 09:49:29 | 09:49:53 | Linea 1: Impianto in Fermo
09:49:53 | 09:49:53 | 10:08:24 | Linea 1: Impianto in Marcia
10:02:15 | 10:02:15 | 10:03:40 | Linea 1: Super. Preallarme Semiorario Ossido Carbonio
10:02:15 | 10:02:15 | 10:04:21 | Linea 1: BLOCCO Preallarme Medie Semiorarie
10:08:23 | 10:11:29 | 10:09:13 | Linea 1: Forno Spento
10:08:24 | 10:08:24 | 10:09:15 | Linea 1: Impianto in Fermo
10:09:15 | 10:09:15 | 10:11:42 | Linea 1: Impianto in Marcia
10:11:40 | 10:13:57 | 10:12:22 | Linea 1: Forno Spento
10:11:42 | 10:11:42 | 10:12:22 | Linea 1: Impianto in Fermo
10:12:22 | 10:12:22 | 11:26:44 | Linea 1: Impianto in Marcia
11:17:59 | 11:17:59 | 11:24:21 | Linea 2: Calibrazione in Corso Polveri
11:26:43 | 12:16:27 | 11:27:49 | Linea 1: Forno Spento
11:26:44 | 11:26:44 | 11:27:51 | Linea 1: Impianto in Fermo
11:27:51 | 11:27:51 | 13:00:42 | Linea 1: Impianto in Marcia
12:02:55 | 12:02:55 | 12:16:05 | Linea 1: Super. Preallarme Semiorario Ossido Carbonio
12:02:56 | 12:02:56 | 12:13:09 | Linea 1: BLOCCO Preallarme Medie Semiorarie
12:13:11 | 12:13:11 | 12:16:25 | Linea 1: BLOCCO Preallarme Medie Semiorarie
12:33:25 | 12:33:25 | 12:36:10 | Linea 1: Super. Preallarme Semiorario Ossido Carbonio
12:33:27 | 12:33:27 | 12:36:30 | Linea 1: BLOCCO Preallarme Medie Semiorarie
13:00:41 | 13:02:56 | 13:01:21 | Linea 1: Forno Spento
13:00:42 | 13:00:42 | 13:01:23 | Linea 1: Impianto in Fermo
13:01:22 | 13:01:22 | 13:01:51 | Linea 1: Impianto in Marcia
13:01:50 | 13:02:55 | 13:02:30 | Linea 1: Forno Spento
13:01:51 | 13:01:51 | 13:02:30 | Linea 1: Impianto in Fermo
13:02:30 | 13:02:30 | 13:29:51 | Linea 1: Impianto in Marcia
13:29:50 | 13:46:39 | 13:30:16 | Linea 1: Forno Spento
13:29:51 | 13:29:51 | 13:30:18 | Linea 1: Impianto in Fermo
13:30:18 | 13:30:18 | 13:36:04 | Linea 1: Impianto in Marcia
13:36:03 | 13:38:51 | 13:38:58 | Linea 1: Forno Spento
13:36:04 | 13:36:04 | 13:38:58 | Linea 1: Impianto in Fermo
13:38:58 | 13:38:58 | 13:39:24 | Linea 1: Impianto in Marcia
13:39:24 | 13:46:38 | 13:40:04 | Linea 1: Forno Spento
13:39:24 | 13:39:24 | 13:40:04 | Linea 1: Impianto in Fermo
13:40:04 | 13:40:04 | 14:47:07 | Linea 1: Impianto in Marcia
13:49:45 | 13:49:45 | 13:56:09 | Linea 1: Calibrazione in Corso Polveri
14:34:50 | 14:34:50 | 14:35:00 | Linea 1: Super. Preallarme Semiorario Ossido Carbonio
14:34:51 | 14:34:51 | 14:37:29 | Linea 1: BLOCCO Preallarme Medie Semiorarie
14:47:06 | 15:21:43 | 14:47:59 | Linea 1: Forno Spento
14:47:07 | 14:47:07 | 14:48:00 | Linea 1: Impianto in Fermo
14:48:00 | 14:48:00 | 15:23:05 | Linea 1: Impianto in Marcia
15:02:50 | 15:02:50 | 15:07:40 | Linea 1: Super. Preallarme Semiorario Ossido Carbonio
15:02:51 | 15:02:51 | 15:11:11 | Linea 1: BLOCCO Preallarme Medie Semiorarie
15:19:24 | 15:19:24 | 15:25:46 | Linea 2: Calibrazione in Corso Polveri
15:23:04 | 15:59:07 | 15:23:16 | Linea 1: Forno Spento
15:23:05 | 15:23:05 | 15:23:18 | Linea 1: Impianto in Fermo
15:23:18 | 15:23:18 | 16:11:59 | Linea 1: Impianto in Marcia
16:11:59 | 16:17:33 | 16:12:51 | Linea 1: Forno Spento
16:11:59 | 16:11:59 | 16:12:52 | Linea 1: Impianto in Fermo
16:12:52 | 16:12:52 | 16:13:22 | Linea 1: Impianto in Marcia
16:13:21 | 16:17:33 | 16:15:40 | Linea 1: Forno Spento
16:13:22 | 16:13:22 | 16:15:41 | Linea 1: Impianto in Fermo
16:15:41 | 16:15:41 | 16:16:28 | Linea 1: Impianto in Marcia
16:16:27 | 16:17:32 | 16:17:47 | Linea 1: Forno Spento
16:16:28 | 16:16:28 | 16:17:48 | Linea 1: Impianto in Fermo
16:17:48 | 16:17:48 | 18:17:30 | Linea 1: Impianto in Marcia
17:52:50 | 17:52:50 | 17:59:15 | Linea 1: Calibrazione in Corso Polveri
18:17:29 | 18:22:19 | 18:22:11 | Linea 1: Forno Spento
18:17:30 | 18:17:30 | 18:22:13 | Linea 1: Impianto in Fermo
18:22:13 | 18:22:13 | 22:45:53 | Linea 1: Impianto in Marcia
18:30:05 | 18:30:05 | 18:32:05 | Linea 1: Super. Preallarme Semiorario Ossido Carbonio
18:30:07 | 18:30:07 | 18:32:09 | Linea 1: BLOCCO Preallarme Medie Semiorarie
18:53:17 | 18:53:17 | 19:03:37 | Linea 1: Manutenzione Analizzatore FID
18:53:17 | 19:26:01 | 19:03:37 | Linea 1: Manutenzione Analizzatore O2
18:53:19 | 18:53:19 | 18:53:23 | Linea 1: Analizzatore in ZERO GAS PROBE
18:53:22 | 18:53:22 | 19:03:37 | Linea 1: Manutenzione Analizzatore FTIR
18:53:23 | 18:53:23 | 18:59:48 | Linea 1: Analizzatore in ZERO GAS LOCAL
18:56:07 | 18:56:07 | 19:06:22 | Linea 2: Manutenzione Analizzatore FID
18:56:07 | 18:56:07 | 19:06:22 | Linea 2: Manutenzione Analizzatore O2
18:56:08 | 18:56:08 | 18:56:12 | Linea 2: Analizzatore in ZERO GAS PROBE
18:56:12 | 18:56:12 | 19:06:22 | Linea 2: Manutenzione Analizzatore FTIR
18:56:12 | 18:56:12 | 19:02:48 | Linea 2: Analizzatore in ZERO GAS LOCAL
19:00:00 | 19:26:00 | 19:00:00 | Linea 1: Media 10 Minuti H2O INVALIDA - INDICE DISP. [ 32.5]
19:00:00 | 19:26:00 | 19:00:00 | Linea 1: Media 10 Minuti O2 INVALIDA - INDICE DISP. [ 32.5]
19:00:00 | 19:26:01 | 19:00:00 | Linea 1: Media 10 Minuti CO INVALIDA - INDICE DISP. [ 32.5]
19:03:40 | 19:03:40 | 19:03:50 | Linea 1: Super. Preallarme Semiorario Ossido Carbonio
19:03:40 | 19:03:40 | 19:05:30 | Linea 1: BLOCCO Preallarme Medie Semiorarie
19:07:50 | 19:07:50 | 19:18:10 | Linea 1: Super. Preallarme Semiorario Ossido Carbonio
19:07:50 | 19:07:50 | 19:19:02 | Linea 1: BLOCCO Preallarme Medie Semiorarie
19:10:00 | 19:26:00 | 19:10:00 | Linea 1: Media 10 Minuti H2O INVALIDA - INDICE DISP. [ 64.2]
19:10:00 | 19:25:59 | 19:10:00 | Linea 1: Media 10 Minuti O2 INVALIDA - INDICE DISP. [ 64.2]
19:10:00 | 19:26:00 | 19:10:00 | Linea 1: Media 10 Minuti CO INVALIDA - INDICE DISP. [ 64.2]
19:18:45 | 19:18:45 | 19:23:50 | Linea 1: Super. Preallarme Semiorario Ossidi Azoto
19:19:02 | 19:19:02 | 19:19:02 | Linea 1: BLOCCO Preallarme Medie Semiorarie
19:19:04 | 19:19:04 | 19:25:58 | Linea 1: BLOCCO Preallarme Medie Semiorarie
19:20:50 | 19:20:50 | 19:27:14 | Linea 2: Calibrazione in Corso Polveri
19:42:15 | 19:42:15 | 19:45:05 | Linea 1: Super. Preallarme Semiorario Ossidi Azoto
19:42:15 | 19:42:15 | 19:45:10 | Linea 1: BLOCCO Preallarme Medie Semiorarie
21:55:49 | 21:55:49 | 22:02:14 | Linea 1: Calibrazione in Corso Polveri
22:45:52 |  | 22:46:28 | Linea 1: Forno Spento
22:45:53 | 22:45:53 | 22:46:29 | Linea 1: Impianto in Fermo
22:46:29 | 22:46:29 | 22:48:52 | Linea 1: Impianto in Marcia
22:48:51 |  | 22:49:35 | Linea 1: Forno Spento
22:48:52 | 22:48:52 | 22:49:36 | Linea 1: Impianto in Fermo
22:49:36 | 22:49:36 | 23:51:27 | Linea 1: Impianto in Marcia
23:22:10 | 23:22:10 | 23:28:32 | Linea 2: Calibrazione in Corso Polveri
23:51:25 |  | 23:55:51 | Linea 1: Forno Spento
23:51:27 | 23:51:27 | 23:55:51 | Linea 1: Impianto in Fermo
23:55:51 | 23:55:51 |  | Linea 1: Impianto in Marcia
Reports ver. 3.50.66 - (C) 1995-2018 C.T. Sistemi srl