## Linea 1
Ecologia Oggi S.p.A. Gioia Tauro - Data: 28/05/2021
Report Medie 30 Minuti - Linea 1
|  | Ac. Cloridrico |  |  | Ossido Carbonio |  |  | An. Carbonica |  |  | Ossidi Azoto |  |  | Ossidi Zolfo |  |  | Ammoniaca |  |  | Ac. Fluoridrico |  |  | Carb. Org. Totale |  |  | Polveri |  |  | Ossigeno |  |  | Umidità Fumi |  |  | Temp. Fumi |  |  | Press. Fumi |  |  | Portata Fumi |  |  | T° Post Comb. |  |  | O2 Post. Comb. |  |  | Impianto
Ore | Note | mg/Nm3 | ID % | Note | mg/Nm3 | ID % | Note | %V | ID % | Note | mg/Nm3 | ID % | Note | mg/Nm3 | ID % | Note | mg/Nm3 | ID % | Note | mg/Nm3 | ID % | Note | mg/Nm3 | ID % | Note | mg/Nm3 | ID % | Note | %V | ID % | Note | %V | ID % | Note | °C | ID % | Note | mBar | ID % | Note | Nm3/h | ID % | Note | °C | ID % | Note | %V | ID % | Note | Stato
00:30 |  | 4.5263 | 100 |  | 16.1918 | 100 |  | 7.1706 | 100 |  | 155.8436 | 100 |  | 0 | 100 |  | 2.3089 | 100 |  | 0 | 100 |  | 0 | 100 |  | 1.757 | 100 |  | 12.9694 | 100 |  | 10.14 | 100 |  | 152.1202 | 100 |  | 942.5823 | 100 |  | 47826.918 | 100 |  | 867.2139 | 100 |  | 9.1357 | 100 |  | In Marcia [30]
01:00 |  | 5.6855 | 100 |  | 2.1799 | 100 |  | 7.3204 | 100 |  | 164.7707 | 100 |  | 0 | 100 |  | 2.0097 | 100 |  | 0 | 100 |  | 0 | 100 |  | 1.7146 | 100 |  | 12.7963 | 100 |  | 10.4315 | 100 |  | 154.0539 | 100 |  | 942.6807 | 100 |  | 48256.3398 | 100 |  | 873.8083 | 100 |  | 8.9148 | 100 |  | In Marcia [30]
01:30 |  | 3.3816 | 100 |  | 0 | 100 |  | 6.6223 | 100 |  | 157.4176 | 100 |  | 0 | 100 |  | 1.3977 | 100 |  | 0 | 100 |  | 0 | 100 |  | 1.7099 | 100 |  | 13.0761 | 100 |  | 10.0584 | 100 |  | 151.0794 | 100 |  | 942.777 | 100 |  | 46726.207 | 100 |  | 902 | 100 |  | 9.2056 | 100 |  | In Marcia [30]
02:00 |  | 5.5681 | 100 |  | 9.4628 | 100 |  | 7.5628 | 100 |  | 153.0778 | 100 |  | 0 | 100 |  | 2.2206 | 100 |  | 0 | 100 |  | 0 | 100 |  | 1.7129 | 78.8889 |  | 12.6489 | 100 |  | 10.9306 | 100 |  | 151.8457 | 100 |  | 942.7017 | 100 |  | 48116.5273 | 100 |  | 886.0084 | 100 |  | 8.4818 | 100 |  | In Marcia [30]
02:30 |  | 5.3492 | 100 |  | 8.6728 | 100 |  | 7.4506 | 100 |  | 154.4698 | 100 |  | 0 | 100 |  | 2.3979 | 100 |  | 0 | 100 |  | 0 | 100 |  | 1.74 | 100 |  | 12.7757 | 100 |  | 10.9872 | 100 |  | 153.8784 | 100 |  | 942.7206 | 100 |  | 48109.4375 | 100 |  | 887.0833 | 100 |  | 8.7069 | 100 |  | In Marcia [30]
03:00 |  | 5.4807 | 100 |  | 18.486 | 100 |  | 7.3831 | 100 |  | 153.0182 | 100 |  | 0 | 100 |  | 2.5956 | 100 |  | 0 | 100 |  | 0 | 100 |  | 1.7537 | 100 |  | 12.849 | 100 |  | 10.8626 | 100 |  | 155.0909 | 100 |  | 942.7776 | 100 |  | 48441.9414 | 100 |  | 880.725 | 100 |  | 8.822 | 100 |  | In Marcia [30]
03:30 |  | 3.9866 | 100 |  | 0 | 100 |  | 5.1179 | 100 |  | 120.441 | 100 |  | 0 | 100 |  | 2.3865 | 100 |  | 0 | 100 |  | 0 | 100 |  | 1.7699 | 100 |  | 13.6164 | 100 |  | 9.2535 | 100 |  | 152.185 | 100 |  | 942.7614 | 100 |  | 44178.0273 | 100 |  | 878.7667 | 100 |  | 9.8945 | 100 |  | In Marcia [30]
04:00 |  | 2.4234 | 100 |  | 0 | 100 |  | 4.2807 | 100 |  | 123.1172 | 100 |  | 0 | 100 |  | 1.4694 | 100 |  | 0 | 100 |  | 0 | 100 |  | 1.9495 | 100 |  | 13.9848 | 100 |  | 13.732 | 100 |  | 142.2215 | 100 |  | 942.7596 | 100 |  | 42592.7969 | 100 |  | 880.3889 | 100 |  | 9.2248 | 100 |  | In Marcia [30]
04:30 |  | 0.86198 | 100 |  | 0 | 100 |  | 4.0805 | 100 |  | 123.4633 | 100 |  | 0 | 100 |  | 1.0079 | 100 |  | 0 | 100 |  | 0 | 100 |  | 1.7979 | 100 |  | 13.9989 | 100 |  | 9.6487 | 100 |  | 137.0989 | 100 |  | 942.9643 | 100 |  | 41038.8516 | 100 |  | 866.9167 | 100 |  | 10.5592 | 100 |  | In Marcia [30]
05:00 | (4) | 0.68442 | 100 | (4) | 6.8651 | 100 |  | 0.38838 | 100 | (4) | 15.4252 | 100 | (4) | 0.24871 | 100 | (4) | 0.39693 | 100 | (4) | 0 | 100 | (4) | 9.6212 | 100 | (4) | 1.2781 | 100 |  | 19.7713 | 100 |  | 2.4539 | 100 |  | 126.9061 | 100 |  | 943.186 | 100 |  | 11594.4736 | 100 |  | 708.2806 | 100 |  | 20.2522 | 100 |  | Fermo [34]
05:30 | (4) | 0.71054 | 100 | (4) | 1.5969 | 100 |  | 0.05178 | 100 | (4) | 9.6747 | 100 | (4) | 0.60969 | 100 | (4) | 0.40667 | 100 | (4) | 0 | 100 | (4) | 6.9115 | 100 | (4) | 1.1766 | 100 |  | 19.9876 | 100 |  | 2.2043 | 100 |  | 108.0985 | 100 |  | 943.6611 | 100 |  | 1863.9191 | 100 |  | 512.8111 | 100 |  | 20.2422 | 100 |  | Fermo [34]
06:00 | (4) | 0.62775 | 100 | (4) | 1.3704 | 100 |  | 0.049426 | 100 | (4) | 8.3201 | 100 | (4) | 0.59857 | 100 | (4) | 0.40321 | 100 | (4) | 0 | 100 | (4) | 3.5583 | 100 | (4) | 1.1308 | 78.6111 |  | 19.8265 | 100 |  | 2.3465 | 100 |  | 94.3343 | 100 |  | 943.8253 | 100 |  | 49.5645 | 100 |  | 441.4028 | 100 |  | 20.3191 | 100 |  | Fermo [34]
06:30 | (4) | 0.59789 | 100 | (4) | 1.1253 | 100 |  | 0.04559 | 100 | (4) | 7.9242 | 100 | (4) | 0.7369 | 100 | (4) | 0.37558 | 100 | (4) | 0 | 100 | (4) | 2.3918 | 100 | (4) | 1.1054 | 100 |  | 19.7704 | 100 |  | 2.4133 | 100 |  | 84.2103 | 100 |  | 943.8828 | 100 |  | 0 | 100 |  | 411.9278 | 100 |  | 20.1554 | 100 |  | Fermo [34]
07:00 | (4) | 0.55346 | 78.8889 | (4) | 1.0645 | 78.8889 |  | 0.043532 | 78.8889 | (4) | 7.2629 | 78.8889 | (4) | 0.66113 | 78.8889 | (4) | 0.4129 | 78.8889 | (4) | 0 | 78.8889 | (4) | 2.032 | 78.8889 | (4) | 1.0884 | 100 |  | 19.7499 | 78.8889 |  | 2.4788 | 78.8889 |  | 76.4489 | 100 |  | 943.9084 | 100 |  | 0 | 100 |  | 397.1333 | 100 |  | 20.1255 | 100 |  | Fermo [34]
07:30 | (4) | 0.44107 | 86.3889 | (4) | 0.88979 | 86.3889 |  | 0.042076 | 86.3889 | (4) | 7.295 | 86.3889 | (4) | 0.12649 | 86.3889 | (4) | 0.35643 | 86.3889 | (4) | 0 | 86.3889 | (4) | 1.9705 | 86.9444 | (4) | 1.0728 | 100 |  | 21.031 | 86.9444 |  | 2.5804 | 86.3889 |  | 70.5501 | 100 |  | 944.0504 | 100 |  | 0 | 100 |  | 388.2667 | 100 |  | 20.1871 | 100 |  | Fermo [34]
08:00 | (4) | 0.36272 | 100 | (4) | 0.74432 | 100 |  | 0.040519 | 100 | (4) | 7.1941 | 100 | (4) | 0.2486 | 100 | (4) | 0.34389 | 100 | (4) | 0 | 100 | (4) | 2.1348 | 100 | (4) | 1.0634 | 100 |  | 21.0428 | 100 |  | 2.6697 | 100 |  | 65.8601 | 100 |  | 944.1439 | 100 |  | 0 | 100 |  | 381.8278 | 100 |  | 20.1275 | 100 |  | Fermo [34]
08:30 | (4) | 0.36244 | 100 | (4) | 0.60148 | 100 |  | 0.039315 | 100 | (4) | 7.7208 | 100 | (4) | 0.15885 | 100 | (4) | 0.30244 | 100 | (4) | 0 | 100 | (4) | 2.3554 | 100 | (4) | 1.0531 | 100 |  | 21.0496 | 100 |  | 2.6964 | 100 |  | 62.0863 | 100 |  | 943.9417 | 100 |  | 0 | 100 |  | 376.6972 | 100 |  | 19.8646 | 100 |  | Fermo [34]
09:00 | (4) | 0.38196 | 100 | (4) | 0.57578 | 100 |  | 0.038442 | 100 | (4) | 7.9503 | 100 | (4) | 0.25447 | 100 | (4) | 0.32804 | 100 | (4) | 0 | 100 | (4) | 2.136 | 100 | (4) | 1.0497 | 100 |  | 21.0491 | 100 |  | 2.6499 | 100 |  | 58.9041 | 100 |  | 943.9261 | 100 |  | 0 | 100 |  | 372.2722 | 100 |  | 19.8404 | 100 |  | Fermo [34]
09:30 | (4) | 0.38614 | 100 | (4) | 0.53857 | 100 |  | 0.037956 | 100 | (4) | 7.5967 | 100 | (4) | 0.22181 | 100 | (4) | 0.37357 | 100 | (4) | 0 | 100 | (4) | 1.8821 | 100 | (4) | 1.0779 | 100 |  | 21.046 | 100 |  | 2.6066 | 100 |  | 56.3411 | 100 |  | 944.0878 | 100 |  | 0 | 100 |  | 368.25 | 100 |  | 19.8376 | 100 |  | Fermo [34]
10:00 | (4) | 0.35798 | 100 | (4) | 0.49636 | 100 |  | 0.037689 | 100 | (4) | 7.2374 | 100 | (4) | 0.15915 | 100 | (4) | 0.35045 | 100 | (4) | 0 | 100 | (4) | 1.7518 | 100 | (4) | 1.048 | 78.6111 |  | 21.0483 | 100 |  | 2.65 | 100 |  | 54.0874 | 100 |  | 944.1749 | 100 |  | 0 | 100 |  | 364.4667 | 100 |  | 19.8053 | 100 |  | Fermo [34]
10:30 | (4) | 0.33384 | 100 | (4) | 0.48725 | 100 |  | 0.037399 | 100 | (4) | 6.9512 | 100 | (4) | 0.16761 | 100 | (4) | 0.31646 | 100 | (4) | 0 | 100 | (4) | 1.6699 | 100 | (4) | 1.0972 | 100 |  | 21.0496 | 100 |  | 2.6729 | 100 |  | 51.9749 | 100 |  | 943.9963 | 100 |  | 0 | 100 |  | 360.9611 | 100 |  | 19.7911 | 100 |  | Fermo [34]
11:00 | (4) | 0.32474 | 100 | (4) | 0.50256 | 100 |  | 0.037446 | 100 | (4) | 6.5486 | 100 | (4) | 0.21957 | 100 | (4) | 0.33096 | 100 | (4) | 0 | 100 | (4) | 1.6192 | 100 | (4) | 1.0549 | 100 |  | 21.0525 | 100 |  | 2.7297 | 100 |  | 50.3649 | 100 |  | 944.1492 | 100 |  | 0 | 100 |  | 357.3333 | 100 |  | 19.7423 | 100 |  | Fermo [34]
11:30 | (4) | 0.27208 | 100 | (4) | 0.42139 | 100 |  | 0.037237 | 100 | (4) | 6.5592 | 100 | (4) | 0.25554 | 100 | (4) | 0.31588 | 100 | (4) | 0 | 100 | (4) | 1.5748 | 100 | (4) | 1.0425 | 100 |  | 21.0559 | 100 |  | 2.7707 | 100 |  | 48.8307 | 100 |  | 944.156 | 100 |  | 0 | 100 |  | 354.2556 | 100 |  | 19.7402 | 100 |  | Fermo [34]
12:00 | (4) | 0.284 | 100 | (4) | 0.4798 | 100 |  | 0.037155 | 100 | (4) | 6.0314 | 100 | (4) | 0.28139 | 100 | (4) | 0.3396 | 100 | (4) | 0 | 100 | (4) | 1.54 | 100 | (4) | 1.0348 | 100 |  | 21.0588 | 100 |  | 2.7608 | 100 |  | 47.1914 | 100 |  | 944.0852 | 100 |  | 0 | 100 |  | 351.1583 | 100 |  | 19.7501 | 100 |  | Fermo [34]
12:30 | (4) | 0.31705 | 100 | (4) | 0.44867 | 100 |  | 0.037141 | 100 | (4) | 6.6578 | 100 | (4) | 0.2311 | 100 | (4) | 0.32526 | 100 | (4) | 0 | 100 | (4) | 1.5233 | 100 | (4) | 1.0331 | 100 |  | 21.0611 | 100 |  | 2.758 | 100 |  | 45.7763 | 100 |  | 944.0854 | 100 |  | 0 | 100 |  | 348.1778 | 100 |  | 19.7832 | 100 |  | Fermo [34]
13:00 | (4) | 0.30217 | 100 | (4) | 0.46174 | 100 |  | 0.037009 | 100 | (4) | 6.7471 | 100 | (4) | 0.18821 | 100 | (4) | 0.33189 | 100 | (4) | 0 | 100 | (4) | 1.4952 | 100 | (4) | 1.0297 | 100 |  | 21.0616 | 100 |  | 2.7568 | 100 |  | 44.4656 | 100 |  | 944.2341 | 100 |  | 0 | 100 |  | 345.3889 | 100 |  | 19.7704 | 100 |  | Fermo [34]
13:30 | (4) | 0.33594 | 100 | (4) | 0.4031 | 100 |  | 0.036889 | 100 | (4) | 5.9258 | 100 | (4) | 0.25715 | 100 | (4) | 0.30515 | 100 | (4) | 0 | 100 | (4) | 1.4604 | 100 | (4) | 1.0281 | 100 |  | 21.0613 | 100 |  | 2.741 | 100 |  | 43.3655 | 100 |  | 944.0505 | 100 |  | 0 | 100 |  | 342.5222 | 100 |  | 19.7699 | 100 |  | Fermo [34]
14:00 | (4) | 0.26799 | 100 | (4) | 0.44569 | 100 |  | 0.036819 | 100 | (4) | 6.2352 | 100 | (4) | 0.32804 | 100 | (4) | 0.30705 | 100 | (4) | 0 | 100 | (4) | 1.4454 | 100 | (4) | 1.0278 | 78.6111 |  | 21.063 | 100 |  | 2.743 | 100 |  | 42.3568 | 100 |  | 944.1381 | 100 |  | 0 | 100 |  | 339.8278 | 100 |  | 19.7809 | 100 |  | Fermo [34]
14:30 | (4) | 0.30431 | 100 | (4) | 0.39125 | 100 |  | 0.036603 | 100 | (4) | 6.1792 | 100 | (4) | 0.33062 | 100 | (4) | 0.36282 | 100 | (4) | 0 | 100 | (4) | 1.4463 | 100 | (4) | 1.0682 | 100 |  | 21.0612 | 100 |  | 2.7295 | 100 |  | 41.5073 | 100 |  | 944.0463 | 100 |  | 0 | 100 |  | 337.1194 | 100 |  | 19.7975 | 100 |  | Fermo [34]
15:00 | (4) | 0.29293 | 100 | (4) | 0.41221 | 100 |  | 0.036655 | 100 | (4) | 6.0222 | 100 | (4) | 0.27297 | 100 | (4) | 0.35589 | 100 | (4) | 0 | 100 | (4) | 1.4517 | 100 | (4) | 1.0229 | 100 |  | 21.0604 | 100 |  | 2.7171 | 100 |  | 40.8139 | 100 |  | 944.073 | 100 |  | 0 | 100 |  | 334.4639 | 100 |  | 19.8789 | 100 |  | Fermo [34]
15:30 | (4) | 0.33857 | 100 | (4) | 0.41299 | 100 |  | 0.035981 | 100 | (4) | 6.8818 | 100 | (4) | 0.28311 | 100 | (4) | 0.43213 | 100 | (4) | 0 | 100 | (4) | 1.4561 | 100 | (4) | 1.0159 | 100 |  | 21.0517 | 100 |  | 2.5273 | 100 |  | 40.1475 | 100 |  | 943.9787 | 100 |  | 0 | 100 |  | 331.2056 | 100 |  | 19.8892 | 100 |  | Fermo [34]
16:00 | (4) | 0.32682 | 100 | (4) | 0.43917 | 100 |  | 0.035844 | 100 | (4) | 6.6221 | 100 | (4) | 0.27639 | 100 | (4) | 0.36278 | 100 | (4) | 0 | 100 | (4) | 1.4452 | 100 | (4) | 1.0158 | 100 |  | 21.0499 | 100 |  | 2.5041 | 100 |  | 39.6241 | 100 |  | 943.7715 | 100 |  | 0 | 100 |  | 328.6778 | 100 |  | 19.8991 | 100 |  | Fermo [34]
16:30 | (4) | 0.33405 | 100 | (4) | 0.40254 | 100 |  | 0.035845 | 100 | (4) | 6.7221 | 100 | (4) | 0.27365 | 100 | (4) | 0.34289 | 100 | (4) | 0 | 100 | (4) | 1.446 | 100 | (4) | 1.0144 | 100 |  | 21.0497 | 100 |  | 2.5307 | 100 |  | 39.1247 | 100 |  | 943.8903 | 100 |  | 0 | 100 |  | 326.1167 | 100 |  | 19.9445 | 100 |  | Fermo [34]
17:00 | (4) | 0.31231 | 100 | (4) | 0.42163 | 100 |  | 0.035992 | 100 | (4) | 5.8631 | 100 | (4) | 0.26164 | 100 | (4) | 0.35499 | 100 | (4) | 0 | 100 | (4) | 1.4416 | 100 | (4) | 1.0121 | 100 |  | 21.0522 | 100 |  | 2.5862 | 100 |  | 38.6447 | 100 |  | 943.7691 | 100 |  | 0 | 100 |  | 323.4695 | 100 |  | 20.0278 | 100 |  | Fermo [34]
17:30 | (4) | 0.30091 | 100 | (4) | 0.38602 | 100 |  | 0.035674 | 100 | (4) | 5.9751 | 100 | (4) | 0.36196 | 100 | (4) | 0.38602 | 100 | (4) | 0 | 100 | (4) | 1.461 | 100 | (4) | 1.0162 | 100 |  | 21.0495 | 100 |  | 2.5484 | 100 |  | 38.0381 | 100 |  | 943.8581 | 100 |  | 0 | 100 |  | 321.0611 | 100 |  | 20.0389 | 100 |  | Fermo [34]
18:00 | (4) | 0.34758 | 100 | (4) | 0.39662 | 100 |  | 0.035599 | 100 | (4) | 5.9654 | 100 | (4) | 0.20527 | 100 | (4) | 0.36777 | 100 | (4) | 0 | 100 | (4) | 1.4566 | 100 | (4) | 1.0329 | 78.6111 |  | 21.0468 | 100 |  | 2.4984 | 100 |  | 37.4309 | 100 |  | 943.722 | 100 |  | 0 | 100 |  | 318.65 | 100 |  | 19.9909 | 100 |  | Fermo [34]
18:30 | (4) | 0.31192 | 100 | (4) | 0.39606 | 100 |  | 0.035606 | 100 | (4) | 6.1213 | 100 | (4) | 0.2569 | 100 | (4) | 0.32234 | 100 | (4) | 0 | 100 | (4) | 1.4607 | 100 | (4) | 1.0079 | 100 |  | 21.0484 | 100 |  | 2.5487 | 100 |  | 36.8487 | 100 |  | 943.8516 | 100 |  | 0 | 100 |  | 316.1139 | 100 |  | 19.9682 | 100 |  | Fermo [34]
19:00 | (4) | 0.38663 | 80.5556 | (4) | 0.39738 | 80.5556 |  | 0.035696 | 80.5556 | (4) | 5.5926 | 80.5556 | (4) | 0.31854 | 80.5556 | (4) | 0.36987 | 80.5556 | (4) | 0 | 80.5556 | (4) | 1.4571 | 80.5556 | (4) | 1.0046 | 100 |  | 21.0494 | 80.5556 |  | 2.5748 | 80.5556 |  | 36.204 | 100 |  | 943.8589 | 100 |  | 0 | 100 |  | 314.2111 | 100 |  | 19.9546 | 100 |  | Fermo [34]
19:30 | (4) | 0.36695 | 84.7222 | (4) | 0.68115 | 84.7222 |  | 0.036058 | 84.7222 | (4) | 5.2501 | 84.7222 | (4) | 0.53168 | 84.7222 | (4) | 0.56548 | 84.7222 | (4) | 0 | 84.7222 | (4) | 1.4697 | 85 | (4) | 1.0091 | 100 |  | 21.0504 | 85 |  | 2.5496 | 84.7222 |  | 35.5419 | 100 |  | 943.7162 | 100 |  | 0 | 100 |  | 312.0778 | 100 |  | 19.9711 | 100 |  | Fermo [34]
20:00 | (4) | 0.37357 | 100 | (4) | 0.7671 | 100 |  | 0.036494 | 100 | (4) | 5.2228 | 100 | (4) | 0.6047 | 100 | (4) | 0.52745 | 100 | (4) | 0 | 100 | (4) | 1.4746 | 100 | (4) | 1.0145 | 100 |  | 21.0514 | 100 |  | 2.5219 | 100 |  | 34.9057 | 100 |  | 943.7974 | 100 |  | 0 | 100 |  | 309.85 | 100 |  | 19.9643 | 100 |  | Fermo [34]
20:30 | (4) | 0.37173 | 100 | (4) | 0.77661 | 100 |  | 0.036892 | 100 | (4) | 4.6381 | 100 | (4) | 0.58216 | 100 | (4) | 0.55058 | 100 | (4) | 0 | 100 | (4) | 1.475 | 100 | (4) | 1.0118 | 100 |  | 21.0559 | 100 |  | 2.4819 | 100 |  | 34.2964 | 100 |  | 943.8662 | 100 |  | 0 | 100 |  | 307.7417 | 100 |  | 19.9518 | 100 |  | Fermo [34]
21:00 | (4) | 0.38679 | 100 | (4) | 0.85747 | 100 |  | 0.03753 | 100 | (4) | 4.9825 | 100 | (4) | 0.5428 | 100 | (4) | 0.56228 | 100 | (4) | 0 | 100 | (4) | 1.4745 | 100 | (4) | 1.0206 | 100 |  | 21.0589 | 100 |  | 2.4192 | 100 |  | 33.6201 | 100 |  | 944.0005 | 100 |  | 0 | 100 |  | 305.9778 | 100 |  | 19.9284 | 100 |  | Fermo [34]
21:30 | (4) | 0.35734 | 100 | (4) | 0.94811 | 100 |  | 0.038296 | 100 | (4) | 5.501 | 100 | (4) | 0.60974 | 100 | (4) | 0.5581 | 100 | (4) | 0 | 100 | (4) | 1.473 | 100 | (4) | 1.0044 | 100 |  | 21.0611 | 100 |  | 2.3337 | 100 |  | 32.8935 | 100 |  | 943.9396 | 100 |  | 0 | 100 |  | 304.0528 | 100 |  | 19.9114 | 100 |  | Fermo [34]
22:00 | (4) | 0.36461 | 100 | (4) | 0.87956 | 100 |  | 0.038531 | 100 | (4) | 6.0992 | 100 | (4) | 0.48788 | 100 | (4) | 0.56861 | 100 | (4) | 0 | 100 | (4) | 1.4799 | 100 | (4) | 1.0028 | 78.6111 |  | 21.0574 | 100 |  | 2.3191 | 100 |  | 32.1471 | 100 |  | 944.0096 | 100 |  | 0 | 100 |  | 302.3611 | 100 |  | 19.9116 | 100 |  | Fermo [34]
22:30 | (4) | 0.35154 | 100 | (4) | 0.83605 | 100 |  | 0.038691 | 100 | (4) | 5.4864 | 100 | (4) | 0.55017 | 100 | (4) | 0.54961 | 100 | (4) | 0 | 100 | (4) | 1.4698 | 100 | (4) | 0.99902 | 100 |  | 21.0551 | 100 |  | 2.3135 | 100 |  | 31.416 | 100 |  | 944.188 | 100 |  | 0 | 100 |  | 300.3028 | 100 |  | 19.9208 | 100 |  | Fermo [34]
23:00 | (4) | 0.38866 | 100 | (4) | 0.92791 | 100 |  | 0.039294 | 100 | (4) | 6.018 | 100 | (4) | 0.5726 | 100 | (4) | 0.58075 | 100 | (4) | 0 | 100 | (4) | 1.4648 | 100 | (4) | 0.99682 | 100 |  | 21.0535 | 100 |  | 2.2862 | 100 |  | 30.7714 | 100 |  | 944.0032 | 100 |  | 0 | 100 |  | 298.4861 | 100 |  | 19.8841 | 100 |  | Fermo [34]
23:30 | (4) | 0.38458 | 100 | (4) | 1.0051 | 100 |  | 0.039428 | 100 | (4) | 5.414 | 100 | (4) | 0.54146 | 100 | (4) | 0.55206 | 100 | (4) | 0 | 100 | (4) | 1.4617 | 100 | (4) | 0.99374 | 100 |  | 21.0505 | 100 |  | 2.2613 | 100 |  | 30.1709 | 100 |  | 944.1053 | 100 |  | 0 | 100 |  | 296.7861 | 100 |  | 19.8694 | 100 |  | Fermo [34]
24:00 | (4) | 0.37115 | 100 | (4) | 0.99868 | 100 |  | 0.04026 | 100 | (4) | 5.8645 | 100 | (4) | 0.59496 | 100 | (4) | 0.61718 | 100 | (4) | 0 | 100 | (4) | 1.4702 | 100 | (4) | 0.99113 | 100 |  | 21.049 | 100 |  | 2.2337 | 100 |  | 29.5504 | 100 |  | 943.9636 | 100 |  | 0 | 100 |  | 295.2944 | 100 |  | 19.8488 | 100 |  | Fermo [34]
Limite 30 Min |  | 60 |  |  | 100 | [5 empty] | 400 |  |  | 200 | [5 empty] | 4 |  |  | 20 |  |  | 30
MIN |  | 0.86198 |  |  | 0 |  |  | 4.0805 |  |  | 120.441 |  |  | 0 |  |  | 1.0079 |  |  | 0 |  |  | 0 |  |  | 1.7099 |  |  | 12.6489 |  |  | 9.2535 |  |  | 137.0989 |  |  | 942.5823 |  |  | 41038.8516 |  |  | 866.9167 |  |  | 8.4818
MAX |  | 5.6855 |  |  | 18.486 |  |  | 7.5628 |  |  | 164.7707 |  |  | 0 |  |  | 2.5956 |  |  | 0 |  |  | 0 |  |  | 1.9495 |  |  | 13.9989 |  |  | 13.732 |  |  | 155.0909 |  |  | 942.9643 |  |  | 48441.9414 |  |  | 902 |  |  | 10.5592
%Medie < Soglia |  | 100 | [8 empty] | 99.8602 |  |  | 100 | [5 empty] | 100 |  |  | 100 |  |  | 99.9825
Soglia 97% |  | 10 | [8 empty] | 200 |  |  | 50 | [5 empty] | 2 |  |  | 10 |  |  | 10
Media Giorno: | (4) |  |  | (4) |  |  | (4) |  |  | (4) |  |  | (4) |  |  | (4) |  |  | (4) |  |  | (4) |  |  | (4) |  |  | (4) |  |  | (4) |  |  | (4) |  |  | (4) |  |  | (4) |  |  | (4) |  |  | (4) |  |  | (6) | 9
Limite Giorno |  | 10 |  |  | 50 | [5 empty] | 200 |  |  | 50 | [5 empty] | 1 |  |  | 10 |  |  | 10
Note:
| (1) | Assenza Registrazioni Medie | [7 empty] | Elaborazioni conformi Allegato VI, Parte V, D.Lgs. n. 152 del 03/04/2006 | [11 empty] | Elaborazioni DLgs 46/14: [Giorno Solare]
| (2) | Assenza Registrazioni I.D. | [7 empty] | Elaborazioni Conformi Titolo III Bis, Parte IV, D.Lgs. 152/06 del 03/04/2006 (D.Lgs. 46/14) | [12 empty] | 144 | Medie 10 Minuti Totali della Misura del CO.
| (3) | Assenza Registrazioni Note o Parametri | [7 empty] | Ossigeno di Riferimento: 11,00 %V. | [12 empty] | 26 | Medie 10 Minuti Valide della Misura del CO.
| (4) | Media Non Valida | [20 empty] | 0 | Medie 10 Minuti del CO superiori al valore di 150 mg/Nm3.
| (5) | Valore superiore al Limite o Soglia | [7 empty] | Report prodotto il 29/05/2021 01:06:08 | [12 empty] | 100,00% | Medie 10 Minuti del CO inferiori al valore di 150 mg/Nm3.
| (6) | Mezzore di Normale Funzionamento | [7 empty] | Reports ver. 3.50.66 - (C) 1995-2018 C.T. Sistemi srl

## Linea 2
Ecologia Oggi S.p.A. Gioia Tauro - Data: 28/05/2021
Report Medie 30 Minuti - Linea 2
|  | Ac. Cloridrico |  |  | Ossido Carbonio |  |  | An. Carbonica |  |  | Ossidi Azoto |  |  | Ossidi Zolfo |  |  | Ammoniaca |  |  | Ac. Fluoridrico |  |  | Carb. Org. Totale |  |  | Polveri |  |  | Ossigeno |  |  | Umidità Fumi |  |  | Temp. Fumi |  |  | Press. Fumi |  |  | Portata Fumi |  |  | T° Post Comb. |  |  | O2 Post. Comb. |  |  | Impianto
Ore | Note | mg/Nm3 | ID % | Note | mg/Nm3 | ID % | Note | %V | ID % | Note | mg/Nm3 | ID % | Note | mg/Nm3 | ID % | Note | mg/Nm3 | ID % | Note | mg/Nm3 | ID % | Note | mg/Nm3 | ID % | Note | mg/Nm3 | ID % | Note | %V | ID % | Note | %V | ID % | Note | °C | ID % | Note | mBar | ID % | Note | Nm3/h | ID % | Note | °C | ID % | Note | %V | ID % | Note | Stato
00:30 | (4) | 0.17796 | 100 | (4) | 0.90659 | 100 |  | 0.038047 | 100 | (4) | 1.7921 | 100 | (4) | 0 | 100 | (4) | 0.028399 | 100 | (4) | 0 | 100 | (4) | 1.1715 | 100 | (4) | 0.96268 | 100 |  | 20.9061 | 100 |  | 1.4612 | 100 |  | 19.6085 | 100 |  | 1008.0098 | 100 |  | 0 | 100 |  | 23 | 100 |  | 26.25 | 100 |  | Fermo [34]
01:00 | (4) | 0.19173 | 100 | (4) | 0.87225 | 100 |  | 0.041933 | 100 | (4) | 1.5351 | 100 | (4) | 0 | 100 | (4) | 0.024196 | 100 | (4) | 0 | 100 | (4) | 1.1846 | 100 | (4) | 0.95686 | 100 |  | 20.9028 | 100 |  | 1.4948 | 100 |  | 19.2675 | 100 |  | 1007.9829 | 100 |  | 0 | 100 |  | 23 | 100 |  | 26.25 | 100 |  | Fermo [34]
01:30 | (4) | 0.17139 | 100 | (4) | 0.94726 | 100 |  | 0.047151 | 100 | (4) | 2.1179 | 100 | (4) | 0 | 100 | (4) | 0.04419 | 100 | (4) | 0 | 100 | (4) | 1.2053 | 100 | (4) | 0.94266 | 100 |  | 20.8997 | 100 |  | 1.5144 | 100 |  | 18.9459 | 100 |  | 1007.9427 | 100 |  | 0 | 100 |  | 23 | 100 |  | 26.25 | 100 |  | Fermo [34]
02:00 | (4) | 0.17537 | 100 | (4) | 0.9183 | 100 |  | 0.047673 | 100 | (4) | 2.1442 | 100 | (4) | 0 | 100 | (4) | 0.019862 | 100 | (4) | 0 | 100 | (4) | 1.2003 | 100 | (4) | 0.94161 | 100 |  | 20.8976 | 100 |  | 1.5045 | 100 |  | 18.6413 | 100 |  | 1007.819 | 100 |  | 0 | 100 |  | 23 | 100 |  | 26.25 | 100 |  | Fermo [34]
02:30 | (4) | 0.15064 | 100 | (4) | 0.9765 | 100 |  | 0.046583 | 100 | (4) | 1.941 | 100 | (4) | 0 | 100 | (4) | 0.027666 | 100 | (4) | 0 | 100 | (4) | 1.2111 | 100 | (4) | 0.94178 | 100 |  | 20.8965 | 100 |  | 1.5223 | 100 |  | 18.2928 | 100 |  | 1007.4785 | 100 |  | 0 | 100 |  | 22.1639 | 100 |  | 26.25 | 100 |  | Fermo [34]
03:00 | (4) | 0.12654 | 100 | (4) | 0.89582 | 100 |  | 0.042722 | 100 | (4) | 2.7966 | 100 | (4) | 0 | 100 | (4) | 0.028089 | 100 | (4) | 0 | 100 | (4) | 1.1915 | 100 | (4) | 0.93978 | 100 |  | 20.8967 | 100 |  | 1.5289 | 100 |  | 17.9497 | 100 |  | 1007.1601 | 100 |  | 0 | 100 |  | 22 | 100 |  | 26.25 | 100 |  | Fermo [34]
03:30 | (4) | 0.17595 | 100 | (4) | 0.84527 | 100 |  | 0.040656 | 100 | (4) | 2.0233 | 100 | (4) | 0 | 100 | (4) | 0.022565 | 100 | (4) | 0 | 100 | (4) | 1.183 | 100 | (4) | 0.98776 | 78.6111 |  | 20.8971 | 100 |  | 1.5126 | 100 |  | 17.7378 | 100 |  | 1007.1588 | 100 |  | 0 | 100 |  | 22 | 100 |  | 26.25 | 100 |  | Fermo [34]
04:00 | (4) | 0.17025 | 100 | (4) | 0.81386 | 100 |  | 0.039387 | 100 | (4) | 2.2599 | 100 | (4) | 0 | 100 | (4) | 0.027065 | 100 | (4) | 0 | 100 | (4) | 1.1746 | 100 | (4) | 0.93995 | 100 |  | 20.8964 | 100 |  | 1.4968 | 100 |  | 17.5447 | 100 |  | 1007.2503 | 100 |  | 0 | 100 |  | 21.9944 | 100 |  | 26.25 | 100 |  | Fermo [34]
04:30 | (4) | 0.1857 | 100 | (4) | 0.8693 | 100 |  | 0.038431 | 100 | (4) | 1.9772 | 100 | (4) | 0 | 100 | (4) | 0.025809 | 100 | (4) | 0 | 100 | (4) | 1.1632 | 100 | (4) | 0.93913 | 100 |  | 20.8993 | 100 |  | 1.4918 | 100 |  | 17.4196 | 100 |  | 1007.5531 | 100 |  | 0 | 100 |  | 21.6444 | 100 |  | 26.25 | 100 |  | Fermo [34]
05:00 | (4) | 0.16439 | 100 | (4) | 0.83313 | 100 |  | 0.038415 | 100 | (4) | 2.1482 | 100 | (4) | 0 | 100 | (4) | 0.023948 | 100 | (4) | 0 | 100 | (4) | 1.1759 | 100 | (4) | 0.94003 | 100 |  | 20.9022 | 100 |  | 1.517 | 100 |  | 17.3276 | 100 |  | 1007.8174 | 100 |  | 0 | 100 |  | 21.1611 | 100 |  | 26.25 | 100 |  | Fermo [34]
05:30 | (4) | 0.11764 | 100 | (4) | 0.92575 | 100 |  | 0.039121 | 100 | (4) | 2.5894 | 100 | (4) | 0 | 100 | (4) | 0.052144 | 100 | (4) | 0 | 100 | (4) | 1.1946 | 100 | (4) | 0.94314 | 100 |  | 20.9067 | 100 |  | 1.5587 | 100 |  | 17.0155 | 100 |  | 1008.1083 | 100 |  | 0 | 100 |  | 21 | 100 |  | 26.25 | 100 |  | Fermo [34]
06:00 | (4) | 0.11578 | 100 | (4) | 0.86719 | 100 |  | 0.038811 | 100 | (4) | 2.2026 | 100 | (4) | 0 | 100 | (4) | 0.024406 | 100 | (4) | 0 | 100 | (4) | 1.1944 | 100 | (4) | 0.93739 | 100 |  | 20.9099 | 100 |  | 1.5771 | 100 |  | 16.9867 | 100 |  | 1008.4074 | 100 |  | 0 | 100 |  | 21 | 100 |  | 26.25 | 100 |  | Fermo [34]
06:30 | (4) | 0.085606 | 100 | (4) | 0.91665 | 100 |  | 0.038676 | 100 | (4) | 2.6371 | 100 | (4) | 0 | 100 | (4) | 0.02074 | 100 | (4) | 0 | 100 | (4) | 1.2014 | 100 | (4) | 0.93918 | 100 |  | 20.9087 | 100 |  | 1.5968 | 100 |  | 17.0552 | 100 |  | 1008.5519 | 100 |  | 0 | 100 |  | 21 | 100 |  | 26.25 | 100 |  | Fermo [34]
07:00 | (4) | 0.08843 | 87.5 | (4) | 0.90239 | 87.5 |  | 0.037678 | 87.5 | (4) | 2.9695 | 87.5 | (4) | 0 | 87.5 | (4) | 0.017109 | 87.5 | (4) | 0 | 87.5 | (4) | 1.1964 | 87.5 | (4) | 0.9429 | 100 |  | 20.9112 | 87.5 |  | 1.6443 | 87.5 |  | 17.1342 | 100 |  | 1008.6085 | 100 |  | 0 | 100 |  | 21.0722 | 100 |  | 26.25 | 100 |  | Fermo [34]
07:30 | (4) | 0.11369 | 78.3333 | (4) | 0.93526 | 78.3333 |  | 0.034857 | 78.3333 | (4) | 3.3645 | 78.3333 | (4) | 0 | 78.3333 | (4) | 0.037935 | 78.3333 | (4) | 0 | 78.3333 | (4) | 1.2025 | 78.3333 | (4) | 0.95856 | 80.5556 |  | 20.7931 | 78.3333 |  | 1.6283 | 78.3333 |  | 18.0583 | 100 |  | 1008.9217 | 100 |  | 0 | 100 |  | 22 | 100 |  | 26.25 | 100 |  | Fermo [34]
08:00 | (4) | 0.06375 | 100 | (4) | 0.79551 | 100 |  | 0.034907 | 100 | (4) | 4.1483 | 100 | (4) | 0 | 100 | (4) | 0.039065 | 100 | (4) | 0 | 100 | (4) | 1.1826 | 100 | (4) | 0.97007 | 98.0556 |  | 20.8027 | 100 |  | 1.7274 | 100 |  | 18.8744 | 100 |  | 1009.213 | 100 |  | 0 | 100 |  | 22.8222 | 100 |  | 26.25 | 100 |  | Fermo [34]
08:30 | (4) | 0.056315 | 100 | (4) | 0.7963 | 100 |  | 0.034327 | 100 | (4) | 4.1323 | 100 | (4) | 0 | 100 | (4) | 0.022826 | 100 | (4) | 0 | 100 | (4) | 1.2011 | 100 | (4) | 0.97912 | 100 |  | 20.8029 | 100 |  | 1.7397 | 100 |  | 19.5545 | 100 |  | 1009.3469 | 100 |  | 0 | 100 |  | 23 | 100 |  | 26.25 | 100 |  | Fermo [34]
09:00 | (4) | 0.069126 | 100 | (4) | 0.74253 | 100 |  | 0.034169 | 100 | (4) | 3.4292 | 100 | (4) | 0 | 100 | (4) | 0.049646 | 100 | (4) | 0 | 100 | (4) | 1.1947 | 100 | (4) | 0.98122 | 100 |  | 20.8038 | 100 |  | 1.7141 | 100 |  | 20.0682 | 100 |  | 1009.3358 | 100 |  | 0 | 100 |  | 23.6194 | 100 |  | 26.25 | 100 |  | Fermo [34]
09:30 | (4) | 0.09195 | 100 | (4) | 0.72905 | 100 |  | 0.034383 | 100 | (4) | 2.8853 | 100 | (4) | 0 | 100 | (4) | 0.024777 | 100 | (4) | 0 | 100 | (4) | 1.1539 | 100 | (4) | 1.0046 | 100 |  | 20.8058 | 100 |  | 1.6522 | 100 |  | 20.1389 | 100 |  | 1009.3126 | 100 |  | 0 | 100 |  | 24 | 100 |  | 26.25 | 100 |  | Fermo [34]
10:00 | (4) | 0.061372 | 100 | (4) | 0.6875 | 100 |  | 0.034393 | 100 | (4) | 3.7398 | 100 | (4) | 0 | 100 | (4) | 0.037909 | 100 | (4) | 0 | 100 | (4) | 1.1472 | 100 | (4) | 1.0169 | 100 |  | 20.8089 | 100 |  | 1.7432 | 100 |  | 20.9204 | 100 |  | 1009.45 | 100 |  | 0 | 100 |  | 24.0306 | 100 |  | 26.25 | 100 |  | Fermo [34]
10:30 | (4) | 0.043179 | 100 | (4) | 0.71116 | 100 |  | 0.034451 | 100 | (4) | 4.4288 | 100 | (4) | 0 | 100 | (4) | 0.022239 | 100 | (4) | 0 | 100 | (4) | 1.156 | 100 | (4) | 1.0192 | 100 |  | 20.8125 | 100 |  | 1.793 | 100 |  | 21.4222 | 100 |  | 1009.6833 | 100 |  | 0 | 100 |  | 24.9611 | 100 |  | 26.25 | 100 |  | Fermo [34]
11:00 | (4) | 0.0077271 | 100 | (4) | 0.69853 | 100 |  | 0.034375 | 100 | (4) | 5.0026 | 100 | (4) | 0 | 100 | (4) | 0.045323 | 100 | (4) | 0 | 100 | (4) | 1.1669 | 100 | (4) | 1.0219 | 100 |  | 20.8159 | 100 |  | 1.8686 | 100 |  | 22 | 100 |  | 1009.7426 | 100 |  | 0 | 100 |  | 25 | 100 |  | 26.25 | 100 |  | Fermo [34]
11:30 | (4) | 0.035409 | 100 | (4) | 0.75365 | 100 |  | 0.034295 | 100 | (4) | 5.7004 | 100 | (4) | 0 | 100 | (4) | 0.014588 | 100 | (4) | 0 | 100 | (4) | 1.1635 | 100 | (4) | 1.0239 | 85 |  | 20.8199 | 100 |  | 1.9042 | 100 |  | 22.3723 | 100 |  | 1009.5595 | 100 |  | 0 | 100 |  | 25.7 | 100 |  | 26.25 | 100 |  | Fermo [34]
12:00 | (4) | 0.0098628 | 100 | (4) | 0.70169 | 100 |  | 0.034337 | 100 | (4) | 5.4697 | 100 | (4) | 0 | 100 | (4) | 0.027432 | 100 | (4) | 0 | 100 | (4) | 1.1651 | 100 | (4) | 1.0903 | 93.8889 |  | 20.8202 | 100 |  | 1.9026 | 100 |  | 22.7216 | 100 |  | 1009.4839 | 100 |  | 0 | 100 |  | 25.9917 | 100 |  | 26.25 | 100 |  | Fermo [34]
12:30 | (4) | 0.026612 | 100 | (4) | 0.68138 | 100 |  | 0.034278 | 100 | (4) | 5.2063 | 100 | (4) | 0 | 100 | (4) | 0.042952 | 100 | (4) | 0 | 100 | (4) | 1.1626 | 100 | (4) | 1.0258 | 100 |  | 20.8192 | 100 |  | 1.8898 | 100 |  | 22.9521 | 100 |  | 1009.1928 | 100 |  | 0 | 100 |  | 25.9028 | 100 |  | 26.25 | 100 |  | Fermo [34]
13:00 | (4) | 0.022768 | 100 | (4) | 0.6764 | 100 |  | 0.034266 | 100 | (4) | 4.9184 | 100 | (4) | 0 | 100 | (4) | 0.039025 | 100 | (4) | 0 | 100 | (4) | 1.1598 | 100 | (4) | 1.0137 | 100 |  | 20.8176 | 100 |  | 1.8926 | 100 |  | 22.954 | 100 |  | 1008.8397 | 100 |  | 0 | 100 |  | 25.9944 | 100 |  | 26.25 | 100 |  | Fermo [34]
13:30 | (4) | 0.033394 | 100 | (4) | 0.73384 | 100 |  | 0.034376 | 100 | (4) | 5.2572 | 100 | (4) | 0 | 100 | (4) | 0.023987 | 100 | (4) | 0 | 100 | (4) | 1.1603 | 100 | (4) | 1.0005 | 100 |  | 20.8219 | 100 |  | 1.9021 | 100 |  | 22.9885 | 100 |  | 1008.9973 | 100 |  | 0 | 100 |  | 26 | 100 |  | 26.25 | 100 |  | Fermo [34]
14:00 | (4) | 0.008909 | 100 | (4) | 0.68712 | 100 |  | 0.034354 | 100 | (4) | 5.3987 | 100 | (4) | 0 | 100 | (4) | 0.0096436 | 100 | (4) | 0 | 100 | (4) | 1.1599 | 100 | (4) | 1.0194 | 100 |  | 20.8237 | 100 |  | 1.9179 | 100 |  | 22.9027 | 100 |  | 1009.009 | 100 |  | 0 | 100 |  | 26 | 100 |  | 26.25 | 100 |  | Fermo [34]
14:30 | (4) | 0.024541 | 100 | (4) | 0.70641 | 100 |  | 0.034331 | 100 | (4) | 5.2856 | 100 | (4) | 0 | 100 | (4) | 0.025823 | 100 | (4) | 0 | 100 | (4) | 1.1524 | 100 | (4) | 1.0254 | 100 |  | 20.8264 | 100 |  | 1.9253 | 100 |  | 22.801 | 100 |  | 1008.9236 | 100 |  | 0 | 100 |  | 26 | 100 |  | 26.25 | 100 |  | Fermo [34]
15:00 | (4) | 0.015763 | 100 | (4) | 0.6673 | 100 |  | 0.034411 | 100 | (4) | 5.4071 | 100 | (4) | 0 | 100 | (4) | 0.017258 | 100 | (4) | 0 | 100 | (4) | 1.153 | 100 | (4) | 1.0268 | 100 |  | 20.825 | 100 |  | 1.9165 | 100 |  | 22.9521 | 100 |  | 1008.718 | 100 |  | 0 | 100 |  | 26.0167 | 100 |  | 26.25 | 100 |  | Fermo [34]
15:30 | (4) | 0.014737 | 100 | (4) | 0.69226 | 100 |  | 0.034303 | 100 | (4) | 5.4817 | 100 | (4) | 0 | 100 | (4) | 0.023046 | 100 | (4) | 0 | 100 | (4) | 1.1536 | 100 | (4) | 1.0276 | 89.1667 |  | 20.823 | 100 |  | 1.9085 | 100 |  | 23.1031 | 100 |  | 1008.3865 | 100 |  | 0 | 100 |  | 26 | 100 |  | 26.25 | 100 |  | Fermo [34]
16:00 | (4) | 0.0024118 | 100 | (4) | 0.63686 | 100 |  | 0.034008 | 100 | (4) | 4.8543 | 100 | (4) | 0 | 100 | (4) | 0.042512 | 100 | (4) | 0 | 100 | (4) | 1.1531 | 100 | (4) | 1.0429 | 89.4444 |  | 20.818 | 100 |  | 1.8736 | 100 |  | 23.2392 | 100 |  | 1008.1206 | 100 |  | 0 | 100 |  | 26 | 100 |  | 26.25 | 100 |  | Fermo [34]
16:30 | (4) | 0.0063521 | 100 | (4) | 0.66833 | 100 |  | 0.033916 | 100 | (4) | 5.0027 | 100 | (4) | 0 | 100 | (4) | 0.044472 | 100 | (4) | 0 | 100 | (4) | 1.1508 | 100 | (4) | 1.0285 | 100 |  | 20.8137 | 100 |  | 1.8475 | 100 |  | 23.292 | 100 |  | 1007.7858 | 100 |  | 0 | 100 |  | 26 | 100 |  | 26.25 | 100 |  | Fermo [34]
17:00 | (4) | 0.011432 | 100 | (4) | 0.63864 | 100 |  | 0.034177 | 100 | (4) | 5.4036 | 100 | (4) | 0 | 100 | (4) | 0.040027 | 100 | (4) | 0 | 100 | (4) | 1.1527 | 100 | (4) | 1.0292 | 100 |  | 20.8131 | 100 |  | 1.8755 | 100 |  | 23.3181 | 100 |  | 1007.4812 | 100 |  | 0 | 100 |  | 26.9167 | 100 |  | 26.25 | 100 |  | Fermo [34]
17:30 | (4) | 0.017912 | 100 | (4) | 0.6751 | 100 |  | 0.034177 | 100 | (4) | 5.4958 | 100 | (4) | 0 | 100 | (4) | 0.02783 | 100 | (4) | 0 | 100 | (4) | 1.1501 | 100 | (4) | 1.0291 | 100 |  | 20.814 | 100 |  | 1.9024 | 100 |  | 23.1708 | 100 |  | 1007.4572 | 100 |  | 0 | 100 |  | 26.55 | 100 |  | 26.25 | 100 |  | Fermo [34]
18:00 | (4) | 0.014373 | 100 | (4) | 0.6948 | 100 |  | 0.03423 | 100 | (4) | 5.374 | 100 | (4) | 0 | 100 | (4) | 0.031399 | 100 | (4) | 0 | 100 | (4) | 1.1471 | 100 | (4) | 1.0291 | 100 |  | 20.8145 | 100 |  | 1.9069 | 100 |  | 23.1125 | 100 |  | 1007.5054 | 100 |  | 0 | 100 |  | 26 | 100 |  | 26.25 | 100 |  | Fermo [34]
18:30 | (4) | 0.0502 | 100 | (4) | 0.72518 | 100 |  | 0.03476 | 100 | (4) | 5.7045 | 100 | (4) | 0 | 100 | (4) | 0.0065999 | 100 | (4) | 0 | 100 | (4) | 1.1499 | 100 | (4) | 1.029 | 100 |  | 20.8222 | 100 |  | 1.9783 | 100 |  | 23.0821 | 100 |  | 1007.7534 | 100 |  | 0 | 100 |  | 25.6528 | 100 |  | 26.25 | 100 |  | Fermo [34]
19:00 | (4) | 0.074022 | 88.3333 | (4) | 0.76086 | 88.3333 |  | 0.035042 | 88.3333 | (4) | 6.2285 | 88.3333 | (4) | 0 | 88.3333 | (4) | 0.0043975 | 88.3333 | (4) | 0 | 88.3333 | (4) | 1.1516 | 88.3333 | (4) | 1.0272 | 100 |  | 20.8246 | 88.3333 |  | 1.9974 | 88.3333 |  | 23.0069 | 100 |  | 1007.8868 | 100 |  | 0 | 100 |  | 25 | 100 |  | 26.25 | 100 |  | Fermo [34]
19:30 | (4) | 0.055546 | 77.7778 | (4) | 1.0006 | 77.7778 |  | 0.033793 | 77.7778 | (4) | 4.9519 | 77.7778 | (4) | 0 | 77.7778 | (4) | 0.042046 | 77.7778 | (4) | 0 | 77.7778 | (4) | 1.1651 | 77.7778 | (4) | 1.0115 | 93.3333 |  | 20.9325 | 77.7778 |  | 1.9008 | 77.7778 |  | 22.92 | 100 |  | 1008.0717 | 100 |  | 0 | 100 |  | 25 | 100 |  | 26.25 | 100 |  | Fermo [34]
20:00 | (4) | 0.097533 | 100 | (4) | 1.0288 | 100 |  | 0.035403 | 100 | (4) | 6.032 | 100 | (4) | 0 | 100 | (4) | 0.025133 | 100 | (4) | 0 | 100 | (4) | 1.1634 | 100 | (4) | 0.99637 | 85.2778 |  | 20.9429 | 100 |  | 1.9783 | 100 |  | 22.8657 | 100 |  | 1008.0114 | 100 |  | 0 | 100 |  | 24.5556 | 100 |  | 26.25 | 100 |  | Fermo [34]
20:30 | (4) | 0.093908 | 100 | (4) | 1.0453 | 100 |  | 0.036231 | 100 | (4) | 6.9406 | 100 | (4) | 0 | 100 | (4) | 0.0051046 | 100 | (4) | 0 | 100 | (4) | 1.1736 | 100 | (4) | 0.99481 | 100 |  | 20.9461 | 100 |  | 2.0076 | 100 |  | 22.6505 | 100 |  | 1008.0577 | 100 |  | 0 | 100 |  | 24 | 100 |  | 26.25 | 100 |  | Fermo [34]
21:00 | (4) | 0.032387 | 100 | (4) | 0.97658 | 100 |  | 0.034786 | 100 | (4) | 5.1745 | 100 | (4) | 0 | 100 | (4) | 0.037205 | 100 | (4) | 0 | 100 | (4) | 1.188 | 100 | (4) | 0.9922 | 100 |  | 20.9379 | 100 |  | 1.8769 | 100 |  | 22.4154 | 100 |  | 1008.1069 | 100 |  | 0 | 100 |  | 23.9694 | 100 |  | 26.25 | 100 |  | Fermo [34]
21:30 | (4) | 0.070139 | 100 | (4) | 0.9671 | 100 |  | 0.034956 | 100 | (4) | 3.9886 | 100 | (4) | 0 | 100 | (4) | 0.031689 | 100 | (4) | 0 | 100 | (4) | 1.184 | 100 | (4) | 0.98821 | 100 |  | 20.9349 | 100 |  | 1.7243 | 100 |  | 22.1042 | 100 |  | 1007.9207 | 100 |  | 0 | 100 |  | 23.1583 | 100 |  | 26.25 | 100 |  | Fermo [34]
22:00 | (4) | 0.068129 | 100 | (4) | 1.023 | 100 |  | 0.035775 | 100 | (4) | 4.6229 | 100 | (4) | 0 | 100 | (4) | 0.032847 | 100 | (4) | 0 | 100 | (4) | 1.208 | 100 | (4) | 0.98432 | 100 |  | 20.9348 | 100 |  | 1.7573 | 100 |  | 21.7692 | 100 |  | 1008.0753 | 100 |  | 0 | 100 |  | 23 | 100 |  | 26.25 | 100 |  | Fermo [34]
22:30 | (4) | 0.061427 | 100 | (4) | 1.0103 | 100 |  | 0.035933 | 100 | (4) | 4.3751 | 100 | (4) | 0 | 100 | (4) | 0.032034 | 100 | (4) | 0 | 100 | (4) | 1.2074 | 100 | (4) | 0.98585 | 100 |  | 20.9335 | 100 |  | 1.7747 | 100 |  | 21.4754 | 100 |  | 1008.3272 | 100 |  | 0 | 100 |  | 23 | 100 |  | 26.25 | 100 |  | Fermo [34]
23:00 | (4) | 0.049512 | 100 | (4) | 1.019 | 100 |  | 0.036799 | 100 | (4) | 3.8914 | 100 | (4) | 0 | 100 | (4) | 0.035074 | 100 | (4) | 0 | 100 | (4) | 1.2056 | 100 | (4) | 0.97508 | 100 |  | 20.9352 | 100 |  | 1.7619 | 100 |  | 21.2831 | 100 |  | 1008.5283 | 100 |  | 0 | 100 |  | 23 | 100 |  | 26.25 | 100 |  | Fermo [34]
23:30 | (4) | 0.075264 | 100 | (4) | 1.0219 | 100 |  | 0.037461 | 100 | (4) | 3.6829 | 100 | (4) | 0 | 100 | (4) | 0.03635 | 100 | (4) | 0 | 100 | (4) | 1.2037 | 100 | (4) | 0.96951 | 97.7778 |  | 20.9348 | 100 |  | 1.7508 | 100 |  | 21.0237 | 100 |  | 1008.8023 | 100 |  | 0 | 100 |  | 23 | 100 |  | 26.25 | 100 |  | Fermo [34]
24:00 | (4) | 0.076703 | 100 | (4) | 1.0451 | 100 |  | 0.038108 | 100 | (4) | 3.7491 | 100 | (4) | 0 | 100 | (4) | 0.051127 | 100 | (4) | 0 | 100 | (4) | 1.2078 | 100 | (4) | 1.0453 | 81.1111 |  | 20.9336 | 100 |  | 1.7291 | 100 |  | 20.7724 | 100 |  | 1008.8193 | 100 |  | 0 | 100 |  | 22.4444 | 100 |  | 26.25 | 100 |  | Fermo [34]
Limite 30 Min |  | 60 |  |  | 100 | [5 empty] | 400 |  |  | 200 | [5 empty] | 4 |  |  | 20 |  |  | 30
MIN
MAX
%Medie < Soglia |  | 100 | [8 empty] | 100 |  |  | 100 | [5 empty] | 100 |  |  | 99.8377 |  |  | 100
Soglia 97% |  | 10 | [8 empty] | 200 |  |  | 50 | [5 empty] | 2 |  |  | 10 |  |  | 10
Media Giorno: | (4) |  |  | (4) |  |  | (4) |  |  | (4) |  |  | (4) |  |  | (4) |  |  | (4) |  |  | (4) |  |  | (4) |  |  | (4) |  |  | (4) |  |  | (4) |  |  | (4) |  |  | (4) |  |  | (4) |  |  | (4) |  |  | (6) | 0
Limite Giorno |  | 10 |  |  | 50 | [5 empty] | 200 |  |  | 50 | [5 empty] | 1 |  |  | 10 |  |  | 10
Note:
| (1) | Assenza Registrazioni Medie | [7 empty] | Elaborazioni conformi Allegato VI, Parte V, D.Lgs. n. 152 del 03/04/2006 | [11 empty] | Elaborazioni DLgs 46/14: [Giorno Solare]
| (2) | Assenza Registrazioni I.D. | [7 empty] | Elaborazioni Conformi Titolo III Bis, Parte IV, D.Lgs. 152/06 del 03/04/2006 (D.Lgs. 46/14) | [12 empty] | 144 | Medie 10 Minuti Totali della Misura del CO.
| (3) | Assenza Registrazioni Note o Parametri | [7 empty] | Ossigeno di Riferimento: 11,00 %V. | [12 empty] | 0 | Medie 10 Minuti Valide della Misura del CO.
| (4) | Media Non Valida | [20 empty] | 0 | Medie 10 Minuti del CO superiori al valore di 150 mg/Nm3.
| (5) | Valore superiore al Limite o Soglia | [7 empty] | Report prodotto il 29/05/2021 01:06:15
| (6) | Mezzore di Normale Funzionamento | [7 empty] | Reports ver. 3.50.66 - (C) 1995-2018 C.T. Sistemi srl

## Allarmi
Ecologia Oggi S.p.A. Gioia Tauro
Report Giornaliero Allarmi |  |  | Data: 28/05/2021
Inizio | Riconosc. | Fine | Allarme
00:05:07 | 00:05:26 | 00:05:21 | Linea 1: Forno Spento
00:05:08 | 00:05:08 | 00:05:22 | Linea 1: Impianto in Fermo
00:05:22 | 00:05:22 | 04:25:25 | Linea 1: Impianto in Marcia
01:33:07 | 01:33:07 | 01:39:29 | Linea 1: Calibrazione in Corso Polveri
03:22:59 | 03:22:59 | 03:29:21 | Linea 2: Calibrazione in Corso Polveri
04:25:13 | 04:31:33 | 04:31:27 | Linea 1: Forno In Rampa
04:25:25 | 04:25:25 | 04:31:28 | Linea 1: Impianto in Marcia senza Rifiuto
04:31:28 | 04:31:28 |  | Linea 1: Impianto in Fermo
05:00:00 | 05:00:00 |  | Linea 1: Impianto Fermo (Media 30 Minuti)
05:35:35 | 05:35:35 | 05:41:59 | Linea 1: Calibrazione in Corso Polveri
06:53:39 | 06:53:39 | 07:03:59 | Linea 1: Manutenzione Analizzatore FID
06:53:39 |  | 07:03:59 | Linea 1: Manutenzione Analizzatore O2
06:53:39 | 06:53:39 | 07:04:04 | Linea 1: Manutenzione Analizzatore FTIR
06:53:42 | 06:53:42 | 06:53:46 | Linea 1: Analizzatore in ZERO GAS PROBE
06:53:46 | 06:53:46 | 07:00:10 | Linea 1: Analizzatore in ZERO GAS LOCAL
06:56:19 | 06:56:19 | 07:06:29 | Linea 2: Manutenzione Analizzatore FID
06:56:19 | 06:56:19 | 07:06:29 | Linea 2: Manutenzione Analizzatore O2
06:56:21 | 06:56:21 | 06:56:27 | Linea 2: Analizzatore in ZERO GAS PROBE
06:56:24 | 06:56:24 | 07:06:29 | Linea 2: Manutenzione Analizzatore FTIR
06:56:27 | 06:56:27 | 07:03:02 | Linea 2: Analizzatore in ZERO GAS LOCAL
07:24:14 | 07:24:14 | 07:30:37 | Linea 2: Calibrazione in Corso Polveri
09:38:07 | 09:38:07 | 09:44:31 | Linea 1: Calibrazione in Corso Polveri
11:25:32 | 11:25:32 | 11:31:54 | Linea 2: Calibrazione in Corso Polveri
13:40:46 | 13:40:46 | 13:47:10 | Linea 1: Calibrazione in Corso Polveri
15:26:49 | 15:26:49 | 15:33:11 | Linea 2: Calibrazione in Corso Polveri
17:43:27 | 17:43:27 | 17:49:51 | Linea 1: Calibrazione in Corso Polveri
18:54:10 | 18:54:10 | 19:04:30 | Linea 1: Manutenzione Analizzatore FID
18:54:10 |  | 19:04:30 | Linea 1: Manutenzione Analizzatore O2
18:54:10 | 18:54:10 | 19:04:35 | Linea 1: Manutenzione Analizzatore FTIR
18:54:14 | 18:54:14 | 18:54:18 | Linea 1: Analizzatore in ZERO GAS PROBE
18:54:18 | 18:54:18 | 19:00:41 | Linea 1: Analizzatore in ZERO GAS LOCAL
18:56:30 | 18:56:30 | 19:06:40 | Linea 2: Manutenzione Analizzatore FID
18:56:30 | 18:56:30 | 19:06:40 | Linea 2: Manutenzione Analizzatore FTIR
18:56:30 | 18:56:30 | 19:06:40 | Linea 2: Manutenzione Analizzatore O2
18:56:31 | 18:56:31 | 18:56:37 | Linea 2: Analizzatore in ZERO GAS PROBE
18:56:37 | 18:56:37 | 19:03:06 | Linea 2: Analizzatore in ZERO GAS LOCAL
19:28:05 | 19:28:05 | 19:34:27 | Linea 2: Calibrazione in Corso Polveri
21:46:04 | 21:46:04 | 21:52:28 | Linea 1: Calibrazione in Corso Polveri
23:29:21 | 23:29:21 | 23:35:44 | Linea 2: Calibrazione in Corso Polveri
00:00:00 |  | 00:00:00 | Linea 1: Media Giorno O2 INVALIDA - MIN. TECNICO [ 9]
00:00:00 |  | 00:00:00 | Linea 1: Media Giorno TF INVALIDA - MIN. TECNICO [ 9]
00:00:00 |  | 00:00:00 | Linea 1: Media Giorno PF INVALIDA - MIN. TECNICO [ 9]
00:00:00 |  | 00:00:00 | Linea 1: Media Giorno QF INVALIDA - MIN. TECNICO [ 9]
00:00:00 |  | 00:00:00 | Linea 1: Media Giorno H2O INVALIDA - MIN. TECNICO [ 9]
00:00:00 |  | 00:00:00 | Linea 1: Media Giorno HCL INVALIDA - MIN. TECNICO [ 9]
00:00:00 |  | 00:00:00 | Linea 1: Media Giorno CO INVALIDA - MIN. TECNICO [ 9]
00:00:00 |  | 00:00:00 | Linea 1: Media Giorno CO2 INVALIDA - MIN. TECNICO [ 9]
00:00:00 |  | 00:00:00 | Linea 1: Media Giorno NO2 INVALIDA - MIN. TECNICO [ 9]
00:00:00 |  | 00:00:00 | Linea 1: Media Giorno SO2 INVALIDA - MIN. TECNICO [ 9]
00:00:00 |  | 00:00:00 | Linea 1: Media Giorno NH3 INVALIDA - MIN. TECNICO [ 9]
00:00:00 |  | 00:00:00 | Linea 1: Media Giorno HF INVALIDA - MIN. TECNICO [ 9]
00:00:00 |  | 00:00:00 | Linea 1: Media Giorno COT INVALIDA - MIN. TECNICO [ 9]
00:00:00 |  | 00:00:00 | Linea 1: Media Giorno PLV INVALIDA - MIN. TECNICO [ 9]
00:00:00 |  | 00:00:00 | Linea 1: Media Giorno TPC INVALIDA - MIN. TECNICO [ 9]
00:00:00 |  | 00:00:00 | Linea 1: Media Giorno O2P INVALIDA - MIN. TECNICO [ 9]
Reports ver. 3.50.66 - (C) 1995-2018 C.T. Sistemi srl