## Linea 1
Ecologia Oggi S.p.A. Gioia Tauro - Data: 31/05/2021
Report Medie 30 Minuti - Linea 1
|  | Ac. Cloridrico |  |  | Ossido Carbonio |  |  | An. Carbonica |  |  | Ossidi Azoto |  |  | Ossidi Zolfo |  |  | Ammoniaca |  |  | Ac. Fluoridrico |  |  | Carb. Org. Totale |  |  | Polveri |  |  | Ossigeno |  |  | Umidità Fumi |  |  | Temp. Fumi |  |  | Press. Fumi |  |  | Portata Fumi |  |  | T° Post Comb. |  |  | O2 Post. Comb. |  |  | Impianto
Ore | Note | mg/Nm3 | ID % | Note | mg/Nm3 | ID % | Note | %V | ID % | Note | mg/Nm3 | ID % | Note | mg/Nm3 | ID % | Note | mg/Nm3 | ID % | Note | mg/Nm3 | ID % | Note | mg/Nm3 | ID % | Note | mg/Nm3 | ID % | Note | %V | ID % | Note | %V | ID % | Note | °C | ID % | Note | mBar | ID % | Note | Nm3/h | ID % | Note | °C | ID % | Note | %V | ID % | Note | Stato
00:30 | (4) | 0.41043 | 100 | (4) | 0.78932 | 100 |  | 0.043918 | 100 | (4) | 8.1325 | 100 | (4) | 0.52108 | 100 | (4) | 0.57248 | 100 | (4) | 0 | 100 | (4) | 1.9975 | 100 | (4) | 1.0209 | 100 |  | 20.9814 | 100 |  | 2.222 | 100 |  | 57.0167 | 100 |  | 943.2574 | 100 |  | 39392.5391 | 100 |  | 41.9944 | 100 |  | 19.9398 | 100 |  | Fermo [34]
01:00 | (4) | 0.4318 | 100 | (4) | 0.86111 | 100 |  | 0.045184 | 100 | (4) | 8.4052 | 100 | (4) | 0.61335 | 100 | (4) | 0.56816 | 100 | (4) | 0 | 100 | (4) | 1.9793 | 100 | (4) | 1.0143 | 100 |  | 20.9785 | 100 |  | 2.1394 | 100 |  | 55.0465 | 100 |  | 943.3384 | 100 |  | 39569.2031 | 100 |  | 40.7583 | 100 |  | 19.9459 | 100 |  | Fermo [34]
01:30 | (4) | 0.47618 | 100 | (4) | 1.0152 | 100 |  | 0.046968 | 100 | (4) | 8.5031 | 100 | (4) | 0.53541 | 100 | (4) | 0.52213 | 100 | (4) | 0 | 100 | (4) | 1.944 | 100 | (4) | 1.0108 | 100 |  | 20.976 | 100 |  | 2.066 | 100 |  | 53.0746 | 100 |  | 943.4249 | 100 |  | 39728.2539 | 100 |  | 39.7556 | 100 |  | 19.9524 | 100 |  | Fermo [34]
02:00 | (4) | 0.39403 | 100 | (4) | 0.82922 | 100 |  | 0.043501 | 100 | (4) | 8.7365 | 100 | (4) | 0.36303 | 100 | (4) | 0.53546 | 100 | (4) | 0 | 100 | (4) | 1.8931 | 100 | (4) | 0.99969 | 100 |  | 20.9653 | 100 |  | 1.9553 | 100 |  | 51.2764 | 100 |  | 943.3141 | 100 |  | 40971.0234 | 100 |  | 38.4278 | 100 |  | 19.9451 | 100 |  | Fermo [34]
02:30 | (4) | 0.30845 | 100 | (4) | 0.75384 | 100 |  | 0.041373 | 100 | (4) | 7.5904 | 100 | (4) | 0.21989 | 100 | (4) | 0.51232 | 100 | (4) | 0 | 100 | (4) | 1.913 | 100 | (4) | 1.0704 | 78.6111 |  | 20.9599 | 100 |  | 1.8915 | 100 |  | 49.6966 | 100 |  | 943.2614 | 100 |  | 40209.8789 | 100 |  | 37.2444 | 100 |  | 19.953 | 100 |  | Fermo [34]
03:00 | (4) | 0.1952 | 100 | (4) | 0.67275 | 100 |  | 0.040113 | 100 | (4) | 6.1811 | 100 | (4) | 0.075524 | 100 | (4) | 0.50313 | 100 | (4) | 0 | 100 | (4) | 1.8526 | 100 | (4) | 0.98917 | 100 |  | 20.9543 | 100 |  | 1.8317 | 100 |  | 48.146 | 100 |  | 943.4123 | 100 |  | 40177.1562 | 100 |  | 36.0972 | 100 |  | 19.9541 | 100 |  | Fermo [34]
03:30 | (4) | 0.22634 | 100 | (4) | 0.67045 | 100 |  | 0.040363 | 100 | (4) | 5.9848 | 100 | (4) | 0.050931 | 100 | (4) | 0.5253 | 100 | (4) | 0 | 100 | (4) | 1.9265 | 100 | (4) | 0.98389 | 100 |  | 20.9505 | 100 |  | 1.792 | 100 |  | 46.6789 | 100 |  | 943.5098 | 100 |  | 40243.4258 | 100 |  | 35.1806 | 100 |  | 19.9562 | 100 |  | Fermo [34]
04:00 | (4) | 0.23294 | 100 | (4) | 0.58988 | 100 |  | 0.039693 | 100 | (4) | 5.9199 | 100 | (4) | 0.01019 | 100 | (4) | 0.50073 | 100 | (4) | 0 | 100 | (4) | 1.8315 | 100 | (4) | 0.97936 | 100 |  | 20.9499 | 100 |  | 1.747 | 100 |  | 45.2399 | 100 |  | 943.2753 | 100 |  | 40420.8242 | 100 |  | 34.6778 | 100 |  | 19.9573 | 100 |  | Fermo [34]
04:30 | (4) | 0.19262 | 100 | (4) | 0.60301 | 100 |  | 0.0406 | 100 | (4) | 5.3825 | 100 | (4) | 0 | 100 | (4) | 0.48933 | 100 | (4) | 0 | 100 | (4) | 1.9186 | 100 | (4) | 0.97465 | 100 |  | 20.9478 | 100 |  | 1.7091 | 100 |  | 43.8204 | 100 |  | 943.3443 | 100 |  | 40425.4531 | 100 |  | 33.7306 | 100 |  | 19.9598 | 100 |  | Fermo [34]
05:00 | (4) | 0.18492 | 100 | (4) | 0.59673 | 100 |  | 0.040169 | 100 | (4) | 4.6503 | 100 | (4) | 0 | 100 | (4) | 0.49423 | 100 | (4) | 0 | 100 | (4) | 1.9043 | 100 | (4) | 0.97074 | 100 |  | 20.9463 | 100 |  | 1.6673 | 100 |  | 42.5819 | 100 |  | 943.5013 | 100 |  | 39653.5742 | 100 |  | 32.9389 | 100 |  | 19.9708 | 100 |  | Fermo [34]
05:30 | (4) | 0.25415 | 100 | (4) | 0.64296 | 100 |  | 0.039886 | 100 | (4) | 4.9125 | 100 | (4) | 0 | 100 | (4) | 0.47187 | 100 | (4) | 0 | 100 | (4) | 1.8781 | 100 | (4) | 0.97407 | 100 |  | 20.9429 | 100 |  | 1.665 | 100 |  | 41.6037 | 100 |  | 943.6904 | 100 |  | 40883.8789 | 100 |  | 32.2583 | 100 |  | 19.9538 | 100 |  | Fermo [34]
06:00 | (4) | 0.18897 | 100 | (4) | 0.6715 | 100 |  | 0.04154 | 100 | (4) | 4.0788 | 100 | (4) | 0 | 100 | (4) | 0.50475 | 100 | (4) | 0 | 100 | (4) | 2.2288 | 100 | (4) | 1.0089 | 100 |  | 20.9382 | 100 |  | 1.6354 | 100 |  | 41.5229 | 100 |  | 943.4811 | 100 |  | 46169.6758 | 100 |  | 30.7667 | 100 |  | 19.8668 | 100 |  | Fermo [34]
06:30 | (4) | 0.14215 | 100 | (4) | 0.65143 | 100 |  | 0.04011 | 100 | (4) | 4.1632 | 100 | (4) | 0 | 100 | (4) | 0.47907 | 100 | (4) | 0 | 100 | (4) | 2.339 | 100 | (4) | 1.0185 | 78.6111 |  | 20.9384 | 100 |  | 1.6337 | 100 |  | 40.9063 | 100 |  | 943.5298 | 100 |  | 46639.418 | 100 |  | 30 | 100 |  | 19.8596 | 100 |  | Fermo [34]
07:00 | (4) | 0.18314 | 79.1667 | (4) | 0.75292 | 79.1667 |  | 0.038492 | 79.1667 | (4) | 4.665 | 79.1667 | (4) | 0.002138 | 79.1667 | (4) | 0.51086 | 79.1667 | (4) | 0 | 79.1667 | (4) | 2.3183 | 79.1667 | (4) | 0.97902 | 100 |  | 20.9375 | 79.1667 |  | 1.6462 | 79.1667 |  | 40.1568 | 100 |  | 943.2889 | 100 |  | 46612.6367 | 100 |  | 30 | 100 |  | 19.8548 | 100 |  | Fermo [34]
07:30 | (4) | 0.24961 | 86.1111 | (4) | 0.54761 | 86.1111 |  | 0.037478 | 86.1111 | (4) | 5.5355 | 86.1111 | (4) | 0 | 86.1111 | (4) | 0.44124 | 86.1111 | (4) | 0 | 86.1111 | (4) | 2.3079 | 86.1111 | (4) | 0.97707 | 100 |  | 20.9865 | 86.1111 |  | 1.6869 | 86.1111 |  | 39.6629 | 100 |  | 943.4804 | 100 |  | 46235.7695 | 100 |  | 30 | 100 |  | 19.8484 | 100 |  | Fermo [34]
08:00 | (4) | 0.23174 | 100 | (4) | 0.59209 | 100 |  | 0.036503 | 100 | (4) | 4.8957 | 100 | (4) | 0.0067648 | 100 | (4) | 0.43419 | 100 | (4) | 0 | 100 | (4) | 2.4363 | 100 | (4) | 0.98811 | 100 |  | 20.987 | 100 |  | 1.7393 | 100 |  | 39.2481 | 100 |  | 943.3674 | 100 |  | 43954.2695 | 100 |  | 30.0333 | 100 |  | 19.8349 | 100 |  | Fermo [34]
08:30 | (4) | 0.30686 | 100 | (4) | 0.51262 | 100 |  | 0.036118 | 100 | (4) | 5.5 | 100 | (4) | 0.015716 | 100 | (4) | 0.46553 | 100 | (4) | 0 | 100 | (4) | 2.3015 | 100 | (4) | 1.2523 | 100 |  | 20.9939 | 100 |  | 1.7505 | 100 |  | 38.002 | 100 |  | 943.4493 | 100 |  | 28170.1074 | 100 |  | 29.5722 | 100 |  | 19.8869 | 100 |  | Fermo [34]
09:00 | (4) | 0.29465 | 100 | (4) | 0.45421 | 100 |  | 0.033952 | 100 | (4) | 5.8007 | 100 | (4) | 0.041022 | 100 | (4) | 0.46326 | 100 | (4) | 0 | 100 | (4) | 1.9797 | 100 | (4) | 1.2926 | 100 |  | 20.9975 | 100 |  | 1.7763 | 100 |  | 39.1252 | 100 |  | 943.3773 | 100 |  | 45412.6602 | 100 |  | 637.9556 | 100 |  | 19.8576 | 100 |  | Fermo [34]
09:30 | (4) | 0.27208 | 100 | (4) | 0.42931 | 100 |  | 0.03365 | 100 | (4) | 5.3659 | 100 | (4) | 0.027583 | 100 | (4) | 0.4308 | 100 | (4) | 0 | 100 | (4) | 1.7864 | 100 | (4) | 0.97289 | 100 |  | 20.9983 | 100 |  | 1.7406 | 100 |  | 37.0506 | 100 |  | 943.3912 | 100 |  | 24153.1523 | 100 |  | 1218.2556 | 100 |  | 20.0152 | 100 |  | Fermo [34]
10:00 | (4) | 0.28372 | 51.1111 | (4) | 0.41406 | 51.1111 | (4) | 0.033466 | 51.1111 | (4) | 5.2865 | 51.1111 | (4) | 0.026103 | 51.1111 | (4) | 0.46024 | 51.1111 | (4) | 0 | 51.1111 | (4) | 1.6632 | 51.1111 | (4) | 0.9486 | 100 | (4) | 20.6421 | 51.1111 | (4) | 1.7241 | 51.1111 |  | 35.7361 | 100 |  | 943.412 | 100 | (4) | 3919.6467 | 100 |  | 1260 | 100 |  | 20.0129 | 100 |  | Fermo [34]
10:30 | (4) | 0 | 0 | (4) | 0 | 0 | (4) | 0 | 0 | (4) | 0 | 0 | (4) | 0 | 0 | (4) | 0 | 0 | (4) | 0 | 0 | (4) | 0 | 0 | (4) | 0.98882 | 83.6111 | (4) | 0 | 0 | (4) | 0 | 0 |  | 34.774 | 100 |  | 943.4113 | 100 | (4) | 0 | 100 |  | 1260 | 100 |  | 20.0001 | 100 |  | Fermo [34]
11:00 | (4) | 0.29757 | 65.8333 | (4) | 0.47085 | 65.8333 | (4) | 0.032425 | 65.8333 | (4) | 3.8206 | 65.8333 | (4) | 0.050075 | 65.8333 | (4) | 0.43679 | 65.8333 | (4) | 0 | 65.8333 | (4) | 1.674 | 65.8333 | (4) | 1.0612 | 95 | (4) | 20.7911 | 65.8333 | (4) | 1.5735 | 65.8333 |  | 33.863 | 100 |  | 943.4714 | 100 | (4) | 96.3516 | 100 |  | 1260 | 100 |  | 19.9853 | 100 |  | Fermo [34]
11:30 | (4) | 0.2712 | 100 | (4) | 0.42292 | 100 |  | 0.033621 | 100 | (4) | 5.5282 | 100 | (4) | 0.01671 | 100 | (4) | 0.43492 | 100 | (4) | 0 | 100 | (4) | 1.6388 | 100 | (4) | 16.1632 | 100 |  | 20.7471 | 100 |  | 1.7075 | 100 |  | 35.7018 | 100 |  | 942.9116 | 100 | (4) | 36433.2539 | 64.7222 |  | 1260 | 100 |  | 19.9982 | 100 |  | Fermo [34]
12:00 | (4) | 0.2889 | 100 | (4) | 0.42719 | 100 |  | 0.033547 | 100 | (4) | 6.0027 | 100 | (4) | 0.036532 | 100 | (4) | 0.49563 | 100 | (4) | 0 | 100 | (4) | 1.6656 | 100 | (4) | 3.1264 | 100 |  | 20.563 | 100 |  | 1.767 | 100 |  | 39.2513 | 100 |  | 943.1846 | 100 |  | 5890.8848 | 90.5556 |  | 1260 | 100 |  | 20.0026 | 100 |  | Fermo [34]
12:30 | (4) | 0.25915 | 100 | (4) | 0.47112 | 100 |  | 0.03378 | 100 | (4) | 5.3629 | 100 | (4) | 0 | 100 | (4) | 0.44794 | 100 | (4) | 0 | 100 | (4) | 1.6017 | 100 | (4) | 1.0111 | 100 |  | 20.4885 | 100 |  | 1.7034 | 100 |  | 36.4834 | 100 |  | 943.5724 | 100 |  | 0 | 100 |  | 1260 | 100 |  | 20.0342 | 100 |  | Fermo [34]
13:00 | (4) | 0.27137 | 100 | (4) | 0.35914 | 100 |  | 0.03313 | 100 | (4) | 4.5543 | 100 | (4) | 0 | 100 | (4) | 0.43788 | 100 | (4) | 0 | 100 | (4) | 1.5945 | 100 | (4) | 0.99395 | 100 |  | 20.4548 | 100 |  | 1.6896 | 100 |  | 35.0123 | 100 |  | 943.5526 | 100 |  | 0 | 100 |  | 1260 | 100 |  | 20.0216 | 100 |  | Fermo [34]
13:30 | (4) | 0.33175 | 100 | (4) | 0.35278 | 100 |  | 0.033275 | 100 | (4) | 5.4349 | 100 | (4) | 0.012142 | 100 | (4) | 0.45201 | 100 | (4) | 0 | 100 | (4) | 1.5841 | 100 | (4) | 0.98837 | 100 |  | 20.4428 | 100 |  | 1.6966 | 100 |  | 34.0974 | 100 |  | 943.7239 | 100 |  | 0 | 100 |  | 1260 | 100 |  | 20.0089 | 100 |  | Fermo [34]
14:00 | (4) | 0.28445 | 100 | (4) | 0.38906 | 100 |  | 0.03306 | 100 | (4) | 5.2191 | 100 | (4) | 0.00037872 | 100 | (4) | 0.4441 | 100 | (4) | 0 | 100 | (4) | 1.5765 | 100 | (4) | 1.0375 | 100 |  | 20.4368 | 100 |  | 1.6951 | 100 |  | 33.4174 | 100 |  | 943.5043 | 100 |  | 0 | 100 |  | 1260 | 100 |  | 20.0031 | 100 |  | Fermo [34]
14:30 | (4) | 0.27462 | 100 | (4) | 0.39825 | 100 |  | 0.033009 | 100 | (4) | 4.707 | 100 | (4) | 0.00010265 | 100 | (4) | 0.40716 | 100 | (4) | 0 | 100 | (4) | 1.5481 | 100 | (4) | 1.0011 | 92.5 |  | 20.4339 | 100 |  | 1.6768 | 100 |  | 32.7985 | 100 |  | 943.4998 | 100 |  | 0 | 100 |  | 1260 | 100 |  | 19.9897 | 100 |  | Fermo [34]
15:00 | (4) | 0.261 | 100 | (4) | 0.331 | 100 |  | 0.033061 | 100 | (4) | 4.6051 | 100 | (4) | 0 | 100 | (4) | 0.43149 | 100 | (4) | 0 | 100 | (4) | 1.5373 | 100 | (4) | 0.98311 | 86.1111 |  | 20.4315 | 100 |  | 1.6575 | 100 |  | 32.2971 | 100 |  | 943.4669 | 100 |  | 0 | 100 |  | 1260 | 100 |  | 19.9734 | 100 |  | Fermo [34]
15:30 | (4) | 0.29016 | 100 | (4) | 0.352 | 100 |  | 0.033056 | 100 | (4) | 4.3479 | 100 | (4) | 0 | 100 | (4) | 0.43172 | 100 | (4) | 0 | 100 | (4) | 1.5041 | 100 | (4) | 0.98122 | 100 |  | 20.429 | 100 |  | 1.6386 | 100 |  | 31.7432 | 100 |  | 943.5284 | 100 |  | 0 | 100 |  | 1260 | 100 |  | 19.9651 | 100 |  | Fermo [34]
16:00 | (4) | 0.22889 | 100 | (4) | 0.32313 | 100 |  | 0.032914 | 100 | (4) | 4.9623 | 100 | (4) | 0 | 100 | (4) | 0.41177 | 100 | (4) | 0 | 100 | (4) | 1.4955 | 100 | (4) | 0.97782 | 100 |  | 20.4254 | 100 |  | 1.6587 | 100 |  | 31.2848 | 100 |  | 943.7529 | 100 |  | 0 | 100 |  | 1260 | 100 |  | 19.9608 | 100 |  | Fermo [34]
16:30 | (4) | 0.29813 | 100 | (4) | 0.42723 | 100 |  | 0.032905 | 100 | (4) | 5.1572 | 100 | (4) | 0 | 100 | (4) | 0.44765 | 100 | (4) | 0 | 100 | (4) | 1.478 | 100 | (4) | 0.97443 | 100 |  | 20.4233 | 100 |  | 1.6643 | 100 |  | 30.9269 | 100 |  | 943.8535 | 100 |  | 0 | 100 |  | 1260 | 100 |  | 19.96 | 100 |  | Fermo [34]
17:00 | (4) | 0.25025 | 100 | (4) | 0.36626 | 100 |  | 0.032911 | 100 | (4) | 5.3932 | 100 | (4) | 0 | 100 | (4) | 0.41222 | 100 | (4) | 0 | 100 | (4) | 1.4567 | 100 | (4) | 0.97508 | 100 |  | 20.4216 | 100 |  | 1.6566 | 100 |  | 30.5579 | 100 |  | 944.0231 | 100 |  | 0 | 100 |  | 1260 | 100 |  | 19.9544 | 100 |  | Fermo [34]
17:30 | (4) | 0.26017 | 100 | (4) | 0.40485 | 100 |  | 0.032883 | 100 | (4) | 4.7688 | 100 | (4) | 0.0030066 | 100 | (4) | 0.46608 | 100 | (4) | 0 | 100 | (4) | 1.4448 | 100 | (4) | 0.97736 | 100 |  | 20.4199 | 100 |  | 1.6626 | 100 |  | 30.2101 | 100 |  | 943.7805 | 100 |  | 0 | 100 |  | 1260 | 100 |  | 19.9511 | 100 |  | Fermo [34]
18:00 | (4) | 0.25937 | 100 | (4) | 0.37925 | 100 |  | 0.03281 | 100 | (4) | 4.7266 | 100 | (4) | 0 | 100 | (4) | 0.44867 | 100 | (4) | 0 | 100 | (4) | 1.4456 | 100 | (4) | 0.97337 | 100 |  | 20.4176 | 100 |  | 1.635 | 100 |  | 29.8599 | 100 |  | 943.9817 | 100 |  | 0 | 100 |  | 1260 | 100 |  | 19.943 | 100 |  | Fermo [34]
18:30 | (4) | 0.26372 | 100 | (4) | 0.35811 | 100 |  | 0.032999 | 100 | (4) | 4.0137 | 100 | (4) | 0 | 100 | (4) | 0.41885 | 100 | (4) | 0 | 100 | (4) | 1.4272 | 100 | (4) | 0.97299 | 100 |  | 20.4182 | 100 |  | 1.6232 | 100 |  | 29.4879 | 100 |  | 943.9385 | 100 |  | 0 | 100 |  | 1260 | 100 |  | 19.939 | 100 |  | Fermo [34]
19:00 | (4) | 0.28234 | 78.6111 | (4) | 0.42264 | 78.6111 |  | 0.033116 | 78.6111 | (4) | 5.2127 | 78.6111 | (4) | 0 | 78.6111 | (4) | 0.39079 | 78.6111 | (4) | 0 | 78.6111 | (4) | 1.4276 | 78.6111 | (4) | 1.0054 | 78.6111 |  | 20.4168 | 78.6111 |  | 1.6279 | 78.6111 |  | 29.1643 | 100 |  | 943.8855 | 100 |  | 0 | 100 |  | 1260 | 100 |  | 19.9277 | 100 |  | Fermo [34]
19:30 | (4) | 0.059882 | 86.6667 | (4) | 0.50509 | 86.6667 |  | 0.033297 | 86.6667 | (4) | 4.7018 | 86.6667 | (4) | 0 | 86.6667 | (4) | 0.26723 | 86.6667 | (4) | 0 | 86.6667 | (4) | 1.4207 | 86.6667 | (4) | 0.9658 | 100 |  | 20.9877 | 86.6667 |  | 1.6017 | 86.6667 |  | 28.8027 | 100 |  | 943.9646 | 100 |  | 0 | 100 |  | 1260 | 100 |  | 19.9168 | 100 |  | Fermo [34]
20:00 | (4) | 0.085687 | 100 | (4) | 0.40719 | 100 |  | 0.033412 | 100 | (4) | 4.5725 | 100 | (4) | 0 | 100 | (4) | 0.29257 | 100 | (4) | 0 | 100 | (4) | 1.4152 | 100 | (4) | 0.96549 | 100 |  | 20.9894 | 100 |  | 1.5992 | 100 |  | 28.3833 | 100 |  | 943.9916 | 100 |  | 0 | 100 |  | 1260 | 100 |  | 19.9196 | 100 |  | Fermo [34]
20:30 | (4) | 0.089694 | 100 | (4) | 0.42951 | 100 |  | 0.033498 | 100 | (4) | 5.3324 | 100 | (4) | 0 | 100 | (4) | 0.29055 | 100 | (4) | 0 | 100 | (4) | 1.4091 | 100 | (4) | 0.9607 | 100 |  | 20.9922 | 100 |  | 1.598 | 100 |  | 28.0243 | 100 |  | 943.876 | 100 |  | 0 | 100 |  | 1260 | 100 |  | 19.9156 | 100 |  | Fermo [34]
21:00 | (4) | 0.083296 | 100 | (4) | 0.45952 | 100 |  | 0.033854 | 100 | (4) | 4.7971 | 100 | (4) | 0 | 100 | (4) | 0.26891 | 100 | (4) | 0 | 100 | (4) | 1.4114 | 100 | (4) | 0.9651 | 100 |  | 20.9934 | 100 |  | 1.6052 | 100 |  | 27.6399 | 100 |  | 943.8394 | 100 |  | 0 | 100 |  | 1260 | 100 |  | 19.9141 | 100 |  | Fermo [34]
21:30 | (4) | 0.079139 | 100 | (4) | 0.5103 | 100 |  | 0.033885 | 100 | (4) | 4.4067 | 100 | (4) | 0 | 100 | (4) | 0.29771 | 100 | (4) | 0 | 100 | (4) | 1.4255 | 100 | (4) | 0.97526 | 100 |  | 20.9935 | 100 |  | 1.6016 | 100 |  | 27.1411 | 100 |  | 943.907 | 100 |  | 0 | 100 |  | 1260 | 100 |  | 19.9159 | 100 |  | Fermo [34]
22:00 | (4) | 0.10022 | 100 | (4) | 0.52517 | 100 |  | 0.033448 | 100 | (4) | 4.6885 | 100 | (4) | 0 | 100 | (4) | 0.25463 | 100 | (4) | 0 | 100 | (4) | 1.4334 | 100 | (4) | 0.97601 | 100 |  | 20.9903 | 100 |  | 1.5978 | 100 |  | 26.7266 | 100 |  | 943.8915 | 100 |  | 0 | 100 |  | 1260 | 100 |  | 19.923 | 100 |  | Fermo [34]
22:30 | (4) | 0.073267 | 100 | (4) | 0.4829 | 100 |  | 0.033276 | 100 | (4) | 4.1432 | 100 | (4) | 0 | 100 | (4) | 0.26184 | 100 | (4) | 0 | 100 | (4) | 1.4075 | 100 | (4) | 0.96926 | 100 |  | 20.9923 | 100 |  | 1.5559 | 100 |  | 26.2324 | 100 |  | 943.8599 | 100 |  | 0 | 100 |  | 1260 | 100 |  | 19.9261 | 100 |  | Fermo [34]
23:00 | (4) | 0.059766 | 100 | (4) | 0.45849 | 100 |  | 0.033537 | 100 | (4) | 4.0376 | 100 | (4) | 0 | 100 | (4) | 0.28521 | 100 | (4) | 0 | 100 | (4) | 1.3955 | 100 | (4) | 1.0536 | 78.8889 |  | 20.9938 | 100 |  | 1.5227 | 100 |  | 25.8033 | 100 |  | 943.9973 | 100 |  | 0 | 100 |  | 1260 | 100 |  | 19.9271 | 100 |  | Fermo [34]
23:30 | (4) | 0.038742 | 100 | (4) | 0.46386 | 100 |  | 0.033958 | 100 | (4) | 3.4333 | 100 | (4) | 0 | 100 | (4) | 0.29156 | 100 | (4) | 0 | 100 | (4) | 1.3887 | 100 | (4) | 0.96388 | 100 |  | 20.9938 | 100 |  | 1.4982 | 100 |  | 25.3412 | 100 |  | 944.0734 | 100 |  | 0 | 100 |  | 1260 | 100 |  | 19.9272 | 100 |  | Fermo [34]
24:00 | (4) | 0.044622 | 100 | (4) | 0.47814 | 100 |  | 0.034295 | 100 | (4) | 3.3754 | 100 | (4) | 0 | 100 | (4) | 0.28002 | 100 | (4) | 0 | 100 | (4) | 1.3854 | 100 | (4) | 0.96387 | 100 |  | 20.9959 | 100 |  | 1.4793 | 100 |  | 24.9191 | 100 |  | 944.0977 | 100 |  | 0 | 100 |  | 1260 | 100 |  | 19.9237 | 100 |  | Fermo [34]
Limite 30 Min |  | 60 |  |  | 100 | [5 empty] | 400 |  |  | 200 | [5 empty] | 4 |  |  | 20 |  |  | 30
MIN
MAX
%Medie < Soglia |  | 100 | [8 empty] | 99.861 |  |  | 100 | [5 empty] | 100 |  |  | 100 |  |  | 99.9826
Soglia 97% |  | 10 | [8 empty] | 200 |  |  | 50 | [5 empty] | 2 |  |  | 10 |  |  | 10
Media Giorno: | (4) |  |  | (4) |  |  | (4) |  |  | (4) |  |  | (4) |  |  | (4) |  |  | (4) |  |  | (4) |  |  | (4) |  |  | (4) |  |  | (4) |  |  | (4) |  |  | (4) |  |  | (4) |  |  | (4) |  |  | (4) |  |  | (6) | 0
Limite Giorno |  | 10 |  |  | 50 | [5 empty] | 200 |  |  | 50 | [5 empty] | 1 |  |  | 10 |  |  | 10
Note:
| (1) | Assenza Registrazioni Medie | [7 empty] | Elaborazioni conformi Allegato VI, Parte V, D.Lgs. n. 152 del 03/04/2006 | [11 empty] | Elaborazioni DLgs 46/14: [Giorno Solare]
| (2) | Assenza Registrazioni I.D. | [7 empty] | Elaborazioni Conformi Titolo III Bis, Parte IV, D.Lgs. 152/06 del 03/04/2006 (D.Lgs. 46/14) | [12 empty] | 144 | Medie 10 Minuti Totali della Misura del CO.
| (3) | Assenza Registrazioni Note o Parametri | [7 empty] | Ossigeno di Riferimento: 11,00 %V. | [12 empty] | 0 | Medie 10 Minuti Valide della Misura del CO.
| (4) | Media Non Valida | [20 empty] | 0 | Medie 10 Minuti del CO superiori al valore di 150 mg/Nm3.
| (5) | Valore superiore al Limite o Soglia | [7 empty] | Report prodotto il 01/06/2021 01:06:09
| (6) | Mezzore di Normale Funzionamento | [7 empty] | Reports ver. 3.50.66 - (C) 1995-2018 C.T. Sistemi srl

## Linea 2
Ecologia Oggi S.p.A. Gioia Tauro - Data: 31/05/2021
Report Medie 30 Minuti - Linea 2
|  | Ac. Cloridrico |  |  | Ossido Carbonio |  |  | An. Carbonica |  |  | Ossidi Azoto |  |  | Ossidi Zolfo |  |  | Ammoniaca |  |  | Ac. Fluoridrico |  |  | Carb. Org. Totale |  |  | Polveri |  |  | Ossigeno |  |  | Umidità Fumi |  |  | Temp. Fumi |  |  | Press. Fumi |  |  | Portata Fumi |  |  | T° Post Comb. |  |  | O2 Post. Comb. |  |  | Impianto
Ore | Note | mg/Nm3 | ID % | Note | mg/Nm3 | ID % | Note | %V | ID % | Note | mg/Nm3 | ID % | Note | mg/Nm3 | ID % | Note | mg/Nm3 | ID % | Note | mg/Nm3 | ID % | Note | mg/Nm3 | ID % | Note | mg/Nm3 | ID % | Note | %V | ID % | Note | %V | ID % | Note | °C | ID % | Note | mBar | ID % | Note | Nm3/h | ID % | Note | °C | ID % | Note | %V | ID % | Note | Stato
00:30 | (4) | 0 | 100 | (4) | 0.8354 | 100 |  | 0.037819 | 100 | (4) | 4.8755 | 100 | (4) | 0 | 100 | (4) | 0.052818 | 100 | (4) | 0 | 100 | (4) | 1.1796 | 100 | (4) | 0.97019 | 100 |  | 20.9139 | 100 |  | 1.8537 | 100 |  | 21.2218 | 100 |  | 1007.8668 | 100 |  | 0 | 100 |  | 22.1556 | 100 |  | 26.25 | 100 |  | Fermo [34]
01:00 | (4) | 0.0022837 | 100 | (4) | 0.85494 | 100 |  | 0.039374 | 100 | (4) | 4.2955 | 100 | (4) | 0 | 100 | (4) | 0.039143 | 100 | (4) | 0 | 100 | (4) | 1.2024 | 100 | (4) | 0.96744 | 100 |  | 20.9107 | 100 |  | 1.7904 | 100 |  | 20.8569 | 100 |  | 1007.7906 | 100 |  | 0 | 100 |  | 22 | 100 |  | 26.25 | 100 |  | Fermo [34]
01:30 | (4) | 0.0076375 | 100 | (4) | 0.86045 | 100 |  | 0.041093 | 100 | (4) | 4.0554 | 100 | (4) | 0 | 100 | (4) | 0.038839 | 100 | (4) | 0 | 100 | (4) | 1.2183 | 100 | (4) | 0.96355 | 100 |  | 20.9086 | 100 |  | 1.7545 | 100 |  | 20.4689 | 100 |  | 1007.704 | 100 |  | 0 | 100 |  | 21.4778 | 100 |  | 26.25 | 100 |  | Fermo [34]
02:00 | (4) | 0.010031 | 100 | (4) | 0.88268 | 100 |  | 0.039664 | 100 | (4) | 4.1491 | 100 | (4) | 0 | 100 | (4) | 0.040174 | 100 | (4) | 0 | 100 | (4) | 1.2047 | 100 | (4) | 0.94653 | 100 |  | 20.9063 | 100 |  | 1.7143 | 100 |  | 20.0704 | 100 |  | 1007.2042 | 100 |  | 0 | 100 |  | 21 | 100 |  | 26.25 | 100 |  | Fermo [34]
02:30 | (4) | 0.02445 | 100 | (4) | 0.85456 | 100 |  | 0.038879 | 100 | (4) | 3.4476 | 100 | (4) | 0 | 100 | (4) | 0.023802 | 100 | (4) | 0 | 100 | (4) | 1.1964 | 100 | (4) | 0.94262 | 100 |  | 20.9072 | 100 |  | 1.69 | 100 |  | 19.7878 | 100 |  | 1007.2218 | 100 |  | 0 | 100 |  | 21 | 100 |  | 26.25 | 100 |  | Fermo [34]
03:00 | (4) | 0.023771 | 100 | (4) | 0.84964 | 100 |  | 0.038369 | 100 | (4) | 3.5694 | 100 | (4) | 0 | 100 | (4) | 0.048787 | 100 | (4) | 0 | 100 | (4) | 1.1836 | 100 | (4) | 0.93966 | 100 |  | 20.9117 | 100 |  | 1.682 | 100 |  | 19.5102 | 100 |  | 1007.2408 | 100 |  | 0 | 100 |  | 21 | 100 |  | 26.25 | 100 |  | Fermo [34]
03:30 | (4) | 0.029461 | 100 | (4) | 0.86946 | 100 |  | 0.03838 | 100 | (4) | 3.7597 | 100 | (4) | 0 | 100 | (4) | 0.032189 | 100 | (4) | 0 | 100 | (4) | 1.1827 | 100 | (4) | 0.9385 | 100 |  | 20.9123 | 100 |  | 1.6679 | 100 |  | 19.1912 | 100 |  | 1007.2373 | 100 |  | 0 | 100 |  | 20.5472 | 100 |  | 26.25 | 100 |  | Fermo [34]
04:00 | (4) | 0.057233 | 100 | (4) | 0.84891 | 100 |  | 0.038349 | 100 | (4) | 3.1739 | 100 | (4) | 0 | 100 | (4) | 0.035126 | 100 | (4) | 0 | 100 | (4) | 1.1788 | 100 | (4) | 0.93788 | 78.8889 |  | 20.9119 | 100 |  | 1.6397 | 100 |  | 18.9164 | 100 |  | 1007.3049 | 100 |  | 0 | 100 |  | 20 | 100 |  | 26.25 | 100 |  | Fermo [34]
04:30 | (4) | 0.043118 | 100 | (4) | 0.85129 | 100 |  | 0.038817 | 100 | (4) | 3.7513 | 100 | (4) | 0 | 100 | (4) | 0.042037 | 100 | (4) | 0 | 100 | (4) | 1.1827 | 100 | (4) | 0.93559 | 100 |  | 20.913 | 100 |  | 1.6193 | 100 |  | 18.6105 | 100 |  | 1007.4853 | 100 |  | 0 | 100 |  | 19.8806 | 100 |  | 26.25 | 100 |  | Fermo [34]
05:00 | (4) | 0.067764 | 100 | (4) | 0.85326 | 100 |  | 0.03827 | 100 | (4) | 2.9065 | 100 | (4) | 0 | 100 | (4) | 0.021442 | 100 | (4) | 0 | 100 | (4) | 1.1841 | 100 | (4) | 0.92877 | 100 |  | 20.9149 | 100 |  | 1.5895 | 100 |  | 18.3673 | 100 |  | 1007.5214 | 100 |  | 0 | 100 |  | 19.0389 | 100 |  | 26.25 | 100 |  | Fermo [34]
05:30 | (4) | 0.076065 | 100 | (4) | 0.89488 | 100 |  | 0.037828 | 100 | (4) | 2.7191 | 100 | (4) | 0 | 100 | (4) | 0.041528 | 100 | (4) | 0 | 100 | (4) | 1.1771 | 100 | (4) | 0.93263 | 100 |  | 20.9166 | 100 |  | 1.5805 | 100 |  | 18.0756 | 100 |  | 1007.5605 | 100 |  | 0 | 100 |  | 19 | 100 |  | 26.25 | 100 |  | Fermo [34]
06:00 | (4) | 0.065043 | 100 | (4) | 0.9029 | 100 |  | 0.037602 | 100 | (4) | 3.5071 | 100 | (4) | 0 | 100 | (4) | 0.042202 | 100 | (4) | 0 | 100 | (4) | 1.1812 | 100 | (4) | 0.9339 | 100 |  | 20.9142 | 100 |  | 1.5888 | 100 |  | 17.932 | 100 |  | 1007.1285 | 100 |  | 0 | 100 |  | 19 | 100 |  | 26.25 | 100 |  | Fermo [34]
06:30 | (4) | 0.036834 | 100 | (4) | 0.92879 | 100 |  | 0.037328 | 100 | (4) | 3.5504 | 100 | (4) | 0 | 100 | (4) | 0.035717 | 100 | (4) | 0 | 100 | (4) | 1.1864 | 100 | (4) | 0.94682 | 100 |  | 20.9177 | 100 |  | 1.623 | 100 |  | 17.944 | 100 |  | 1007.3995 | 100 |  | 0 | 100 |  | 19.5944 | 100 |  | 26.25 | 100 |  | Fermo [34]
07:00 | (4) | 0.064004 | 86.6667 | (4) | 0.87393 | 86.6667 |  | 0.036166 | 86.6667 | (4) | 3.1673 | 86.6667 | (4) | 0 | 86.6667 | (4) | 0.043205 | 86.6667 | (4) | 0 | 86.6667 | (4) | 1.1889 | 86.6667 | (4) | 0.95778 | 100 |  | 20.9187 | 86.6667 |  | 1.6528 | 86.6667 |  | 18.5774 | 100 |  | 1007.4312 | 100 |  | 0 | 100 |  | 20 | 100 |  | 26.25 | 100 |  | Fermo [34]
07:30 | (4) | 0.22212 | 78.8889 | (4) | 0.76572 | 78.8889 |  | 0.034079 | 78.8889 | (4) | 3.7754 | 78.8889 | (4) | 0 | 78.8889 | (4) | 0.041672 | 78.8889 | (4) | 0 | 78.8889 | (4) | 1.1874 | 79.1667 | (4) | 0.9633 | 100 |  | 20.9309 | 79.1667 |  | 1.6723 | 78.8889 |  | 19.4337 | 100 |  | 1007.3759 | 100 |  | 0 | 100 |  | 20.3361 | 100 |  | 26.25 | 100 |  | Fermo [34]
08:00 | (4) | 0.14159 | 100 | (4) | 0.60724 | 100 |  | 0.034357 | 100 | (4) | 4.4131 | 100 | (4) | 0 | 100 | (4) | 0.073476 | 100 | (4) | 0 | 100 | (4) | 1.1566 | 100 | (4) | 1.0583 | 78.8889 |  | 20.9382 | 100 |  | 1.8012 | 100 |  | 20.1046 | 100 |  | 1007.67 | 100 |  | 0 | 100 |  | 21 | 100 |  | 26.25 | 100 |  | Fermo [34]
08:30 | (4) | 0.14093 | 100 | (4) | 0.65441 | 100 |  | 0.03432 | 100 | (4) | 5.4153 | 100 | (4) | 0 | 100 | (4) | 0.066556 | 100 | (4) | 0 | 100 | (4) | 1.1648 | 100 | (4) | 0.99115 | 100 |  | 20.943 | 100 |  | 1.8799 | 100 |  | 20.6562 | 100 |  | 1007.829 | 100 |  | 0 | 100 |  | 21.8611 | 100 |  | 26.25 | 100 |  | Fermo [34]
09:00 | (4) | 0.12467 | 100 | (4) | 0.6835 | 100 |  | 0.034255 | 100 | (4) | 5.473 | 100 | (4) | 0 | 100 | (4) | 0.058933 | 100 | (4) | 0 | 100 | (4) | 1.1925 | 100 | (4) | 1.0078 | 100 |  | 20.949 | 100 |  | 1.9176 | 100 |  | 21.0902 | 100 |  | 1007.9297 | 100 |  | 0 | 100 |  | 22.2583 | 100 |  | 26.25 | 100 |  | Fermo [34]
09:30 | (4) | 0.18003 | 100 | (4) | 0.66973 | 100 |  | 0.034352 | 100 | (4) | 5.5157 | 100 | (4) | 0 | 100 | (4) | 0.065479 | 100 | (4) | 0 | 100 | (4) | 1.1984 | 100 | (4) | 1.0092 | 100 |  | 20.9509 | 100 |  | 1.9191 | 100 |  | 21.6074 | 100 |  | 1007.8664 | 100 |  | 0 | 100 |  | 23 | 100 |  | 26.25 | 100 |  | Fermo [34]
10:00 | (4) | 0.13298 | 50.5556 | (4) | 0.65623 | 50.5556 | (4) | 0.033194 | 50.5556 | (4) | 5.0373 | 50.5556 | (4) | 0 | 50.5556 | (4) | 0.10871 | 50.5556 | (4) | 0 | 50.5556 | (4) | 1.1783 | 50.5556 | (4) | 0.99651 | 100 | (4) | 20.5549 | 50.5556 | (4) | 1.8952 | 50.5556 |  | 21.8934 | 100 |  | 1007.9152 | 100 | (4) | 0 | 100 |  | 23 | 100 |  | 26.25 | 100 |  | Fermo [34]
10:30 | (4) | 0 | 0 | (4) | 0 | 0 | (4) | 0 | 0 | (4) | 0 | 0 | (4) | 0 | 0 | (4) | 0 | 0 | (4) | 0 | 0 | (4) | 0 | 0 | (4) | 1.0016 | 100 | (4) | 0 | 0 | (4) | 0 | 0 |  | 22.0087 | 100 |  | 1008.0964 | 100 | (4) | 0 | 100 |  | 23 | 100 |  | 26.25 | 100 |  | Fermo [34]
11:00 | (4) | 0 | 0 | (4) | 0 | 0 | (4) | 0 | 0 | (4) | 0 | 0 | (4) | 0 | 0 | (4) | 0 | 0 | (4) | 0 | 0 | (4) | 0 | 0 | (4) | 0.99936 | 100 | (4) | 0 | 0 | (4) | 0 | 0 |  | 22.2103 | 100 |  | 1008.0982 | 100 | (4) | 0 | 100 |  | 23 | 100 |  | 26.25 | 100 |  | Fermo [34]
11:30 | (4) | 0.10972 | 51.3889 | (4) | 1.0495 | 51.3889 | (4) | 0.032526 | 51.3889 | (4) | 4.5623 | 51.3889 | (4) | 0 | 51.3889 | (4) | 0.076469 | 51.3889 | (4) | 0.78444 | 51.3889 | (4) | 1.2154 | 51.3889 | (4) | 1.011 | 100 | (4) | 20.111 | 51.3889 | (4) | 1.8041 | 51.3889 |  | 22.4923 | 100 |  | 1007.968 | 100 | (4) | 0 | 100 |  | 23.7861 | 100 |  | 26.25 | 100 |  | Fermo [34]
12:00 | (4) | 0.12563 | 100 | (4) | 0.67644 | 100 |  | 0.033162 | 100 | (4) | 4.6349 | 100 | (4) | 0 | 100 | (4) | 0.080903 | 100 | (4) | 0.12638 | 100 | (4) | 1.1618 | 100 | (4) | 1.0475 | 78.6111 |  | 20.2484 | 100 |  | 1.8313 | 100 |  | 22.704 | 100 |  | 1007.8751 | 100 |  | 0 | 100 |  | 24 | 100 |  | 26.25 | 100 |  | Fermo [34]
12:30 | (4) | 0.081997 | 100 | (4) | 0.63027 | 100 |  | 0.033175 | 100 | (4) | 4.4063 | 100 | (4) | 0 | 100 | (4) | 0.079024 | 100 | (4) | 0 | 100 | (4) | 1.143 | 100 | (4) | 1.0427 | 100 |  | 20.1042 | 100 |  | 1.8357 | 100 |  | 22.9201 | 100 |  | 1007.6481 | 100 |  | 0 | 100 |  | 24 | 100 |  | 26.25 | 100 |  | Fermo [34]
13:00 | (4) | 0.13632 | 100 | (4) | 0.65748 | 100 |  | 0.034001 | 100 | (4) | 5.3051 | 100 | (4) | 0 | 100 | (4) | 0.068448 | 100 | (4) | 0 | 100 | (4) | 1.1511 | 100 | (4) | 1.0436 | 100 |  | 19.9215 | 100 |  | 1.9236 | 100 |  | 23.2196 | 100 |  | 1007.5029 | 100 |  | 0 | 100 |  | 24 | 100 |  | 26.25 | 100 |  | Fermo [34]
13:30 | (4) | 0.1471 | 100 | (4) | 0.63674 | 100 |  | 0.034468 | 100 | (4) | 5.9358 | 100 | (4) | 0 | 100 | (4) | 0.045698 | 100 | (4) | 0 | 100 | (4) | 1.1375 | 100 | (4) | 1.038 | 100 |  | 19.7769 | 100 |  | 1.971 | 100 |  | 23.5318 | 100 |  | 1007.4539 | 100 |  | 0 | 100 |  | 24.1167 | 100 |  | 26.25 | 100 |  | Fermo [34]
14:00 | (4) | 0.17018 | 100 | (4) | 0.64325 | 100 |  | 0.034751 | 100 | (4) | 6.4084 | 100 | (4) | 0 | 100 | (4) | 0.043007 | 100 | (4) | 0 | 100 | (4) | 1.1256 | 100 | (4) | 1.0219 | 100 |  | 19.6827 | 100 |  | 1.995 | 100 |  | 23.6961 | 100 |  | 1007.525 | 100 |  | 0 | 100 |  | 24.0306 | 100 |  | 26.25 | 100 |  | Fermo [34]
14:30 | (4) | 0.14833 | 100 | (4) | 0.60672 | 100 |  | 0.034379 | 100 | (4) | 5.6485 | 100 | (4) | 0 | 100 | (4) | 0.058495 | 100 | (4) | 0 | 100 | (4) | 1.1242 | 100 | (4) | 1.0201 | 100 |  | 19.6506 | 100 |  | 1.9612 | 100 |  | 23.8022 | 100 |  | 1007.542 | 100 |  | 0 | 100 |  | 24 | 100 |  | 26.25 | 100 |  | Fermo [34]
15:00 | (4) | 0.12976 | 100 | (4) | 0.59614 | 100 |  | 0.034089 | 100 | (4) | 5.5193 | 100 | (4) | 0 | 100 | (4) | 0.12031 | 100 | (4) | 0 | 100 | (4) | 1.1206 | 100 | (4) | 1.0182 | 100 |  | 19.636 | 100 |  | 1.9137 | 100 |  | 23.9181 | 100 |  | 1007.5781 | 100 |  | 0 | 100 |  | 24 | 100 |  | 26.25 | 100 |  | Fermo [34]
15:30 | (4) | 0.10969 | 100 | (4) | 0.57919 | 100 |  | 0.033617 | 100 | (4) | 4.982 | 100 | (4) | 0 | 100 | (4) | 0.27983 | 100 | (4) | 0 | 100 | (4) | 1.1143 | 100 | (4) | 1.0153 | 100 |  | 19.6122 | 100 |  | 1.8808 | 100 |  | 23.955 | 100 |  | 1007.6862 | 100 |  | 0 | 100 |  | 24 | 100 |  | 26.25 | 100 |  | Fermo [34]
16:00 | (4) | 0.13362 | 100 | (4) | 0.62801 | 100 |  | 0.034215 | 100 | (4) | 5.8221 | 100 | (4) | 0 | 100 | (4) | 0.37076 | 100 | (4) | 0 | 100 | (4) | 1.114 | 100 | (4) | 1.0207 | 78.8889 |  | 19.5475 | 100 |  | 1.9359 | 100 |  | 23.946 | 100 |  | 1007.3944 | 100 |  | 0 | 100 |  | 24 | 100 |  | 26.25 | 100 |  | Fermo [34]
16:30 | (4) | 0.1527 | 100 | (4) | 0.61862 | 100 |  | 0.03431 | 100 | (4) | 5.3801 | 100 | (4) | 0 | 100 | (4) | 0.23549 | 100 | (4) | 0 | 100 | (4) | 1.1081 | 100 | (4) | 1.02 | 100 |  | 19.5033 | 100 |  | 1.9398 | 100 |  | 24.0239 | 100 |  | 1007.3108 | 100 |  | 0 | 100 |  | 24 | 100 |  | 26.25 | 100 |  | Fermo [34]
17:00 | (4) | 0.13513 | 100 | (4) | 0.6064 | 100 |  | 0.034133 | 100 | (4) | 5.3499 | 100 | (4) | 0 | 100 | (4) | 0.21233 | 100 | (4) | 0 | 100 | (4) | 1.1097 | 100 | (4) | 1.024 | 100 |  | 19.4779 | 100 |  | 1.9259 | 100 |  | 23.9829 | 100 |  | 1007.1358 | 100 |  | 0 | 100 |  | 24 | 100 |  | 26.25 | 100 |  | Fermo [34]
17:30 | (4) | 0.16308 | 100 | (4) | 0.64843 | 100 |  | 0.034375 | 100 | (4) | 5.953 | 100 | (4) | 0 | 100 | (4) | 0.14752 | 100 | (4) | 0 | 100 | (4) | 1.1063 | 100 | (4) | 1.024 | 100 |  | 19.4012 | 100 |  | 1.9572 | 100 |  | 23.8603 | 100 |  | 1007.0589 | 100 |  | 0 | 100 |  | 23.7972 | 100 |  | 26.25 | 100 |  | Fermo [34]
18:00 | (4) | 0.11987 | 100 | (4) | 0.56871 | 100 |  | 0.033744 | 100 | (4) | 5.524 | 100 | (4) | 0 | 100 | (4) | 0.16114 | 100 | (4) | 0 | 100 | (4) | 1.1068 | 100 | (4) | 1.0193 | 100 |  | 19.4076 | 100 |  | 1.8964 | 100 |  | 23.752 | 100 |  | 1007.1652 | 100 |  | 0 | 100 |  | 23.0111 | 100 |  | 26.25 | 100 |  | Fermo [34]
18:30 | (4) | 0.080864 | 100 | (4) | 0.57366 | 100 |  | 0.033468 | 100 | (4) | 4.8613 | 100 | (4) | 0 | 100 | (4) | 0.15229 | 100 | (4) | 0 | 100 | (4) | 1.1084 | 100 | (4) | 1.0145 | 100 |  | 19.3745 | 100 |  | 1.8721 | 100 |  | 23.7867 | 100 |  | 1007.2181 | 100 |  | 0 | 100 |  | 23 | 100 |  | 26.25 | 100 |  | Fermo [34]
19:00 | (4) | 0.11848 | 87.2222 | (4) | 0.58238 | 87.2222 |  | 0.033701 | 87.2222 | (4) | 4.5474 | 87.2222 | (4) | 0 | 87.2222 | (4) | 0.15231 | 87.2222 | (4) | 0 | 87.2222 | (4) | 1.1113 | 87.2222 | (4) | 1.0115 | 100 |  | 19.3228 | 87.2222 |  | 1.8942 | 87.2222 |  | 23.7045 | 100 |  | 1007.142 | 100 |  | 0 | 100 |  | 23 | 100 |  | 26.25 | 100 |  | Fermo [34]
19:30 | (4) | 0.067099 | 78.6111 | (4) | 0.97367 | 78.6111 |  | 0.033053 | 78.6111 | (4) | 3.2765 | 78.6111 | (4) | 0 | 78.6111 | (4) | 0.012082 | 78.6111 | (4) | 0 | 78.6111 | (4) | 1.1159 | 78.6111 | (4) | 0.99631 | 100 |  | 18.1757 | 78.6111 |  | 1.8225 | 78.6111 |  | 23.5527 | 100 |  | 1007.2974 | 100 |  | 0 | 100 |  | 23 | 100 |  | 26.25 | 100 |  | Fermo [34]
20:00 | (4) | 0.055183 | 100 | (4) | 0.90213 | 100 |  | 0.03355 | 100 | (4) | 4.0351 | 100 | (4) | 0 | 100 | (4) | 0.0079484 | 100 | (4) | 0 | 100 | (4) | 1.1074 | 100 | (4) | 0.98994 | 78.6111 |  | 18.1319 | 100 |  | 1.8704 | 100 |  | 23.3974 | 100 |  | 1007.5081 | 100 |  | 0 | 100 |  | 23 | 100 |  | 26.25 | 100 |  | Fermo [34]
20:30 | (4) | 0.068864 | 100 | (4) | 0.95995 | 100 |  | 0.033768 | 100 | (4) | 4.2191 | 100 | (4) | 0 | 100 | (4) | 0.0042069 | 100 | (4) | 0 | 100 | (4) | 1.1083 | 100 | (4) | 0.99098 | 100 |  | 18.0832 | 100 |  | 1.8834 | 100 |  | 23.253 | 100 |  | 1007.7798 | 100 |  | 0 | 100 |  | 23 | 100 |  | 26.25 | 100 |  | Fermo [34]
21:00 | (4) | 0.08209 | 100 | (4) | 0.9669 | 100 |  | 0.034421 | 100 | (4) | 4.4313 | 100 | (4) | 0 | 100 | (4) | 0.0017661 | 100 | (4) | 0 | 100 | (4) | 1.1172 | 100 | (4) | 0.98785 | 100 |  | 18.0115 | 100 |  | 1.917 | 100 |  | 23.0685 | 100 |  | 1008.0413 | 100 |  | 0 | 100 |  | 23 | 100 |  | 26.25 | 100 |  | Fermo [34]
21:30 | (4) | 0.10371 | 100 | (4) | 1.037 | 100 |  | 0.034826 | 100 | (4) | 4.1003 | 100 | (4) | 0 | 100 | (4) | 0.0007732 | 100 | (4) | 0 | 100 | (4) | 1.1469 | 100 | (4) | 0.9855 | 100 |  | 17.9777 | 100 |  | 1.9303 | 100 |  | 22.8741 | 100 |  | 1008.1411 | 100 |  | 0 | 100 |  | 22.9306 | 100 |  | 26.25 | 100 |  | Fermo [34]
22:00 | (4) | 0.097615 | 100 | (4) | 1.0733 | 100 |  | 0.035563 | 100 | (4) | 4.3615 | 100 | (4) | 0 | 100 | (4) | 0.0027999 | 100 | (4) | 0 | 100 | (4) | 1.1571 | 100 | (4) | 0.98403 | 100 |  | 17.9406 | 100 |  | 1.9162 | 100 |  | 22.4879 | 100 |  | 1008.283 | 100 |  | 0 | 100 |  | 22 | 100 |  | 26.25 | 100 |  | Fermo [34]
22:30 | (4) | 0.090231 | 100 | (4) | 1.0411 | 100 |  | 0.034983 | 100 | (4) | 3.123 | 100 | (4) | 0 | 100 | (4) | 0 | 100 | (4) | 0 | 100 | (4) | 1.1363 | 100 | (4) | 0.97758 | 100 |  | 18.0174 | 100 |  | 1.818 | 100 |  | 22.1171 | 100 |  | 1008.2975 | 100 |  | 0 | 100 |  | 21.4389 | 100 |  | 26.25 | 100 |  | Fermo [34]
23:00 | (4) | 0.10962 | 100 | (4) | 0.99365 | 100 |  | 0.035194 | 100 | (4) | 3.2206 | 100 | (4) | 0 | 100 | (4) | 0.00052888 | 100 | (4) | 0 | 100 | (4) | 1.1258 | 100 | (4) | 0.96899 | 100 |  | 18.0388 | 100 |  | 1.7858 | 100 |  | 21.8074 | 100 |  | 1008.3462 | 100 |  | 0 | 100 |  | 21 | 100 |  | 26.25 | 100 |  | Fermo [34]
23:30 | (4) | 0.11041 | 100 | (4) | 1.0365 | 100 |  | 0.035502 | 100 | (4) | 2.9821 | 100 | (4) | 0 | 100 | (4) | 0.0032236 | 100 | (4) | 0 | 100 | (4) | 1.121 | 100 | (4) | 0.96928 | 100 |  | 18.0619 | 100 |  | 1.7615 | 100 |  | 21.4425 | 100 |  | 1008.2471 | 100 |  | 0 | 100 |  | 21 | 100 |  | 26.25 | 100 |  | Fermo [34]
24:00 | (4) | 0.14936 | 100 | (4) | 0.97004 | 100 |  | 0.035667 | 100 | (4) | 3.206 | 100 | (4) | 0 | 100 | (4) | 0.0043336 | 100 | (4) | 0 | 100 | (4) | 1.1206 | 100 | (4) | 0.99763 | 78.8889 |  | 18.0796 | 100 |  | 1.7394 | 100 |  | 21.1667 | 100 |  | 1008.1631 | 100 |  | 0 | 100 |  | 21 | 100 |  | 26.25 | 100 |  | Fermo [34]
Limite 30 Min |  | 60 |  |  | 100 | [5 empty] | 400 |  |  | 200 | [5 empty] | 4 |  |  | 20 |  |  | 30
MIN
MAX
%Medie < Soglia |  | 100 | [8 empty] | 100 |  |  | 100 | [5 empty] | 100 |  |  | 99.8377 |  |  | 100
Soglia 97% |  | 10 | [8 empty] | 200 |  |  | 50 | [5 empty] | 2 |  |  | 10 |  |  | 10
Media Giorno: | (4) |  |  | (4) |  |  | (4) |  |  | (4) |  |  | (4) |  |  | (4) |  |  | (4) |  |  | (4) |  |  | (4) |  |  | (4) |  |  | (4) |  |  | (4) |  |  | (4) |  |  | (4) |  |  | (4) |  |  | (4) |  |  | (6) | 0
Limite Giorno |  | 10 |  |  | 50 | [5 empty] | 200 |  |  | 50 | [5 empty] | 1 |  |  | 10 |  |  | 10
Note:
| (1) | Assenza Registrazioni Medie | [7 empty] | Elaborazioni conformi Allegato VI, Parte V, D.Lgs. n. 152 del 03/04/2006 | [11 empty] | Elaborazioni DLgs 46/14: [Giorno Solare]
| (2) | Assenza Registrazioni I.D. | [7 empty] | Elaborazioni Conformi Titolo III Bis, Parte IV, D.Lgs. 152/06 del 03/04/2006 (D.Lgs. 46/14) | [12 empty] | 144 | Medie 10 Minuti Totali della Misura del CO.
| (3) | Assenza Registrazioni Note o Parametri | [7 empty] | Ossigeno di Riferimento: 11,00 %V. | [12 empty] | 0 | Medie 10 Minuti Valide della Misura del CO.
| (4) | Media Non Valida | [20 empty] | 0 | Medie 10 Minuti del CO superiori al valore di 150 mg/Nm3.
| (5) | Valore superiore al Limite o Soglia | [7 empty] | Report prodotto il 01/06/2021 01:06:16
| (6) | Mezzore di Normale Funzionamento | [7 empty] | Reports ver. 3.50.66 - (C) 1995-2018 C.T. Sistemi srl

## Allarmi
Ecologia Oggi S.p.A. Gioia Tauro
Report Giornaliero Allarmi |  |  | Data: 31/05/2021
Inizio | Riconosc. | Fine | Allarme
02:20:03 | 02:20:03 | 02:26:27 | Linea 1: Calibrazione in Corso Polveri
03:45:48 | 03:45:48 | 03:52:10 | Linea 2: Calibrazione in Corso Polveri
06:22:32 | 06:22:32 | 06:28:56 | Linea 1: Calibrazione in Corso Polveri
06:53:44 | 06:53:44 | 07:04:09 | Linea 1: Manutenzione Analizzatore FID
06:53:44 | 10:47:20 | 07:04:09 | Linea 1: Manutenzione Analizzatore O2
06:53:48 | 06:53:48 | 06:53:52 | Linea 1: Analizzatore in ZERO GAS PROBE
06:53:49 | 06:53:49 | 07:04:09 | Linea 1: Manutenzione Analizzatore FTIR
06:53:52 | 06:53:52 | 07:00:17 | Linea 1: Analizzatore in ZERO GAS LOCAL
06:55:59 | 06:55:59 | 07:06:14 | Linea 2: Manutenzione Analizzatore FID
06:55:59 | 06:55:59 | 07:06:14 | Linea 2: Manutenzione Analizzatore O2
06:56:03 | 06:56:03 | 06:56:05 | Linea 2: Analizzatore in ZERO GAS PROBE
06:56:04 | 06:56:04 | 07:06:19 | Linea 2: Manutenzione Analizzatore FTIR
06:56:05 | 06:56:05 | 07:02:40 | Linea 2: Analizzatore in ZERO GAS LOCAL
07:47:02 | 07:47:02 | 07:53:25 | Linea 2: Calibrazione in Corso Polveri
09:45:14 | 09:45:14 | 11:14:39 | Linea 2: Manutenzione Analizzatore FID
09:45:14 | 09:45:14 | 11:14:39 | Linea 2: Manutenzione Analizzatore FTIR
09:45:14 | 09:45:14 | 11:14:39 | Linea 2: Manutenzione Analizzatore O2
09:45:19 | 09:45:19 | 10:40:14 | Linea 1: Manutenzione Analizzatore FID
09:45:19 | 10:47:20 | 10:40:14 | Linea 1: Manutenzione Analizzatore O2
09:45:19 | 09:45:19 | 10:40:14 | Linea 1: Manutenzione Analizzatore FTIR
10:04:21 | 10:04:21 | 10:12:39 | Linea 1: Analizzatore in TEST GAS PROBE
10:04:31 | 10:04:31 | 10:12:07 | Linea 2: Analizzatore in TEST GAS PROBE
10:12:07 | 10:12:07 | 10:17:40 | Linea 2: Analizzatore in ZERO GAS PROBE
10:12:39 | 10:12:39 | 10:19:31 | Linea 1: Analizzatore in ZERO GAS PROBE
10:17:40 | 10:17:40 | 10:20:21 | Linea 2: Analizzatore in TEST GAS PROBE
10:20:21 | 10:20:21 | 10:31:37 | Linea 2: Analizzatore in ZERO GAS PROBE
10:25:06 | 10:25:06 | 10:31:33 | Linea 1: Calibrazione in Corso Polveri
10:31:00 | 10:31:00 | 10:36:51 | Linea 1: Analizzatore in TEST GAS LOCAL
10:31:47 | 10:31:47 | 10:37:22 | Linea 2: Analizzatore in TEST GAS LOCAL
10:35:34 | 10:47:20 | 10:37:29 | Linea 2: Anomalia Analizzatore O2
10:35:39 | 10:47:20 | 10:37:34 | Linea 2: Anomalia Analizzatore FTIR
10:40:41 | 10:40:41 | 10:46:46 | Linea 2: Analizzatore in TEST GAS PROBE
10:46:46 | 10:46:46 | 10:56:51 | Linea 2: Analizzatore in ZERO GAS PROBE
10:59:06 | 10:59:06 | 11:08:35 | Linea 2: Analizzatore in TEST GAS PROBE
11:08:35 | 11:08:35 | 11:12:31 | Linea 2: Analizzatore in ZERO GAS PROBE
11:48:19 | 11:48:19 | 11:54:41 | Linea 2: Calibrazione in Corso Polveri
14:27:49 | 14:27:49 | 14:34:13 | Linea 1: Calibrazione in Corso Polveri
15:49:36 | 15:49:36 | 15:55:59 | Linea 2: Calibrazione in Corso Polveri
18:30:29 | 18:30:29 | 18:36:54 | Linea 1: Calibrazione in Corso Polveri
18:53:35 | 18:53:35 | 19:04:00 | Linea 1: Manutenzione Analizzatore FID
18:53:35 | 22:17:04 | 19:04:00 | Linea 1: Manutenzione Analizzatore O2
18:53:37 | 18:53:37 | 18:53:42 | Linea 1: Analizzatore in ZERO GAS PROBE
18:53:40 | 18:53:40 | 19:04:00 | Linea 1: Manutenzione Analizzatore FTIR
18:53:42 | 18:53:42 | 19:00:07 | Linea 1: Analizzatore in ZERO GAS LOCAL
18:56:10 | 18:56:10 | 19:06:25 | Linea 2: Manutenzione Analizzatore FID
18:56:10 | 18:56:10 | 19:06:25 | Linea 2: Manutenzione Analizzatore O2
18:56:13 | 18:56:13 | 18:56:17 | Linea 2: Analizzatore in ZERO GAS PROBE
18:56:15 | 18:56:15 | 19:06:25 | Linea 2: Manutenzione Analizzatore FTIR
18:56:17 | 18:56:17 | 19:02:52 | Linea 2: Analizzatore in ZERO GAS LOCAL
19:50:52 | 19:50:52 | 19:57:15 | Linea 2: Calibrazione in Corso Polveri
22:33:05 | 22:33:05 | 22:39:30 | Linea 1: Calibrazione in Corso Polveri
23:52:07 | 23:52:07 | 23:58:30 | Linea 2: Calibrazione in Corso Polveri
Reports ver. 3.50.66 - (C) 1995-2018 C.T. Sistemi srl