## Linea 1
Ecologia Oggi S.p.A. Gioia Tauro - Data: 08/07/2021
Report Medie 30 Minuti - Linea 1
|  | Ac. Cloridrico |  |  | Ossido Carbonio |  |  | An. Carbonica |  |  | Ossidi Azoto |  |  | Ossidi Zolfo |  |  | Ammoniaca |  |  | Ac. Fluoridrico |  |  | Carb. Org. Totale |  |  | Polveri |  |  | Ossigeno |  |  | Umidità Fumi |  |  | Temp. Fumi |  |  | Press. Fumi |  |  | Portata Fumi |  |  | T° Post Comb. |  |  | O2 Post. Comb. |  |  | Impianto
Ore | Note | mg/Nm3 | ID % | Note | mg/Nm3 | ID % | Note | %V | ID % | Note | mg/Nm3 | ID % | Note | mg/Nm3 | ID % | Note | mg/Nm3 | ID % | Note | mg/Nm3 | ID % | Note | mg/Nm3 | ID % | Note | mg/Nm3 | ID % | Note | %V | ID % | Note | %V | ID % | Note | °C | ID % | Note | mBar | ID % | Note | Nm3/h | ID % | Note | °C | ID % | Note | %V | ID % | Note | Stato
00:30 |  | 4.8372 | 100 |  | 21.5674 | 100 |  | 7.2964 | 100 |  | 129.36 | 100 |  | 0 | 100 |  | 2.7486 | 100 |  | 0 | 100 |  | 0 | 100 |  | 1.7688 | 100 |  | 12.9228 | 100 |  | 9.7504 | 100 |  | 155.676 | 100 |  | 934.6887 | 100 |  | 47528.9414 | 100 |  | 888.1194 | 100 |  | 8.2882 | 100 |  | In Marcia [30]
01:00 |  | 4.8177 | 100 |  | 0 | 100 |  | 7.4023 | 100 |  | 137.509 | 100 |  | 0 | 100 |  | 3.0729 | 100 |  | 0 | 100 |  | 0 | 100 |  | 1.8336 | 78.6111 |  | 12.9932 | 100 |  | 11.0345 | 100 |  | 155.8025 | 100 |  | 934.4592 | 100 |  | 47873.3945 | 100 |  | 882.5361 | 100 |  | 7.9826 | 100 |  | In Marcia [30]
01:30 |  | 4.3949 | 100 |  | 7.0096 | 100 |  | 7.053 | 100 |  | 123.4059 | 100 |  | 0 | 100 |  | 3.9433 | 100 |  | 0 | 100 |  | 0 | 100 |  | 1.8729 | 100 |  | 13.2807 | 100 |  | 10.3704 | 100 |  | 156.5562 | 100 |  | 935.0428 | 100 |  | 47763.8164 | 100 |  | 868.9472 | 100 |  | 8.6538 | 100 |  | In Marcia [30]
02:00 |  | 4.576 | 100 |  | 19.1721 | 100 |  | 6.8777 | 100 |  | 126.8055 | 100 |  | 0 | 100 |  | 4.7729 | 100 |  | 0 | 100 |  | 0 | 100 |  | 1.8607 | 100 |  | 13.3513 | 100 |  | 10.1357 | 100 |  | 156.9928 | 100 |  | 934.8623 | 100 |  | 47542.2109 | 100 |  | 855.7056 | 100 |  | 8.7659 | 100 |  | In Marcia [30]
02:30 |  | 4.7877 | 100 |  | 31.5339 | 100 |  | 7.1892 | 100 |  | 124.5052 | 100 |  | 0 | 100 |  | 3.993 | 100 |  | 0 | 100 |  | 0 | 100 |  | 1.7922 | 100 |  | 13.0199 | 100 |  | 10.4931 | 100 |  | 157.4747 | 100 |  | 934.9847 | 100 |  | 47361.2188 | 100 |  | 870.2028 | 100 |  | 8.3217 | 100 |  | In Marcia [30]
03:00 |  | 4.5455 | 100 |  | 26.0417 | 100 |  | 6.9806 | 100 |  | 120.3546 | 100 |  | 0 | 100 |  | 4.4948 | 100 |  | 0 | 100 |  | 0 | 100 |  | 1.8802 | 100 |  | 13.2216 | 100 |  | 10.3182 | 100 |  | 157.6515 | 100 |  | 935.1202 | 100 |  | 47508.457 | 100 |  | 862.575 | 100 |  | 8.5545 | 100 |  | In Marcia [30]
03:30 |  | 4.9093 | 100 |  | 22.066 | 100 |  | 6.927 | 100 |  | 120.1459 | 100 |  | 0 | 100 |  | 4.6802 | 100 |  | 0 | 100 |  | 0 | 100 |  | 1.8461 | 100 |  | 13.2785 | 100 |  | 10.073 | 100 |  | 157.2664 | 100 |  | 935.423 | 100 |  | 47741.3594 | 100 |  | 858.3333 | 100 |  | 8.7241 | 100 |  | In Marcia [30]
04:00 |  | 5.0663 | 100 |  | 10.0251 | 100 |  | 7.1274 | 100 |  | 124.2564 | 100 |  | 0 | 100 |  | 4.2479 | 100 |  | 0 | 100 |  | 0 | 100 |  | 1.7874 | 100 |  | 13.0396 | 100 |  | 10.2376 | 100 |  | 157.2799 | 100 |  | 935.0629 | 100 |  | 47742.6641 | 100 |  | 862.5555 | 100 |  | 8.3394 | 100 |  | In Marcia [30]
04:30 |  | 5.1886 | 100 |  | 37.5239 | 100 |  | 7.3671 | 100 |  | 130.0045 | 100 |  | 0 | 100 |  | 4.8769 | 100 |  | 0 | 100 |  | 0 | 100 |  | 1.8989 | 100 |  | 13.0283 | 100 |  | 13.267 | 100 |  | 156.067 | 100 |  | 934.7972 | 100 |  | 47700.2109 | 100 |  | 883.6833 | 100 |  | 7.7011 | 100 |  | In Marcia [30]
05:00 |  | 4.2543 | 100 |  | 61.4654 | 100 |  | 7.2801 | 100 |  | 129.1601 | 100 |  | 0 | 100 |  | 4.3369 | 100 |  | 0 | 100 |  | 0.53716 | 100 |  | 2.065 | 78.6111 |  | 13.0591 | 100 |  | 12.5391 | 100 |  | 156.0682 | 100 |  | 935.1689 | 100 |  | 47343.2148 | 100 |  | 883.7167 | 100 |  | 7.8678 | 100 |  | In Marcia [30]
05:30 |  | 4.9675 | 100 |  | 33.1661 | 100 |  | 7.0195 | 100 |  | 121.9318 | 100 |  | 0 | 100 |  | 3.8869 | 100 |  | 0 | 100 |  | 0 | 100 |  | 1.8463 | 100 |  | 13.2318 | 100 |  | 10.2818 | 100 |  | 153.2286 | 100 |  | 935.0954 | 100 |  | 47770.8242 | 100 |  | 865.8722 | 100 |  | 8.4199 | 100 |  | In Marcia [30]
06:00 |  | 4.6879 | 100 |  | 13.8527 | 100 |  | 7.2469 | 100 |  | 132.1718 | 100 |  | 0 | 100 |  | 4.3072 | 100 |  | 0 | 100 |  | 0 | 100 |  | 1.8418 | 100 |  | 13.1379 | 100 |  | 11.5332 | 100 |  | 151.5957 | 100 |  | 933.2844 | 100 |  | 47572.4883 | 100 |  | 859.1722 | 100 |  | 8.0191 | 100 |  | In Marcia [30]
06:30 |  | 4.4666 | 100 |  | 7.6362 | 100 |  | 7.2277 | 100 |  | 125.7719 | 100 |  | 0 | 100 |  | 4.1332 | 100 |  | 0 | 100 |  | 0 | 100 |  | 1.806 | 100 |  | 13.0662 | 100 |  | 11.0931 | 100 |  | 151.7254 | 100 |  | 931.1841 | 100 |  | 47341.0898 | 100 |  | 866.9111 | 100 |  | 8.3117 | 100 |  | In Marcia [30]
07:00 |  | 4.1883 | 76.9444 |  | 29.1112 | 76.9444 |  | 7.5271 | 76.9444 |  | 126.2846 | 76.9444 |  | 0 | 76.9444 |  | 4.4077 | 76.9444 |  | 0 | 76.9444 |  | 0 | 76.9444 |  | 1.763 | 100 |  | 12.8538 | 76.9444 |  | 11.6164 | 76.9444 |  | 152.0118 | 100 |  | 930.7241 | 100 |  | 47093.6914 | 100 |  | 875.5084 | 100 |  | 7.9208 | 100 |  | In Marcia [30]
07:30 |  | 1.7216 | 86.3889 |  | 16.3438 | 86.3889 |  | 7.2377 | 86.3889 |  | 113.1854 | 86.3889 |  | 0 | 86.3889 |  | 4.6593 | 86.3889 |  | 0 | 86.3889 |  | 0 | 86.3889 |  | 1.8023 | 100 |  | 13.0355 | 86.3889 |  | 10.8834 | 86.3889 |  | 151.6614 | 100 |  | 930.278 | 100 |  | 46845.2773 | 100 |  | 870.7028 | 100 |  | 8.2187 | 100 |  | In Marcia [30]
08:00 |  | 2.8965 | 100 |  | 20.155 | 100 |  | 7.1375 | 100 |  | 103.91 | 100 |  | 0 | 100 |  | 5.5166 | 100 |  | 0 | 100 |  | 0 | 100 |  | 1.8358 | 100 |  | 13.2285 | 100 |  | 10.8502 | 100 |  | 152.2084 | 100 |  | 930.9217 | 100 |  | 46652.0234 | 100 |  | 865.9861 | 100 |  | 8.4596 | 100 |  | In Marcia [30]
08:30 |  | 3.8861 | 100 |  | 22.5028 | 100 |  | 7.033 | 100 |  | 127.0827 | 100 |  | 0 | 100 |  | 5.1983 | 100 |  | 0 | 100 |  | 0 | 100 |  | 1.8568 | 100 |  | 13.2316 | 100 |  | 10.6068 | 100 |  | 152.5809 | 100 |  | 930.2361 | 100 |  | 45951.3672 | 100 |  | 859.1306 | 100 |  | 8.8991 | 100 |  | In Marcia [30]
09:00 |  | 1.7968 | 100 |  | 0 | 100 |  | 6.0586 | 100 |  | 149.7656 | 100 |  | 0 | 100 |  | 6.3424 | 100 |  | 0 | 100 |  | 0 | 100 |  | 1.8374 | 80.5556 |  | 13.7161 | 100 |  | 10.3632 | 100 |  | 149.8106 | 100 |  | 930.6486 | 100 |  | 44445.4648 | 100 |  | 862.4028 | 100 |  | 8.529 | 100 |  | In Marcia [30]
09:30 |  | 1.881 | 100 |  | 13.0312 | 100 |  | 7.4414 | 100 |  | 122.5278 | 100 |  | 0 | 100 |  | 4.035 | 100 |  | 0 | 100 |  | 0 | 100 |  | 1.9166 | 97.7778 |  | 12.9522 | 100 |  | 11.3112 | 100 |  | 149.8767 | 100 |  | 934.7341 | 100 |  | 46084.3203 | 100 |  | 881.2167 | 100 |  | 7.9017 | 100 |  | In Marcia [30]
10:00 |  | 3.7337 | 100 |  | 17.8571 | 100 |  | 7.243 | 100 |  | 116.9585 | 100 |  | 0 | 100 |  | 4.4309 | 100 |  | 0 | 100 |  | 0 | 100 |  | 1.8641 | 100 |  | 13.1582 | 100 |  | 11.1812 | 100 |  | 151.8311 | 100 |  | 934.3932 | 100 |  | 46388.9297 | 100 |  | 873.2028 | 100 |  | 8.2079 | 100 |  | In Marcia [30]
10:30 |  | 3.9059 | 100 |  | 2.5484 | 100 |  | 7.2164 | 100 |  | 111.0087 | 100 |  | 0 | 100 |  | 4.028 | 100 |  | 0 | 100 |  | 0 | 100 |  | 1.8796 | 100 |  | 13.206 | 100 |  | 11.2895 | 100 |  | 152.7823 | 100 |  | 934.6857 | 100 |  | 46132.5508 | 100 |  | 870.65 | 100 |  | 8.2929 | 100 |  | In Marcia [30]
11:00 |  | 4.182 | 100 |  | 0 | 100 |  | 7.157 | 100 |  | 110.5752 | 100 |  | 0 | 100 |  | 3.9759 | 100 |  | 0 | 100 |  | 0 | 100 |  | 1.8726 | 100 |  | 13.2087 | 100 |  | 11.0192 | 100 |  | 153.3645 | 100 |  | 933.9515 | 100 |  | 46032.1367 | 100 |  | 864.7361 | 100 |  | 8.2821 | 100 |  | In Marcia [30]
11:30 |  | 3.7777 | 100 |  | 0 | 100 |  | 7.3925 | 100 |  | 119.5423 | 100 |  | 0 | 100 |  | 3.7579 | 100 |  | 0 | 100 |  | 0 | 100 |  | 1.8269 | 100 |  | 12.9989 | 100 |  | 11.3597 | 100 |  | 154.1568 | 100 |  | 934.3817 | 100 |  | 45770.5508 | 100 |  | 874.5084 | 100 |  | 8.0014 | 100 |  | In Marcia [30]
12:00 |  | 3.967 | 100 |  | 10.5401 | 100 |  | 7.3215 | 100 |  | 121.8367 | 100 |  | 0 | 100 |  | 4.1621 | 100 |  | 0 | 100 |  | 0 | 100 |  | 1.8472 | 100 |  | 13.1166 | 100 |  | 11.2566 | 100 |  | 154.2948 | 100 |  | 934.253 | 100 |  | 45752.1133 | 100 |  | 872.7416 | 100 |  | 8.1766 | 100 |  | In Marcia [30]
12:30 |  | 4.074 | 100 |  | 22.2375 | 100 |  | 7.3714 | 100 |  | 124.6967 | 100 |  | 0 | 100 |  | 4.3806 | 100 |  | 0 | 100 |  | 0 | 100 |  | 1.8409 | 100 |  | 13.0144 | 100 |  | 11.188 | 100 |  | 154.4075 | 100 |  | 934.113 | 100 |  | 45691.6094 | 100 |  | 879.05 | 100 |  | 7.9911 | 100 |  | In Marcia [30]
13:00 |  | 3.979 | 100 |  | 19.4966 | 100 |  | 7.1805 | 100 |  | 118.2423 | 100 |  | 0 | 100 |  | 4.4826 | 100 |  | 0 | 100 |  | 0 | 100 |  | 1.8924 | 90.5556 |  | 13.2071 | 100 |  | 10.9165 | 100 |  | 154.6199 | 100 |  | 933.8857 | 100 |  | 45754.0742 | 100 |  | 876.0667 | 100 |  | 8.4389 | 100 |  | In Marcia [30]
13:30 |  | 3.9495 | 100 |  | 12.3174 | 100 |  | 6.9806 | 100 |  | 112.9797 | 100 |  | 0 | 100 |  | 4.5225 | 100 |  | 0 | 100 |  | 0 | 100 |  | 1.9204 | 88.0556 |  | 13.3428 | 100 |  | 10.6088 | 100 |  | 154.6743 | 100 |  | 933.9749 | 100 |  | 45876.1875 | 100 |  | 867.5111 | 100 |  | 8.7249 | 100 |  | In Marcia [30]
14:00 |  | 4.0438 | 100 |  | 17.649 | 100 |  | 7.0746 | 100 |  | 115.7796 | 100 |  | 0 | 100 |  | 4.1628 | 100 |  | 0 | 100 |  | 0 | 100 |  | 1.9153 | 100 |  | 13.2831 | 100 |  | 10.85 | 100 |  | 154.8525 | 100 |  | 933.7432 | 100 |  | 45999.2109 | 100 |  | 866.5555 | 100 |  | 8.3883 | 100 |  | In Marcia [30]
14:30 |  | 3.997 | 100 |  | 40.2577 | 100 |  | 7.3085 | 100 |  | 119.1127 | 100 |  | 0 | 100 |  | 4.2862 | 100 |  | 0 | 100 |  | 0 | 100 |  | 1.8914 | 100 |  | 13.1529 | 100 |  | 11.7017 | 100 |  | 154.9145 | 100 |  | 933.9628 | 100 |  | 45727.9492 | 100 |  | 876.5 | 100 |  | 8.0719 | 100 |  | In Marcia [30]
15:00 |  | 4.54 | 100 |  | 24.8676 | 100 |  | 7.3318 | 100 |  | 112.1699 | 100 |  | 0 | 100 |  | 4.2079 | 100 |  | 0 | 100 |  | 0 | 100 |  | 1.8562 | 100 |  | 13.0207 | 100 |  | 10.5591 | 100 |  | 156.2095 | 100 |  | 934.1151 | 100 |  | 46167.2852 | 100 |  | 879.4028 | 100 |  | 8.3422 | 100 |  | In Marcia [30]
15:30 |  | 4.9002 | 100 |  | 36.3782 | 100 |  | 7.4682 | 100 |  | 116.3794 | 100 |  | 0 | 100 |  | 3.5227 | 100 |  | 0 | 100 |  | 0 | 100 |  | 1.7886 | 100 |  | 12.8111 | 100 |  | 9.989 | 100 |  | 157.416 | 100 |  | 934.1561 | 100 |  | 46363.4375 | 100 |  | 883.2556 | 100 |  | 8.086 | 100 |  | In Marcia [30]
16:00 |  | 5.0211 | 100 |  | 25.0904 | 100 |  | 7.5442 | 100 |  | 126.664 | 100 |  | 0 | 100 |  | 4.4069 | 100 |  | 0 | 100 |  | 0 | 100 |  | 2.0321 | 100 |  | 13.0852 | 100 |  | 14.5034 | 100 |  | 157.7428 | 100 |  | 934.5831 | 100 |  | 46812.8906 | 100 |  | 894.8972 | 100 |  | 7.44 | 100 |  | In Marcia [30]
16:30 |  | 4.016 | 100 |  | 44.4282 | 100 |  | 7.5435 | 100 |  | 119.6183 | 100 |  | 0 | 100 |  | 3.3516 | 100 |  | 0 | 100 |  | 0 | 100 |  | 1.818 | 100 |  | 12.827 | 100 |  | 10.8994 | 100 |  | 158.2655 | 100 |  | 934.3504 | 100 |  | 46439.8984 | 100 |  | 893.5722 | 100 |  | 8.0177 | 100 |  | In Marcia [30]
17:00 |  | 5.1096 | 100 |  | 18.462 | 100 |  | 7.5959 | 100 |  | 125.582 | 100 |  | 0 | 100 |  | 3.2085 | 100 |  | 0 | 100 |  | 0 | 100 |  | 1.8078 | 100 |  | 12.7586 | 100 |  | 11.2276 | 100 |  | 155.2476 | 100 |  | 933.9135 | 100 |  | 46483.6641 | 100 |  | 887.7528 | 100 |  | 7.706 | 100 |  | In Marcia [30]
17:30 |  | 4.9338 | 100 |  | 38.6731 | 100 |  | 7.8197 | 100 |  | 130.515 | 100 |  | 0 | 100 |  | 3.907 | 100 |  | 0 | 100 |  | 0 | 100 |  | 1.7951 | 78.6111 |  | 12.5507 | 100 |  | 12.3898 | 100 |  | 154.6961 | 100 |  | 934.7824 | 100 |  | 46564.5586 | 100 |  | 896.575 | 100 |  | 7.2779 | 100 |  | In Marcia [30]
18:00 |  | 5.0493 | 100 |  | 32.297 | 100 |  | 7.6288 | 100 |  | 130.886 | 100 |  | 0 | 100 |  | 4.0524 | 100 |  | 0 | 100 |  | 0 | 100 |  | 1.7906 | 100 |  | 12.6974 | 100 |  | 11.6447 | 100 |  | 154.6154 | 100 |  | 934.5026 | 100 |  | 46404.4531 | 100 |  | 891.2611 | 100 |  | 7.4185 | 100 |  | In Marcia [30]
18:30 |  | 4.7813 | 100 |  | 6.6168 | 100 |  | 5.7152 | 100 |  | 144.3713 | 100 |  | 0 | 100 |  | 3.9555 | 100 |  | 0 | 100 |  | 0 | 100 |  | 2.0004 | 100 |  | 13.9613 | 100 |  | 9.6069 | 100 |  | 153.9693 | 100 |  | 934.7708 | 100 |  | 45895.1094 | 100 |  | 880.35 | 100 |  | 9.7127 | 100 |  | In Marcia [30]
19:00 |  | 1.8986 | 78.3333 |  | 0 | 78.3333 |  | 4.5048 | 78.3333 |  | 118.8873 | 78.3333 |  | 0 | 78.3333 |  | 1.4936 | 78.3333 |  | 0 | 78.3333 |  | 0 | 78.3333 |  | 1.7685 | 100 |  | 13.56 | 78.3333 |  | 10.009 | 78.3333 |  | 145.3135 | 100 |  | 934.3945 | 100 |  | 38814.3945 | 100 |  | 882.7611 | 100 |  | 8.5305 | 100 |  | In Marcia [30]
19:30 |  | 0.44601 | 86.9444 |  | 67.0513 | 86.9444 |  | 6.3512 | 86.9444 |  | 165.8055 | 86.9444 |  | 0 | 86.9444 |  | 2.3178 | 86.9444 |  | 0 | 86.9444 |  | 4.7685 | 87.2222 |  | 1.5368 | 100 |  | 12.1327 | 87.2222 |  | 10.8857 | 86.9444 |  | 137.9558 | 100 |  | 934.1006 | 100 |  | 42397.2383 | 100 |  | 908.7028 | 100 |  | 7.4359 | 100 |  | In Marcia [30]
20:00 |  | 1.1433 | 100 |  | 0 | 100 |  | 7.3172 | 100 |  | 115.3081 | 100 |  | 0 | 100 |  | 5.2356 | 100 |  | 0 | 100 |  | 0 | 100 |  | 1.7616 | 100 |  | 12.8031 | 100 |  | 9.4276 | 100 |  | 141.5536 | 100 |  | 934.6368 | 100 |  | 46988.1562 | 100 |  | 880.7389 | 100 |  | 8.2437 | 100 |  | In Marcia [30]
20:30 |  | 4.8731 | 100 |  | 3.5178 | 100 |  | 7.569 | 100 |  | 128.3591 | 100 |  | 0 | 100 |  | 2.8817 | 100 |  | 0 | 100 |  | 0 | 100 |  | 1.7502 | 100 |  | 12.6332 | 100 |  | 9.8003 | 100 |  | 147.9836 | 100 |  | 934.298 | 100 |  | 47381.207 | 100 |  | 887.5278 | 100 |  | 8.0156 | 100 |  | In Marcia [30]
21:00 |  | 5.1759 | 100 |  | 6.9585 | 100 |  | 7.5843 | 100 |  | 125.6128 | 100 |  | 0 | 100 |  | 2.8271 | 100 |  | 0 | 100 |  | 0 | 100 |  | 1.7503 | 100 |  | 12.6904 | 100 |  | 10.0776 | 100 |  | 151.8152 | 100 |  | 934.2765 | 100 |  | 47255.9062 | 100 |  | 890.3917 | 100 |  | 7.9138 | 100 |  | In Marcia [30]
21:30 |  | 4.6811 | 100 |  | 11.1174 | 100 |  | 7.7958 | 100 |  | 134.0921 | 100 |  | 0 | 100 |  | 2.4064 | 100 |  | 0 | 100 |  | 0 | 100 |  | 1.7501 | 78.6111 |  | 12.4689 | 100 |  | 10.4715 | 100 |  | 154.0271 | 100 |  | 933.6055 | 100 |  | 47119.125 | 100 |  | 902.1028 | 100 |  | 7.5663 | 100 |  | In Marcia [30]
22:00 |  | 4.9196 | 100 |  | 2.2308 | 100 |  | 7.6138 | 100 |  | 125.3364 | 100 |  | 0 | 100 |  | 2.7584 | 100 |  | 0 | 100 |  | 0 | 100 |  | 1.7535 | 100 |  | 12.6639 | 100 |  | 10.5879 | 100 |  | 154.9522 | 100 |  | 933.8514 | 100 |  | 46785.4414 | 100 |  | 898.8055 | 100 |  | 7.8125 | 100 |  | In Marcia [30]
22:30 |  | 5.0313 | 100 |  | 7.0224 | 100 |  | 7.7086 | 100 |  | 131.2141 | 100 |  | 0 | 100 |  | 2.5304 | 100 |  | 0 | 100 |  | 0 | 100 |  | 1.7506 | 100 |  | 12.585 | 100 |  | 10.7588 | 100 |  | 155.4993 | 100 |  | 934.3057 | 100 |  | 46911.957 | 100 |  | 896.8778 | 100 |  | 7.6389 | 100 |  | In Marcia [30]
23:00 |  | 5.1081 | 100 |  | 5.854 | 100 |  | 7.6279 | 100 |  | 128.8302 | 100 |  | 0 | 100 |  | 2.6229 | 100 |  | 0 | 100 |  | 0 | 100 |  | 1.7676 | 100 |  | 12.6756 | 100 |  | 10.5912 | 100 |  | 156.0111 | 100 |  | 934.1183 | 100 |  | 47200.7656 | 100 |  | 894.8111 | 100 |  | 7.8325 | 100 |  | In Marcia [30]
23:30 |  | 5.9154 | 100 |  | 6.972 | 100 |  | 7.6145 | 100 |  | 139.5591 | 100 |  | 0 | 100 |  | 2.1004 | 100 |  | 0 | 100 |  | 0 | 100 |  | 1.7842 | 100 |  | 12.6949 | 100 |  | 10.5558 | 100 |  | 156.4548 | 100 |  | 934.3214 | 100 |  | 47627.9648 | 100 |  | 893.9167 | 100 |  | 7.7877 | 100 |  | In Marcia [30]
24:00 |  | 5.5367 | 100 |  | 10.6229 | 100 |  | 7.6455 | 100 |  | 144.1861 | 100 |  | 0 | 100 |  | 1.8991 | 100 |  | 0 | 100 |  | 0 | 100 |  | 1.7633 | 100 |  | 12.6566 | 100 |  | 10.4954 | 100 |  | 157.1655 | 100 |  | 934.363 | 100 |  | 47780.8203 | 100 |  | 892.025 | 100 |  | 7.7147 | 100 |  | In Marcia [30]
Limite 30 Min |  | 60 |  |  | 100 | [5 empty] | 400 |  |  | 200 | [5 empty] | 4 |  |  | 20 |  |  | 30
MIN |  | 0.44601 |  |  | 0 |  |  | 4.5048 |  |  | 103.91 |  |  | 0 |  |  | 1.4936 |  |  | 0 |  |  | 0 |  |  | 1.5368 |  |  | 12.1327 |  |  | 9.4276 |  |  | 137.9558 |  |  | 930.2361 |  |  | 38814.3945 |  |  | 855.7056 |  |  | 7.2779
MAX |  | 5.9154 |  |  | 67.0513 |  |  | 7.8197 |  |  | 165.8055 |  |  | 0 |  |  | 6.3424 |  |  | 0 |  |  | 4.7685 |  |  | 2.065 |  |  | 13.9613 |  |  | 14.5034 |  |  | 158.2655 |  |  | 935.423 |  |  | 47873.3945 |  |  | 908.7028 |  |  | 9.7127
%Medie < Soglia |  | 99.9862 | [8 empty] | 99.8476 |  |  | 100 | [5 empty] | 100 |  |  | 100 |  |  | 99.9862
Soglia 97% |  | 10 | [8 empty] | 200 |  |  | 50 | [5 empty] | 2 |  |  | 10 |  |  | 10
Media Giorno: |  | 4.1783 | 100 |  | 18.4014 | 100 |  | 7.2012 | 100 |  | 125.4635 | 100 |  | 0 | 100 |  | 3.8652 | 100 |  | 0 | 100 |  | 0.11053 | 100 |  | 1.831 | 100 |  | 13.0128 | 100 |  | 10.8877 | 100 |  | 153.7151 | 100 |  | 933.9481 | 100 |  | 46507.9504 | 100 |  | 878.761 | 100 |  | 8.1447 | 100 | (6) | 48
Limite Giorno |  | 10 |  |  | 50 | [5 empty] | 200 |  |  | 50 | [5 empty] | 1 |  |  | 10 |  |  | 10
Note:
| (1) | Assenza Registrazioni Medie | [7 empty] | Elaborazioni conformi Allegato VI, Parte V, D.Lgs. n. 152 del 03/04/2006 | [11 empty] | Elaborazioni DLgs 46/14: [Giorno Solare]
| (2) | Assenza Registrazioni I.D. | [7 empty] | Elaborazioni Conformi Titolo III Bis, Parte IV, D.Lgs. 152/06 del 03/04/2006 (D.Lgs. 46/14) | [12 empty] | 144 | Medie 10 Minuti Totali della Misura del CO.
| (3) | Assenza Registrazioni Note o Parametri | [7 empty] | Ossigeno di Riferimento: 11,00 %V. | [12 empty] | 138 | Medie 10 Minuti Valide della Misura del CO.
| (4) | Media Non Valida | [20 empty] | 1 | Medie 10 Minuti del CO superiori al valore di 150 mg/Nm3.
| (5) | Valore superiore al Limite o Soglia | [7 empty] | Report prodotto il 09/07/2021 01:06:10 | [12 empty] | 99,28% | Medie 10 Minuti del CO inferiori al valore di 150 mg/Nm3.
| (6) | Mezzore di Normale Funzionamento | [7 empty] | Reports ver. 3.50.66 - (C) 1995-2018 C.T. Sistemi srl

## Linea 2
Ecologia Oggi S.p.A. Gioia Tauro - Data: 08/07/2021
Report Medie 30 Minuti - Linea 2
|  | Ac. Cloridrico |  |  | Ossido Carbonio |  |  | An. Carbonica |  |  | Ossidi Azoto |  |  | Ossidi Zolfo |  |  | Ammoniaca |  |  | Ac. Fluoridrico |  |  | Carb. Org. Totale |  |  | Polveri |  |  | Ossigeno |  |  | Umidità Fumi |  |  | Temp. Fumi |  |  | Press. Fumi |  |  | Portata Fumi |  |  | T° Post Comb. |  |  | O2 Post. Comb. |  |  | Impianto
Ore | Note | mg/Nm3 | ID % | Note | mg/Nm3 | ID % | Note | %V | ID % | Note | mg/Nm3 | ID % | Note | mg/Nm3 | ID % | Note | mg/Nm3 | ID % | Note | mg/Nm3 | ID % | Note | mg/Nm3 | ID % | Note | mg/Nm3 | ID % | Note | %V | ID % | Note | %V | ID % | Note | °C | ID % | Note | mBar | ID % | Note | Nm3/h | ID % | Note | °C | ID % | Note | %V | ID % | Note | Stato
00:30 | (4) | 0.00049151 | 100 | (4) | 0.63091 | 100 |  | 0.047102 | 100 | (4) | 6.6097 | 100 | (4) | 0 | 100 | (4) | 0 | 100 | (4) | 0 | 100 | (4) | 1.161 | 100 | (4) | 1.0477 | 100 |  | 15.7699 | 100 |  | 2.5399 | 100 |  | 40.5581 | 100 |  | 1007.1738 | 100 |  | 18754.5684 | 100 |  | 57.0444 | 100 |  | 18.7438 | 100 |  | Fermo [34]
01:00 | (4) | 0 | 100 | (4) | 0.71346 | 100 |  | 0.046398 | 100 | (4) | 7.136 | 100 | (4) | 0 | 100 | (4) | 0.0025867 | 100 | (4) | 0 | 100 | (4) | 1.1743 | 100 | (4) | 1.0969 | 78.6111 |  | 15.9005 | 100 |  | 2.4372 | 100 |  | 39.5551 | 100 |  | 1007.1259 | 100 |  | 18919.6895 | 100 |  | 57 | 100 |  | 18.7854 | 100 |  | Fermo [34]
01:30 | (4) | 0.00097757 | 100 | (4) | 0.76202 | 100 |  | 0.043631 | 100 | (4) | 7.7503 | 100 | (4) | 0 | 100 | (4) | 0.00088174 | 100 | (4) | 0 | 100 | (4) | 1.1869 | 100 | (4) | 1.0398 | 100 |  | 16.0202 | 100 |  | 2.3548 | 100 |  | 38.5709 | 100 |  | 1007.0491 | 100 |  | 19007.0605 | 100 |  | 56.1417 | 100 |  | 18.817 | 100 |  | Fermo [34]
02:00 | (4) | 0 | 100 | (4) | 0.724 | 100 |  | 0.046298 | 100 | (4) | 7.9483 | 100 | (4) | 0 | 100 | (4) | 0.0013118 | 100 | (4) | 0 | 100 | (4) | 1.2151 | 100 | (4) | 1.0358 | 100 |  | 15.9125 | 100 |  | 2.4081 | 100 |  | 37.7102 | 100 |  | 1007.2504 | 100 |  | 18949.75 | 100 |  | 56 | 100 |  | 18.7897 | 100 |  | Fermo [34]
02:30 | (4) | 0.0038504 | 100 | (4) | 0.68538 | 100 |  | 0.04641 | 100 | (4) | 7.4327 | 100 | (4) | 0 | 100 | (4) | 0.00038978 | 100 | (4) | 0 | 100 | (4) | 1.2 | 100 | (4) | 1.0343 | 100 |  | 15.869 | 100 |  | 2.4212 | 100 |  | 37.0552 | 100 |  | 1007.6389 | 100 |  | 18957.6543 | 100 |  | 56 | 100 |  | 18.7974 | 100 |  | Fermo [34]
03:00 | (4) | 0 | 100 | (4) | 0.67607 | 100 |  | 0.046645 | 100 | (4) | 7.1787 | 100 | (4) | 0 | 100 | (4) | 0.00069475 | 100 | (4) | 0 | 100 | (4) | 1.1816 | 100 | (4) | 1.0316 | 100 |  | 15.8463 | 100 |  | 2.4289 | 100 |  | 36.3717 | 100 |  | 1007.7623 | 100 |  | 19069.9492 | 100 |  | 55.4583 | 100 |  | 18.7938 | 100 |  | Fermo [34]
03:30 | (4) | 0 | 100 | (4) | 0.6639 | 100 |  | 0.047152 | 100 | (4) | 7.62 | 100 | (4) | 0 | 100 | (4) | 0.00075182 | 100 | (4) | 0 | 100 | (4) | 1.1703 | 100 | (4) | 1.0283 | 100 |  | 15.9031 | 100 |  | 2.3848 | 100 |  | 35.6604 | 100 |  | 1007.8186 | 100 |  | 19251.8086 | 100 |  | 55 | 100 |  | 18.7881 | 100 |  | Fermo [34]
04:00 | (4) | 0.00010381 | 100 | (4) | 0.78219 | 100 |  | 0.04863 | 100 | (4) | 7.9396 | 100 | (4) | 0 | 100 | (4) | 0.0057034 | 100 | (4) | 0 | 100 | (4) | 1.1984 | 100 | (4) | 1.0282 | 100 |  | 15.9401 | 100 |  | 2.3324 | 100 |  | 34.9955 | 100 |  | 1008.1659 | 100 |  | 19594.5684 | 100 |  | 54.9 | 100 |  | 18.7991 | 100 |  | Fermo [34]
04:30 | (4) | 0.0013214 | 100 | (4) | 0.78602 | 100 |  | 0.049205 | 100 | (4) | 7.652 | 100 | (4) | 0 | 100 | (4) | 0.01083 | 100 | (4) | 0 | 100 | (4) | 1.2102 | 100 | (4) | 1.0202 | 100 |  | 15.9222 | 100 |  | 2.3222 | 100 |  | 34.3885 | 100 |  | 1008.5405 | 100 |  | 19396.291 | 100 |  | 54 | 100 |  | 18.7906 | 100 |  | Fermo [34]
05:00 | (4) | 0.0052913 | 100 | (4) | 0.85883 | 100 |  | 0.04801 | 100 | (4) | 8.2749 | 100 | (4) | 0 | 100 | (4) | 0.01204 | 100 | (4) | 0 | 100 | (4) | 1.1695 | 100 | (4) | 1.052 | 78.6111 |  | 15.9426 | 100 |  | 2.3051 | 100 |  | 33.8668 | 100 |  | 1008.763 | 100 |  | 19495.293 | 100 |  | 54 | 100 |  | 18.7921 | 100 |  | Fermo [34]
05:30 | (4) | 0 | 100 | (4) | 0.80588 | 100 |  | 0.048034 | 100 | (4) | 7.9237 | 100 | (4) | 0 | 100 | (4) | 0.00093076 | 100 | (4) | 0 | 100 | (4) | 1.1726 | 100 | (4) | 1.0174 | 100 |  | 15.8773 | 100 |  | 2.3413 | 100 |  | 33.3407 | 100 |  | 1008.4272 | 100 |  | 19492.3691 | 100 |  | 53.3083 | 100 |  | 18.7883 | 100 |  | Fermo [34]
06:00 | (4) | 0.00043704 | 100 | (4) | 0.69853 | 100 |  | 0.048248 | 100 | (4) | 7.2013 | 100 | (4) | 0 | 100 | (4) | 0.0014871 | 100 | (4) | 0 | 100 | (4) | 1.178 | 100 | (4) | 1.0185 | 100 |  | 15.751 | 100 |  | 2.4501 | 100 |  | 33.0495 | 100 |  | 1008.2034 | 100 |  | 19440.6934 | 100 |  | 53 | 100 |  | 18.7648 | 100 |  | Fermo [34]
06:30 | (4) | 0.00030161 | 100 | (4) | 0.66904 | 100 |  | 0.044983 | 100 | (4) | 6.5306 | 100 | (4) | 0 | 100 | (4) | 0.00021118 | 100 | (4) | 0 | 100 | (4) | 1.1844 | 100 | (4) | 1.0206 | 100 |  | 15.6851 | 100 |  | 2.5272 | 100 |  | 32.9673 | 100 |  | 1008.3134 | 100 |  | 19398.7246 | 100 |  | 52.9583 | 100 |  | 18.7498 | 100 |  | Fermo [34]
07:00 | (4) | 0 | 88.3333 | (4) | 0.62043 | 88.3333 |  | 0.042948 | 88.3333 | (4) | 6.1438 | 88.3333 | (4) | 0 | 88.3333 | (4) | 0.00082515 | 88.3333 | (4) | 0 | 88.3333 | (4) | 1.1845 | 88.3333 | (4) | 1.0227 | 100 |  | 15.6671 | 88.3333 |  | 2.546 | 88.3333 |  | 32.9852 | 100 |  | 1008.4177 | 100 |  | 19439.5039 | 100 |  | 52.0056 | 100 |  | 18.7402 | 100 |  | Fermo [34]
07:30 | (4) | 0 | 77.5 | (4) | 0.67845 | 77.5 |  | 0.040238 | 77.5 | (4) | 6.9927 | 77.5 | (4) | 0 | 77.5 | (4) | 0.0085426 | 77.5 | (4) | 0 | 77.5 | (4) | 1.2021 | 77.5 | (4) | 1.0474 | 100 |  | 16.3332 | 77.5 |  | 2.4411 | 77.5 |  | 33.0857 | 100 |  | 1008.5864 | 100 |  | 19006.7559 | 100 |  | 52 | 100 |  | 18.75 | 100 |  | Fermo [34]
08:00 | (4) | 0 | 100 | (4) | 0.49726 | 100 |  | 0.039427 | 100 | (4) | 5.9476 | 100 | (4) | 0 | 100 | (4) | 0.0043515 | 100 | (4) | 0 | 100 | (4) | 1.1753 | 100 | (4) | 1.0444 | 100 |  | 16.1465 | 100 |  | 2.5969 | 100 |  | 33.3097 | 100 |  | 1008.9039 | 100 |  | 19235.6836 | 100 |  | 52 | 100 |  | 18.7384 | 100 |  | Fermo [34]
08:30 | (4) | 0 | 100 | (4) | 0.51115 | 100 |  | 0.038715 | 100 | (4) | 6.2671 | 100 | (4) | 0 | 100 | (4) | 0.004545 | 100 | (4) | 0 | 100 | (4) | 1.1771 | 100 | (4) | 1.0751 | 100 |  | 16.1972 | 100 |  | 2.5455 | 100 |  | 33.6622 | 100 |  | 1009.2392 | 100 |  | 19309.2734 | 100 |  | 52 | 100 |  | 18.7405 | 100 |  | Fermo [34]
09:00 | (4) | 0 | 100 | (4) | 0.48327 | 100 |  | 0.03805 | 100 | (4) | 5.8975 | 100 | (4) | 0 | 100 | (4) | 0.0015693 | 100 | (4) | 0 | 100 | (4) | 1.1568 | 100 | (4) | 1.1087 | 78.6111 |  | 16.0647 | 100 |  | 2.6346 | 100 |  | 33.905 | 100 |  | 1009.8513 | 100 |  | 16311.2305 | 100 |  | 51.95 | 100 |  | 18.731 | 100 |  | Fermo [34]
09:30 | (4) | 0 | 100 | (4) | 0.38875 | 100 |  | 0.037564 | 100 | (4) | 5.2089 | 100 | (4) | 0 | 100 | (4) | 0.0020649 | 100 | (4) | 0 | 100 | (4) | 1.1465 | 100 | (4) | 1.1389 | 100 |  | 15.9078 | 100 |  | 2.7507 | 100 |  | 33.963 | 100 |  | 1010.3312 | 100 |  | 0 | 100 |  | 51.7389 | 100 |  | 18.7026 | 100 |  | Fermo [34]
10:00 | (4) | 0 | 100 | (4) | 0.31498 | 100 |  | 0.037218 | 100 | (4) | 4.1942 | 100 | (4) | 0 | 100 | (4) | 1.698e-05 | 100 | (4) | 0 | 100 | (4) | 1.1536 | 100 | (4) | 1.1417 | 100 |  | 15.7507 | 100 |  | 2.8854 | 100 |  | 34.0828 | 100 |  | 1010.2568 | 100 |  | 0 | 100 |  | 52 | 100 |  | 18.6895 | 100 |  | Fermo [34]
10:30 | (4) | 0 | 100 | (4) | 0.24341 | 100 |  | 0.036858 | 100 | (4) | 3.396 | 100 | (4) | 0 | 100 | (4) | 0 | 100 | (4) | 0 | 100 | (4) | 1.1572 | 100 | (4) | 1.1438 | 100 |  | 15.606 | 100 |  | 3.0013 | 100 |  | 34.2228 | 100 |  | 1010.2703 | 100 |  | 0 | 100 |  | 52 | 100 |  | 18.6874 | 100 |  | Fermo [34]
11:00 | (4) | 0 | 100 | (4) | 0.29106 | 100 |  | 0.037055 | 100 | (4) | 3.1087 | 100 | (4) | 0 | 100 | (4) | 0 | 100 | (4) | 0 | 100 | (4) | 1.1561 | 100 | (4) | 1.1453 | 100 |  | 15.6389 | 100 |  | 2.9898 | 100 |  | 34.4109 | 100 |  | 1010.2491 | 100 |  | 0 | 100 |  | 52 | 100 |  | 18.6876 | 100 |  | Fermo [34]
11:30 | (4) | 0 | 100 | (4) | 0.28854 | 100 |  | 0.037211 | 100 | (4) | 3.9247 | 100 | (4) | 0 | 100 | (4) | 0 | 100 | (4) | 0 | 100 | (4) | 1.1939 | 100 | (4) | 1.146 | 100 |  | 15.7212 | 100 |  | 2.9506 | 100 |  | 34.5789 | 100 |  | 1009.8528 | 100 |  | 0 | 100 |  | 52 | 100 |  | 18.6857 | 100 |  | Fermo [34]
12:00 | (4) | 0 | 100 | (4) | 0.30132 | 100 |  | 0.036822 | 100 | (4) | 3.8031 | 100 | (4) | 0 | 100 | (4) | 0 | 100 | (4) | 0 | 100 | (4) | 1.1737 | 100 | (4) | 1.1457 | 100 |  | 15.8691 | 100 |  | 2.8611 | 100 |  | 34.6767 | 100 |  | 1009.34 | 100 |  | 0 | 100 |  | 52 | 100 |  | 18.6622 | 100 |  | Fermo [34]
12:30 | (4) | 0 | 100 | (4) | 0.31562 | 100 |  | 0.036459 | 100 | (4) | 4.8679 | 100 | (4) | 0 | 100 | (4) | 0.00023775 | 100 | (4) | 0 | 100 | (4) | 1.1603 | 100 | (4) | 1.1459 | 100 |  | 16.0141 | 100 |  | 2.7897 | 100 |  | 34.7074 | 100 |  | 1008.7671 | 100 |  | 0 | 100 |  | 52 | 100 |  | 18.6336 | 100 |  | Fermo [34]
13:00 | (4) | 0 | 100 | (4) | 0.35583 | 100 |  | 0.036723 | 100 | (4) | 4.4519 | 100 | (4) | 0 | 100 | (4) | 0.00057057 | 100 | (4) | 0 | 100 | (4) | 1.1909 | 100 | (4) | 1.1551 | 78.8889 |  | 16.0357 | 100 |  | 2.7841 | 100 |  | 34.801 | 100 |  | 1008.5858 | 100 |  | 0 | 100 |  | 52 | 100 |  | 18.6315 | 100 |  | Fermo [34]
13:30 | (4) | 0 | 100 | (4) | 0.2806 | 100 |  | 0.036779 | 100 | (4) | 4.5376 | 100 | (4) | 0 | 100 | (4) | 0 | 100 | (4) | 0 | 100 | (4) | 1.2119 | 100 | (4) | 1.1628 | 100 |  | 16.0383 | 100 |  | 2.7915 | 100 |  | 34.7817 | 100 |  | 1008.5492 | 100 |  | 0 | 100 |  | 52 | 100 |  | 18.6219 | 100 |  | Fermo [34]
14:00 | (4) | 0 | 100 | (4) | 0.26539 | 100 |  | 0.03737 | 100 | (4) | 3.9582 | 100 | (4) | 0 | 100 | (4) | 0 | 100 | (4) | 0 | 100 | (4) | 1.1794 | 100 | (4) | 1.1646 | 100 |  | 15.9533 | 100 |  | 2.8622 | 100 |  | 34.7641 | 100 |  | 1008.7712 | 100 |  | 0 | 100 |  | 52 | 100 |  | 18.6296 | 100 |  | Fermo [34]
14:30 | (4) | 0 | 100 | (4) | 0.19872 | 100 |  | 0.038393 | 100 | (4) | 2.4895 | 100 | (4) | 0 | 100 | (4) | 0 | 100 | (4) | 0 | 100 | (4) | 1.1679 | 100 | (4) | 1.1513 | 100 |  | 15.6353 | 100 |  | 3.1333 | 100 |  | 34.7148 | 100 |  | 1009.0219 | 100 |  | 0 | 100 |  | 52 | 100 |  | 18.6354 | 100 |  | Fermo [34]
15:00 | (4) | 0 | 100 | (4) | 0.21438 | 100 |  | 0.037091 | 100 | (4) | 3.0869 | 100 | (4) | 0 | 100 | (4) | 0 | 100 | (4) | 0 | 100 | (4) | 1.1837 | 100 | (4) | 1.1543 | 100 |  | 15.7205 | 100 |  | 3.0703 | 100 |  | 34.7017 | 100 |  | 1008.9877 | 100 |  | 0 | 100 |  | 51.5472 | 100 |  | 18.6468 | 100 |  | Fermo [34]
15:30 | (4) | 0 | 100 | (4) | 0.19987 | 100 |  | 0.035413 | 100 | (4) | 3.6067 | 100 | (4) | 0 | 100 | (4) | 0 | 100 | (4) | 0 | 100 | (4) | 1.1541 | 100 | (4) | 1.1476 | 100 |  | 15.8274 | 100 |  | 2.9827 | 100 |  | 34.6469 | 100 |  | 1008.9548 | 100 |  | 0 | 100 |  | 51 | 100 |  | 18.6804 | 100 |  | Fermo [34]
16:00 | (4) | 0 | 100 | (4) | 0.21482 | 100 |  | 0.034114 | 100 | (4) | 3.6009 | 100 | (4) | 0 | 100 | (4) | 0 | 100 | (4) | 0 | 100 | (4) | 1.1255 | 100 | (4) | 1.1458 | 100 |  | 15.8366 | 100 |  | 2.9635 | 100 |  | 34.4279 | 100 |  | 1009.2253 | 100 |  | 0 | 100 |  | 50.8667 | 100 |  | 18.6846 | 100 |  | Fermo [34]
16:30 | (4) | 0 | 100 | (4) | 0.21225 | 100 |  | 0.034173 | 100 | (4) | 4.0536 | 100 | (4) | 0 | 100 | (4) | 0 | 100 | (4) | 0 | 100 | (4) | 1.1165 | 100 | (4) | 1.1449 | 100 |  | 15.8803 | 100 |  | 2.9151 | 100 |  | 34.1922 | 100 |  | 1009.1317 | 100 |  | 0 | 100 |  | 50 | 100 |  | 18.7104 | 100 |  | Fermo [34]
17:00 | (4) | 0 | 100 | (4) | 0.29287 | 100 |  | 0.034329 | 100 | (4) | 4.0015 | 100 | (4) | 0 | 100 | (4) | 0 | 100 | (4) | 0 | 100 | (4) | 1.1103 | 100 | (4) | 1.144 | 78.6111 |  | 15.9483 | 100 |  | 2.849 | 100 |  | 33.9965 | 100 |  | 1008.9999 | 100 |  | 0 | 100 |  | 49.2444 | 100 |  | 18.6944 | 100 |  | Fermo [34]
17:30 | (4) | 0 | 100 | (4) | 0.38646 | 100 |  | 0.035692 | 100 | (4) | 5.8439 | 100 | (4) | 0 | 100 | (4) | 0.010252 | 100 | (4) | 0 | 100 | (4) | 1.1166 | 100 | (4) | 1.1408 | 100 |  | 16.1584 | 100 |  | 2.6418 | 100 |  | 33.9763 | 100 |  | 1008.6235 | 100 |  | 0 | 100 |  | 47.3417 | 100 |  | 18.6501 | 100 |  | Fermo [34]
18:00 | (4) | 0 | 100 | (4) | 0.46947 | 100 |  | 0.035224 | 100 | (4) | 7.5131 | 100 | (4) | 0 | 100 | (4) | 0.017592 | 100 | (4) | 0 | 100 | (4) | 1.1306 | 100 | (4) | 1.1385 | 100 |  | 16.3392 | 100 |  | 2.4414 | 100 |  | 33.9703 | 100 |  | 1008.4326 | 100 |  | 0 | 100 |  | 44.6722 | 100 |  | 18.6847 | 100 |  | Fermo [34]
18:30 | (4) | 0 | 100 | (4) | 0.51567 | 100 |  | 0.034804 | 100 | (4) | 7.3734 | 100 | (4) | 0 | 100 | (4) | 0.013527 | 100 | (4) | 0 | 100 | (4) | 1.1382 | 100 | (4) | 1.1393 | 100 |  | 16.3438 | 100 |  | 2.4195 | 100 |  | 34.0171 | 100 |  | 1008.3519 | 100 |  | 0 | 100 |  | 42.4611 | 100 |  | 18.0409 | 100 |  | Fermo [34]
19:00 | (4) | 0 | 88.8889 | (4) | 0.49345 | 88.8889 |  | 0.03517 | 88.8889 | (4) | 7.2327 | 88.8889 | (4) | 0 | 88.8889 | (4) | 0.014869 | 88.8889 | (4) | 0 | 88.8889 | (4) | 1.1334 | 88.8889 | (4) | 1.1519 | 100 |  | 16.3503 | 88.8889 |  | 2.4193 | 88.8889 |  | 34.2035 | 100 |  | 1008.2654 | 100 |  | 0 | 100 |  | 41.4806 | 100 |  | 17.5629 | 100 |  | Fermo [34]
19:30 | (4) | 0.011384 | 77.2222 | (4) | 0.71359 | 77.2222 |  | 0.034723 | 77.2222 | (4) | 7.8394 | 77.2222 | (4) | 0 | 77.2222 | (4) | 0.011267 | 77.2222 | (4) | 0 | 77.2222 | (4) | 1.1634 | 77.2222 | (4) | 1.1563 | 100 |  | 17.1115 | 77.2222 |  | 2.4038 | 77.2222 |  | 34.2469 | 100 |  | 1008.2162 | 100 |  | 0 | 100 |  | 40.575 | 100 |  | 17.6966 | 100 |  | Fermo [34]
20:00 | (4) | 0.0037594 | 100 | (4) | 0.83563 | 100 |  | 0.03741 | 100 | (4) | 6.58 | 100 | (4) | 0 | 100 | (4) | 0.013359 | 100 | (4) | 0 | 100 | (4) | 1.1656 | 100 | (4) | 1.1796 | 100 |  | 16.9625 | 100 |  | 2.5027 | 100 |  | 34.2313 | 100 |  | 1008.3122 | 100 |  | 0 | 100 |  | 40 | 100 |  | 17.8109 | 100 |  | Fermo [34]
20:30 | (4) | 0.00046572 | 100 | (4) | 0.66083 | 100 |  | 0.03863 | 100 | (4) | 5.1067 | 100 | (4) | 0 | 100 | (4) | 0.0014627 | 100 | (4) | 0 | 100 | (4) | 1.1831 | 100 | (4) | 1.1756 | 100 |  | 16.7294 | 100 |  | 2.6743 | 100 |  | 34.01 | 100 |  | 1008.4702 | 100 |  | 0 | 100 |  | 40 | 100 |  | 17.8341 | 100 |  | Fermo [34]
21:00 | (4) | 0.00055312 | 100 | (4) | 0.50602 | 100 |  | 0.036405 | 100 | (4) | 4.3187 | 100 | (4) | 0 | 100 | (4) | 0 | 100 | (4) | 0 | 100 | (4) | 1.1805 | 100 | (4) | 1.1869 | 78.6111 |  | 16.5147 | 100 |  | 2.8418 | 100 |  | 33.742 | 100 |  | 1008.8194 | 100 |  | 0 | 100 |  | 40 | 100 |  | 17.5412 | 100 |  | Fermo [34]
21:30 | (4) | 0.00062499 | 100 | (4) | 0.47049 | 100 |  | 0.034744 | 100 | (4) | 4.0392 | 100 | (4) | 0 | 100 | (4) | 0.00013572 | 100 | (4) | 0 | 100 | (4) | 1.1324 | 100 | (4) | 1.1382 | 100 |  | 16.4306 | 100 |  | 2.8888 | 100 |  | 33.3336 | 100 |  | 1009.1443 | 100 |  | 0 | 100 |  | 40 | 100 |  | 18.1341 | 100 |  | Fermo [34]
22:00 | (4) | 0 | 100 | (4) | 0.46161 | 100 |  | 0.037715 | 100 | (4) | 4.0005 | 100 | (4) | 0 | 100 | (4) | 0 | 100 | (4) | 0 | 100 | (4) | 1.159 | 100 | (4) | 1.1368 | 100 |  | 16.3069 | 100 |  | 2.9293 | 100 |  | 33.0111 | 100 |  | 1009.3122 | 100 |  | 0 | 100 |  | 40.2278 | 100 |  | 18.3293 | 100 |  | Fermo [34]
22:30 | (4) | 2.595e-05 | 100 | (4) | 0.56821 | 100 |  | 0.039927 | 100 | (4) | 4.5108 | 100 | (4) | 0 | 100 | (4) | 9.2952e-05 | 100 | (4) | 0 | 100 | (4) | 1.2224 | 100 | (4) | 1.1376 | 100 |  | 16.4727 | 100 |  | 2.831 | 100 |  | 32.6542 | 100 |  | 1009.2503 | 100 |  | 0 | 100 |  | 41.6833 | 100 |  | 18.4136 | 100 |  | Fermo [34]
23:00 | (4) | 0 | 100 | (4) | 0.68415 | 100 |  | 0.042369 | 100 | (4) | 5.1269 | 100 | (4) | 0 | 100 | (4) | 0.00019631 | 100 | (4) | 0 | 100 | (4) | 1.2559 | 100 | (4) | 1.1306 | 100 |  | 16.5823 | 100 |  | 2.7386 | 100 |  | 32.1753 | 100 |  | 1009.3868 | 100 |  | 0 | 100 |  | 42.3806 | 100 |  | 18.4667 | 100 |  | Fermo [34]
23:30 | (4) | 0.00016285 | 100 | (4) | 0.66031 | 100 |  | 0.040976 | 100 | (4) | 5.7965 | 100 | (4) | 0 | 100 | (4) | 0.001643 | 100 | (4) | 0 | 100 | (4) | 1.2319 | 100 | (4) | 1.1178 | 100 |  | 16.6803 | 100 |  | 2.6661 | 100 |  | 31.8021 | 100 |  | 1009.4868 | 100 |  | 0 | 100 |  | 43 | 100 |  | 18.461 | 100 |  | Fermo [34]
24:00 | (4) | 0.0038358 | 100 | (4) | 0.77729 | 100 |  | 0.044141 | 100 | (4) | 6.7382 | 100 | (4) | 0 | 100 | (4) | 0.0082273 | 100 | (4) | 0 | 100 | (4) | 1.2425 | 100 | (4) | 1.114 | 100 |  | 16.8645 | 100 |  | 2.5037 | 100 |  | 31.4267 | 100 |  | 1009.3307 | 100 |  | 0 | 100 |  | 43 | 100 |  | 18.4306 | 100 |  | Fermo [34]
Limite 30 Min |  | 60 |  |  | 100 | [5 empty] | 400 |  |  | 200 | [5 empty] | 4 |  |  | 20 |  |  | 30
MIN
MAX
%Medie < Soglia |  | 100 | [8 empty] | 100 |  |  | 100 | [5 empty] | 100 |  |  | 99.8377 |  |  | 100
Soglia 97% |  | 10 | [8 empty] | 200 |  |  | 50 | [5 empty] | 2 |  |  | 10 |  |  | 10
Media Giorno: | (4) |  |  | (4) |  |  | (4) |  |  | (4) |  |  | (4) |  |  | (4) |  |  | (4) |  |  | (4) |  |  | (4) |  |  | (4) |  |  | (4) |  |  | (4) |  |  | (4) |  |  | (4) |  |  | (4) |  |  | (4) |  |  | (6) | 0
Limite Giorno |  | 10 |  |  | 50 | [5 empty] | 200 |  |  | 50 | [5 empty] | 1 |  |  | 10 |  |  | 10
Note:
| (1) | Assenza Registrazioni Medie | [7 empty] | Elaborazioni conformi Allegato VI, Parte V, D.Lgs. n. 152 del 03/04/2006 | [11 empty] | Elaborazioni DLgs 46/14: [Giorno Solare]
| (2) | Assenza Registrazioni I.D. | [7 empty] | Elaborazioni Conformi Titolo III Bis, Parte IV, D.Lgs. 152/06 del 03/04/2006 (D.Lgs. 46/14) | [12 empty] | 144 | Medie 10 Minuti Totali della Misura del CO.
| (3) | Assenza Registrazioni Note o Parametri | [7 empty] | Ossigeno di Riferimento: 11,00 %V. | [12 empty] | 0 | Medie 10 Minuti Valide della Misura del CO.
| (4) | Media Non Valida | [20 empty] | 0 | Medie 10 Minuti del CO superiori al valore di 150 mg/Nm3.
| (5) | Valore superiore al Limite o Soglia | [7 empty] | Report prodotto il 09/07/2021 01:06:17
| (6) | Mezzore di Normale Funzionamento | [7 empty] | Reports ver. 3.50.66 - (C) 1995-2018 C.T. Sistemi srl

## Allarmi
Ecologia Oggi S.p.A. Gioia Tauro
Report Giornaliero Allarmi |  |  | Data: 08/07/2021
Inizio | Riconosc. | Fine | Allarme
00:41:18 | 00:41:18 | 00:47:41 | Linea 2: Calibrazione in Corso Polveri
00:48:41 | 00:48:41 | 00:55:06 | Linea 1: Calibrazione in Corso Polveri
01:52:13 | 06:19:42 | 01:52:27 | Linea 1: Forno Spento
01:52:14 | 01:52:14 | 01:52:28 | Linea 1: Impianto in Fermo
01:52:28 | 01:52:28 | 03:35:46 | Linea 1: Impianto in Marcia
03:00:05 | 03:00:05 | 03:04:15 | Linea 1: Super. Preallarme Semiorario Ossido Carbonio
03:00:06 | 03:00:06 | 03:04:43 | Linea 1: BLOCCO Preallarme Medie Semiorarie
03:35:46 | 06:19:42 | 03:35:58 | Linea 1: Forno Spento
03:35:46 | 03:35:46 | 03:35:59 | Linea 1: Impianto in Fermo
03:35:59 | 03:35:59 | 03:36:27 | Linea 1: Impianto in Marcia
03:36:26 | 06:19:41 | 03:39:31 | Linea 1: Forno Spento
03:36:27 | 03:36:27 | 03:39:32 | Linea 1: Impianto in Fermo
03:39:32 | 03:39:32 | 08:23:55 | Linea 1: Impianto in Marcia
04:42:34 | 04:42:34 | 04:48:57 | Linea 2: Calibrazione in Corso Polveri
04:51:28 | 04:51:28 | 04:57:52 | Linea 1: Calibrazione in Corso Polveri
06:53:07 | 06:53:07 | 07:04:07 | Linea 1: Manutenzione Analizzatore FID
06:53:07 | 15:04:50 | 07:04:07 | Linea 1: Manutenzione Analizzatore O2
06:53:10 | 06:53:10 | 06:53:14 | Linea 1: Analizzatore in ZERO GAS PROBE
06:53:12 | 06:53:12 | 07:04:07 | Linea 1: Manutenzione Analizzatore FTIR
06:53:14 | 06:53:14 | 07:00:13 | Linea 1: Analizzatore in ZERO GAS LOCAL
06:56:32 | 06:56:32 | 07:06:47 | Linea 2: Manutenzione Analizzatore FID
06:56:32 | 06:56:32 | 07:06:47 | Linea 2: Manutenzione Analizzatore O2
06:56:33 | 06:56:33 | 06:56:39 | Linea 2: Analizzatore in ZERO GAS PROBE
06:56:37 | 06:56:37 | 07:06:47 | Linea 2: Manutenzione Analizzatore FTIR
06:56:39 | 06:56:39 | 07:03:15 | Linea 2: Analizzatore in ZERO GAS LOCAL
07:00:00 | 15:04:48 | 07:00:00 | Linea 1: Media 10 Minuti H2O INVALIDA - INDICE DISP. [ 30.8]
07:00:00 | 15:04:47 | 07:00:00 | Linea 1: Media 10 Minuti O2 INVALIDA - INDICE DISP. [ 30.8]
07:00:00 | 15:04:49 | 07:00:00 | Linea 1: Media 10 Minuti CO INVALIDA - INDICE DISP. [ 30.8]
07:10:00 | 15:04:48 | 07:10:00 | Linea 1: Media 10 Minuti H2O INVALIDA - INDICE DISP. [ 59.2]
07:10:00 | 15:04:49 | 07:10:00 | Linea 1: Media 10 Minuti O2 INVALIDA - INDICE DISP. [ 59.2]
07:10:00 | 15:04:48 | 07:10:00 | Linea 1: Media 10 Minuti CO INVALIDA - INDICE DISP. [ 59.2]
08:23:53 | 15:04:56 | 08:26:22 | Linea 1: Forno In Rampa
08:23:53 | 15:04:52 | 08:26:22 | Linea 1: Forno Spento
08:23:55 | 08:23:55 | 08:26:22 | Linea 1: Impianto in Marcia senza Rifiuto
08:26:22 | 08:26:22 | 08:31:00 | Linea 1: Impianto in Marcia
08:29:53 | 15:04:54 | 08:30:05 | Linea 1: Forno In Rampa
08:30:05 | 08:30:05 | 08:30:30 | Linea 1: Super. Preallarme Semiorario Ossidi Azoto
08:30:06 | 08:30:06 | 08:35:31 | Linea 1: BLOCCO Preallarme Medie Semiorarie
08:30:35 | 08:30:35 | 08:31:20 | Linea 1: Super. Preallarme Semiorario Ossidi Azoto
08:30:46 | 15:04:54 | 08:38:32 | Linea 1: Forno In Rampa
08:31:00 | 15:04:52 | 08:38:32 | Linea 1: Forno Spento
08:31:00 | 08:31:00 | 08:38:34 | Linea 1: Impianto in Marcia senza Rifiuto
08:38:34 | 08:38:34 | 18:28:07 | Linea 1: Impianto in Marcia
08:43:50 | 08:43:50 | 08:50:12 | Linea 2: Calibrazione in Corso Polveri
08:54:14 | 08:54:14 | 09:00:40 | Linea 1: Calibrazione in Corso Polveri
09:00:45 | 09:00:45 | 09:00:50 | Linea 1: Super. Preallarme Semiorario Polveri
09:00:46 | 09:00:46 | 09:00:58 | Linea 1: BLOCCO Preallarme Medie Semiorarie
12:45:11 | 12:45:11 | 12:51:34 | Linea 2: Calibrazione in Corso Polveri
12:57:12 | 12:57:12 | 13:03:36 | Linea 1: Calibrazione in Corso Polveri
15:00:45 | 15:00:45 | 15:02:15 | Linea 1: Super. Preallarme Semiorario Ossido Carbonio
15:00:47 | 15:00:47 | 15:04:46 | Linea 1: BLOCCO Preallarme Medie Semiorarie
15:32:15 | 15:32:15 | 15:35:50 | Linea 1: Super. Preallarme Semiorario Ossido Carbonio
15:32:16 | 15:32:16 | 15:39:39 | Linea 1: BLOCCO Preallarme Medie Semiorarie
16:02:20 | 16:02:20 | 16:03:35 | Linea 1: Super. Preallarme Semiorario Ossido Carbonio
16:02:22 | 16:02:22 | 16:04:41 | Linea 1: BLOCCO Preallarme Medie Semiorarie
16:46:33 | 16:46:33 | 16:52:55 | Linea 2: Calibrazione in Corso Polveri
17:00:14 | 17:00:14 | 17:06:38 | Linea 1: Calibrazione in Corso Polveri
18:28:07 | 18:42:38 | 18:30:58 | Linea 1: Forno In Rampa
18:28:07 | 18:42:39 | 18:30:58 | Linea 1: Forno Spento
18:28:07 | 18:28:07 | 18:30:58 | Linea 1: Impianto in Marcia senza Rifiuto
18:30:58 | 18:30:58 |  | Linea 1: Impianto in Marcia
18:53:32 | 18:53:32 | 19:03:52 | Linea 1: Manutenzione Analizzatore FID
18:53:32 | 19:31:43 | 19:03:52 | Linea 1: Manutenzione Analizzatore O2
18:53:35 | 18:53:35 | 18:53:39 | Linea 1: Analizzatore in ZERO GAS PROBE
18:53:37 | 18:53:37 | 19:03:57 | Linea 1: Manutenzione Analizzatore FTIR
18:53:39 | 18:53:39 | 19:00:06 | Linea 1: Analizzatore in ZERO GAS LOCAL
18:56:42 | 18:56:42 | 19:06:52 | Linea 2: Manutenzione Analizzatore FID
18:56:42 | 18:56:42 | 19:06:52 | Linea 2: Manutenzione Analizzatore FTIR
18:56:42 | 18:56:42 | 19:06:52 | Linea 2: Manutenzione Analizzatore O2
18:56:45 | 18:56:45 | 18:56:51 | Linea 2: Analizzatore in ZERO GAS PROBE
18:56:51 | 18:56:51 | 19:03:24 | Linea 2: Analizzatore in ZERO GAS LOCAL
19:00:00 | 19:31:13 | 19:00:00 | Linea 1: Media 10 Minuti H2O INVALIDA - INDICE DISP. [ 35.0]
19:00:00 | 19:31:12 | 19:00:00 | Linea 1: Media 10 Minuti O2 INVALIDA - INDICE DISP. [ 35.0]
19:00:00 | 19:31:42 | 19:00:00 | Linea 1: Media 10 Minuti CO INVALIDA - INDICE DISP. [ 35.0]
19:10:00 | 19:31:13 | 19:10:00 | Linea 1: Media 10 Minuti H2O INVALIDA - INDICE DISP. [ 60.8]
19:10:00 | 19:31:12 | 19:10:00 | Linea 1: Media 10 Minuti O2 INVALIDA - INDICE DISP. [ 61.7]
19:10:00 | 19:31:42 | 19:10:00 | Linea 1: Media 10 Minuti CO INVALIDA - INDICE DISP. [ 60.8]
19:17:45 | 19:17:45 | 19:24:25 | Linea 1: Super. Preallarme Semiorario Ossido Carbonio
19:17:47 | 19:17:47 | 19:29:51 | Linea 1: BLOCCO Preallarme Medie Semiorarie
19:20:01 | 19:20:01 | 19:30:00 | Linea 1: Super. Limite 10 Minuti Ossido Carbonio
19:29:52 | 19:29:52 | 19:31:11 | Linea 1: BLOCCO Preallarme Medie Semiorarie
20:47:54 | 20:47:54 | 20:54:16 | Linea 2: Calibrazione in Corso Polveri
21:03:12 | 21:03:12 | 21:09:36 | Linea 1: Calibrazione in Corso Polveri
Reports ver. 3.50.66 - (C) 1995-2018 C.T. Sistemi srl