## Linea 1
Ecologia Oggi S.p.A. Gioia Tauro - Data: 29/06/2021
Report Medie 30 Minuti - Linea 1
|  | Ac. Cloridrico |  |  | Ossido Carbonio |  |  | An. Carbonica |  |  | Ossidi Azoto |  |  | Ossidi Zolfo |  |  | Ammoniaca |  |  | Ac. Fluoridrico |  |  | Carb. Org. Totale |  |  | Polveri |  |  | Ossigeno |  |  | Umidità Fumi |  |  | Temp. Fumi |  |  | Press. Fumi |  |  | Portata Fumi |  |  | T° Post Comb. |  |  | O2 Post. Comb. |  |  | Impianto
Ore | Note | mg/Nm3 | ID % | Note | mg/Nm3 | ID % | Note | %V | ID % | Note | mg/Nm3 | ID % | Note | mg/Nm3 | ID % | Note | mg/Nm3 | ID % | Note | mg/Nm3 | ID % | Note | mg/Nm3 | ID % | Note | mg/Nm3 | ID % | Note | %V | ID % | Note | %V | ID % | Note | °C | ID % | Note | mBar | ID % | Note | Nm3/h | ID % | Note | °C | ID % | Note | %V | ID % | Note | Stato
00:30 |  | 5.3718 | 100 |  | 38.2974 | 100 |  | 7.1797 | 100 |  | 139.1856 | 100 |  | 0 | 100 |  | 4.7992 | 100 |  | 0 | 100 |  | 0.38669 | 100 |  | 1.8192 | 100 |  | 13.1241 | 100 |  | 11.0924 | 100 |  | 156.5001 | 100 |  | 940.7486 | 100 |  | 47804.6719 | 100 |  | 865.9278 | 100 |  | 8.1644 | 100 |  | In Marcia [30]
01:00 |  | 5.2726 | 100 |  | 29.9594 | 100 |  | 7.0788 | 100 |  | 139.2151 | 100 |  | 0 | 100 |  | 4.922 | 100 |  | 0 | 100 |  | 0 | 100 |  | 1.8413 | 100 |  | 13.1517 | 100 |  | 10.898 | 100 |  | 154.8486 | 100 |  | 942.2461 | 100 |  | 47946.2891 | 100 |  | 862.1805 | 100 |  | 8.3331 | 100 |  | In Marcia [30]
01:30 |  | 5.3897 | 100 | (5) | 118.3669 | 100 |  | 6.4538 | 100 |  | 149.7094 | 100 |  | 0 | 100 |  | 6.6915 | 100 |  | 0 | 100 |  | 4.6197 | 100 |  | 1.8571 | 100 |  | 13.3395 | 100 |  | 10.9325 | 100 |  | 153.655 | 100 |  | 945.0107 | 100 |  | 47316.1992 | 100 |  | 865.0583 | 100 |  | 8.6101 | 100 |  | In Marcia [30]
02:00 |  | 2.2648 | 100 |  | 0 | 100 |  | 4.0387 | 100 |  | 107.2627 | 100 |  | 0 | 100 |  | 2.1909 | 100 |  | 0 | 100 |  | 0 | 100 |  | 1.9168 | 100 |  | 14.2167 | 100 |  | 9.1525 | 100 |  | 145.8734 | 100 |  | 941.9937 | 100 |  | 41956.7188 | 100 |  | 874.3666 | 100 |  | 9.9434 | 100 |  | In Marcia [30]
02:30 |  | 0.65411 | 100 |  | 37.956 | 100 |  | 6.8994 | 100 |  | 125.5623 | 100 |  | 0 | 100 |  | 11.847 | 100 |  | 0 | 100 |  | 1.863 | 100 |  | 1.6691 | 78.6111 |  | 12.8248 | 100 |  | 11.7232 | 100 |  | 139.683 | 100 |  | 940.0803 | 100 |  | 45568.4648 | 100 |  | 874.8639 | 100 |  | 7.6031 | 100 |  | In Marcia [30]
03:00 |  | 3.5553 | 100 |  | 0 | 100 |  | 7.1413 | 100 |  | 141.0293 | 100 |  | 0 | 100 |  | 5.8396 | 100 |  | 0 | 100 |  | 0 | 100 |  | 1.7741 | 100 |  | 13.1073 | 100 |  | 11.3249 | 100 |  | 143.7179 | 100 |  | 944.0961 | 100 |  | 48078.7188 | 100 |  | 860.1667 | 100 |  | 8.0736 | 100 |  | In Marcia [30]
03:30 |  | 5.5045 | 100 |  | 26.1567 | 100 |  | 7.4016 | 100 |  | 131.0405 | 100 |  | 0 | 100 |  | 3.9693 | 100 |  | 0 | 100 |  | 0 | 100 |  | 1.7536 | 100 |  | 12.8464 | 100 |  | 11.4419 | 100 |  | 146.5336 | 100 |  | 944.5356 | 100 |  | 47471.5664 | 100 |  | 879.6583 | 100 |  | 7.5074 | 100 |  | In Marcia [30]
04:00 |  | 5.3973 | 100 |  | 19.828 | 100 |  | 7.5406 | 100 |  | 132.0574 | 100 |  | 0 | 100 |  | 3.6251 | 100 |  | 0 | 100 |  | 0 | 100 |  | 1.7624 | 100 |  | 12.7632 | 100 |  | 11.7451 | 100 |  | 148.0446 | 100 |  | 942.8388 | 100 |  | 47650.9922 | 100 |  | 884.1611 | 100 |  | 7.2673 | 100 |  | In Marcia [30]
04:30 |  | 5.1776 | 100 |  | 31.115 | 100 |  | 7.1388 | 100 |  | 130.4659 | 100 |  | 0 | 100 |  | 3.8344 | 100 |  | 0 | 100 |  | 0.87504 | 100 |  | 1.8072 | 100 |  | 13.1387 | 100 |  | 10.9719 | 100 |  | 149.9243 | 100 |  | 943.3556 | 100 |  | 47508.6758 | 100 |  | 867.875 | 100 |  | 8.0611 | 100 |  | In Marcia [30]
05:00 |  | 5.7945 | 100 |  | 8.3304 | 100 |  | 7.3568 | 100 |  | 135.534 | 100 |  | 0 | 100 |  | 4.0469 | 100 |  | 0 | 100 |  | 0 | 100 |  | 1.7935 | 100 |  | 12.919 | 100 |  | 11.1399 | 100 |  | 151.8542 | 100 |  | 941.2617 | 100 |  | 48074.1211 | 100 |  | 870.9389 | 100 |  | 7.821 | 100 |  | In Marcia [30]
05:30 |  | 5.218 | 100 |  | 10.4866 | 100 |  | 7.4028 | 100 |  | 132.5363 | 100 |  | 0 | 100 |  | 3.4022 | 100 |  | 0 | 100 |  | 0 | 100 |  | 1.779 | 100 |  | 12.8745 | 100 |  | 11.0632 | 100 |  | 153.021 | 100 |  | 942.7808 | 100 |  | 47853.3203 | 100 |  | 878.325 | 100 |  | 7.7633 | 100 |  | In Marcia [30]
06:00 |  | 5.5561 | 100 |  | 4.9237 | 100 |  | 7.1774 | 100 |  | 129.6503 | 100 |  | 0 | 100 |  | 3.9151 | 100 |  | 0 | 100 |  | 0 | 100 |  | 1.7592 | 100 |  | 13.1093 | 100 |  | 10.9154 | 100 |  | 152.8746 | 100 |  | 943.3883 | 100 |  | 47367.5195 | 100 |  | 864.7667 | 100 |  | 8.0969 | 100 |  | In Marcia [30]
06:30 |  | 5.4599 | 100 |  | 0 | 100 |  | 7.3441 | 100 |  | 131.0059 | 100 |  | 0 | 100 |  | 3.462 | 100 |  | 0 | 100 |  | 0 | 100 |  | 1.744 | 78.6111 |  | 12.9433 | 100 |  | 10.7749 | 100 |  | 152.5961 | 100 |  | 944.8373 | 100 |  | 47285.6719 | 100 |  | 870.4722 | 100 |  | 7.8091 | 100 |  | In Marcia [30]
07:00 |  | 4.9141 | 77.7778 |  | 42.7484 | 77.7778 |  | 6.1952 | 77.7778 |  | 191.8591 | 77.7778 |  | 0 | 77.7778 |  | 3.1344 | 77.7778 |  | 0 | 77.7778 |  | 0 | 77.7778 |  | 1.8647 | 100 |  | 13.5106 | 77.7778 |  | 11.7472 | 77.7778 |  | 150.0128 | 100 |  | 942.9955 | 100 |  | 47717.4688 | 100 |  | 903.3917 | 100 |  | 7.8447 | 100 |  | In Marcia [30]
07:30 |  | 1.646 | 87.5 |  | 5.713 | 87.5 |  | 7.7266 | 87.5 |  | 116.2424 | 87.5 |  | 0 | 87.5 |  | 14.2992 | 87.5 |  | 0 | 87.5 |  | 0 | 87.7778 |  | 1.7205 | 100 |  | 12.509 | 87.7778 |  | 13.8062 | 87.5 |  | 149.2955 | 100 |  | 944.1439 | 100 |  | 46390.7891 | 100 |  | 892.3 | 100 |  | 7.0129 | 100 |  | In Marcia [30]
08:00 |  | 1.1348 | 100 |  | 11.0784 | 100 |  | 7.8127 | 100 |  | 132.4835 | 100 |  | 0 | 100 |  | 4.4107 | 100 |  | 0 | 100 |  | 0 | 100 |  | 1.6369 | 100 |  | 12.4138 | 100 |  | 11.2933 | 100 |  | 149.2287 | 100 |  | 945.9678 | 100 |  | 41856.5469 | 100 |  | 900.4472 | 100 |  | 7.2016 | 100 |  | In Marcia [30]
08:30 |  | 1.4106 | 100 |  | 1.238 | 100 |  | 7.7496 | 100 |  | 133.1996 | 100 |  | 0 | 100 |  | 4.2118 | 100 |  | 0 | 100 |  | 0 | 100 |  | 1.6596 | 100 |  | 12.5185 | 100 |  | 11.5261 | 100 |  | 149.0689 | 100 |  | 944.5086 | 100 |  | 41259.0938 | 100 |  | 894.4083 | 100 |  | 7.2343 | 100 |  | In Marcia [30]
09:00 |  | 1.398 | 100 |  | 7.2209 | 100 |  | 7.6669 | 100 |  | 127.1292 | 100 |  | 0 | 100 |  | 4.3616 | 100 |  | 0 | 100 |  | 0 | 100 |  | 1.6861 | 100 |  | 12.6222 | 100 |  | 11.6059 | 100 |  | 149.2587 | 100 |  | 941.8964 | 100 |  | 41000.9297 | 100 |  | 889.3917 | 100 |  | 7.4787 | 100 |  | In Marcia [30]
09:30 |  | 1.1556 | 100 |  | 8.0077 | 100 |  | 7.5836 | 100 |  | 132.8105 | 100 |  | 0 | 100 |  | 4.9735 | 100 |  | 0 | 100 |  | 0 | 100 |  | 1.6855 | 100 |  | 12.739 | 100 |  | 11.6342 | 100 |  | 150.1232 | 100 |  | 944.5473 | 100 |  | 40994.7656 | 100 |  | 880.7194 | 100 |  | 7.6543 | 100 |  | In Marcia [30]
10:00 |  | 2.5259 | 100 |  | 1.0658 | 100 |  | 7.41 | 100 |  | 126.0576 | 100 |  | 0 | 100 |  | 5.0807 | 100 |  | 0 | 100 |  | 0 | 100 |  | 1.7619 | 100 |  | 12.9124 | 100 |  | 11.7014 | 100 |  | 150.9596 | 100 |  | 942.7041 | 100 |  | 41067.4414 | 100 |  | 873.8 | 100 |  | 7.9863 | 100 |  | In Marcia [30]
10:30 |  | 4.6316 | 100 |  | 11.0707 | 100 |  | 7.4309 | 100 |  | 128.806 | 100 |  | 0 | 100 |  | 5.1024 | 100 |  | 0 | 100 |  | 0 | 100 |  | 1.7998 | 78.8889 |  | 12.9007 | 100 |  | 11.875 | 100 |  | 151.7719 | 100 |  | 941.7609 | 100 |  | 41230.4961 | 100 |  | 870.9028 | 100 |  | 7.7177 | 100 |  | In Marcia [30]
11:00 |  | 5.0106 | 100 |  | 9.7364 | 100 |  | 7.6384 | 100 |  | 134.7623 | 100 |  | 0 | 100 |  | 4.8974 | 100 |  | 0 | 100 |  | 0 | 100 |  | 1.7034 | 100 |  | 12.6777 | 100 |  | 12.2651 | 100 |  | 151.8008 | 100 |  | 945.3884 | 100 |  | 41184.1211 | 100 |  | 881.3083 | 100 |  | 7.5645 | 100 |  | In Marcia [30]
11:30 |  | 4.8571 | 100 |  | 3.3276 | 100 |  | 7.8712 | 100 |  | 133.5832 | 100 |  | 0 | 100 |  | 4.4177 | 100 |  | 0 | 100 |  | 0 | 100 |  | 1.6818 | 100 |  | 12.4776 | 100 |  | 12.6605 | 100 |  | 152.0609 | 100 |  | 943.5981 | 100 |  | 41147.8945 | 100 |  | 891.575 | 100 |  | 7.0527 | 100 |  | In Marcia [30]
12:00 |  | 4.79 | 100 |  | 16.6462 | 100 |  | 7.8531 | 100 |  | 132.0484 | 100 |  | 0 | 100 |  | 4.2203 | 100 |  | 0 | 100 |  | 0 | 100 |  | 1.6777 | 100 |  | 12.4682 | 100 |  | 12.4674 | 100 |  | 152.8588 | 100 |  | 944.9265 | 100 |  | 41058.6875 | 100 |  | 893.3806 | 100 |  | 7.2038 | 100 |  | In Marcia [30]
12:30 |  | 4.8207 | 100 |  | 24.5564 | 100 |  | 7.9008 | 100 |  | 131.8932 | 100 |  | 0 | 100 |  | 3.9866 | 100 |  | 0 | 100 |  | 0 | 100 |  | 1.6657 | 100 |  | 12.3637 | 100 |  | 11.3001 | 100 |  | 153.4335 | 100 |  | 943.118 | 100 |  | 40763.3398 | 100 |  | 894.5084 | 100 |  | 7.3236 | 100 |  | In Marcia [30]
13:00 |  | 4.7843 | 100 |  | 19.1407 | 100 |  | 7.7767 | 100 |  | 131.6021 | 100 |  | 0 | 100 |  | 3.3905 | 100 |  | 0 | 100 |  | 0 | 100 |  | 1.7019 | 100 |  | 12.4418 | 100 |  | 10.0259 | 100 |  | 154.8354 | 100 |  | 944.4124 | 100 |  | 41029.1875 | 100 |  | 892.2611 | 100 |  | 7.6157 | 100 |  | In Marcia [30]
13:30 |  | 4.3284 | 100 |  | 10.5174 | 100 |  | 7.4407 | 100 |  | 126.6909 | 100 |  | 0 | 100 |  | 3.3862 | 100 |  | 0 | 100 |  | 0 | 100 |  | 1.7219 | 100 |  | 12.721 | 100 |  | 9.1738 | 100 |  | 155.4411 | 100 |  | 944.2887 | 100 |  | 40954.2148 | 100 |  | 881.4028 | 100 |  | 8.2633 | 100 |  | In Marcia [30]
14:00 |  | 4.3677 | 100 |  | 14.7193 | 100 |  | 7.3342 | 100 |  | 123.2104 | 100 |  | 0 | 100 |  | 3.3945 | 100 |  | 0 | 100 |  | 0 | 100 |  | 1.7192 | 100 |  | 12.7834 | 100 |  | 8.8185 | 100 |  | 155.4301 | 100 |  | 944.4336 | 100 |  | 41996.043 | 100 |  | 874.6722 | 100 |  | 8.4447 | 100 |  | In Marcia [30]
14:30 |  | 3.772 | 100 |  | 54.1302 | 100 |  | 7.4515 | 100 |  | 128.0352 | 100 |  | 0 | 100 |  | 3.8662 | 100 |  | 0 | 100 |  | 1.45 | 100 |  | 1.7355 | 83.3333 |  | 12.6234 | 100 |  | 8.7398 | 100 |  | 155.4099 | 100 |  | 944.3492 | 100 |  | 45224.8008 | 100 |  | 879.7861 | 100 |  | 8.2966 | 100 |  | In Marcia [30]
15:00 |  | 2.4994 | 100 |  | 16.4339 | 100 |  | 7.0646 | 100 |  | 126.0545 | 100 |  | 0 | 100 |  | 3.5403 | 100 |  | 0 | 100 |  | 0 | 100 |  | 1.7798 | 95 |  | 13.0029 | 100 |  | 8.1237 | 100 |  | 154.7144 | 100 |  | 941.9647 | 100 |  | 44440.8281 | 100 |  | 859.6889 | 100 |  | 8.7567 | 100 |  | In Marcia [30]
15:30 |  | 2.3959 | 100 |  | 43.6613 | 100 |  | 7.3494 | 100 |  | 129.3322 | 100 |  | 0 | 100 |  | 3.3203 | 100 |  | 0 | 100 |  | 0 | 100 |  | 1.9599 | 100 |  | 12.6805 | 100 |  | 8.6886 | 100 |  | 155.1644 | 100 |  | 943.3445 | 100 |  | 45976.2734 | 100 |  | 876.9972 | 100 |  | 8.5101 | 100 |  | In Marcia [30]
16:00 |  | 2.9248 | 100 |  | 7.6918 | 100 |  | 7.3818 | 100 |  | 132.4667 | 100 |  | 0 | 100 |  | 2.9579 | 100 |  | 0 | 100 |  | 0 | 100 |  | 1.7895 | 100 |  | 12.6985 | 100 |  | 9.1681 | 100 |  | 157.2944 | 100 |  | 943.8969 | 100 |  | 46206.9805 | 100 |  | 875.6083 | 100 |  | 8.3146 | 100 |  | In Marcia [30]
16:30 |  | 3.4345 | 100 |  | 9.1578 | 100 |  | 7.5617 | 100 |  | 134.759 | 100 |  | 0 | 100 |  | 2.774 | 100 |  | 0 | 100 |  | 0 | 100 |  | 1.7852 | 100 |  | 12.6464 | 100 |  | 10.9448 | 100 |  | 155.9295 | 100 |  | 940.3875 | 100 |  | 44841.6602 | 100 |  | 888.3834 | 100 |  | 7.8558 | 100 |  | In Marcia [30]
17:00 |  | 4.0384 | 100 |  | 9.881 | 100 |  | 7.3552 | 100 |  | 131.3051 | 100 |  | 0 | 100 |  | 3.3411 | 100 |  | 0 | 100 |  | 0 | 100 |  | 1.769 | 100 |  | 12.8506 | 100 |  | 10.8338 | 100 |  | 154.7122 | 100 |  | 943.3979 | 100 |  | 45099.5938 | 100 |  | 883.875 | 100 |  | 8.1033 | 100 |  | In Marcia [30]
17:30 |  | 4.2671 | 100 |  | 9.9512 | 100 |  | 7.4328 | 100 |  | 133.7051 | 100 |  | 0 | 100 |  | 3.6879 | 100 |  | 0 | 100 |  | 0 | 100 |  | 1.792 | 100 |  | 12.8263 | 100 |  | 11.4286 | 100 |  | 154.4202 | 100 |  | 939.5836 | 100 |  | 45575.9453 | 100 |  | 885.9528 | 100 |  | 7.8302 | 100 |  | In Marcia [30]
18:00 |  | 3.0663 | 100 |  | 30.3957 | 100 |  | 7.1354 | 100 |  | 126.8063 | 100 |  | 0 | 100 |  | 4.8003 | 100 |  | 0 | 100 |  | 0 | 100 |  | 1.9948 | 100 |  | 13.2976 | 100 |  | 14.3408 | 100 |  | 154.5614 | 100 |  | 943.8748 | 100 |  | 45422.7422 | 100 |  | 879.0278 | 100 |  | 8.2539 | 100 |  | In Marcia [30]
18:30 |  | 3.4616 | 100 |  | 6.8635 | 100 |  | 7.3581 | 100 |  | 129.2351 | 100 |  | 0 | 100 |  | 3.3369 | 100 |  | 0 | 100 |  | 0 | 100 |  | 1.7027 | 94.1667 |  | 12.814 | 100 |  | 9.678 | 100 |  | 153.3594 | 100 |  | 944.992 | 100 |  | 45677.9336 | 100 |  | 875.1334 | 100 |  | 8.3066 | 100 |  | In Marcia [30]
19:00 |  | 3.8226 | 77.2222 |  | 45.8174 | 77.2222 |  | 7.3373 | 77.2222 |  | 128.8678 | 77.2222 |  | 0 | 77.2222 |  | 3.6851 | 77.2222 |  | 0 | 77.2222 |  | 1.6051 | 77.2222 |  | 1.6879 | 84.4444 |  | 12.8235 | 77.2222 |  | 9.5854 | 77.2222 |  | 151.103 | 100 |  | 943.7609 | 100 |  | 46017.4609 | 100 |  | 881.3972 | 100 |  | 8.3789 | 100 |  | In Marcia [30]
19:30 |  | 1.9645 | 88.0556 |  | 36.1194 | 88.0556 |  | 7.1112 | 88.0556 |  | 99.1007 | 88.0556 |  | 0 | 88.0556 |  | 5.8562 | 88.0556 |  | 0 | 88.0556 |  | 0 | 88.3333 |  | 1.7294 | 100 |  | 13.0141 | 88.3333 |  | 9.266 | 88.0556 |  | 150.0225 | 100 |  | 942.9323 | 100 |  | 46202.418 | 100 |  | 869.2278 | 100 |  | 8.6561 | 100 |  | In Marcia [30]
20:00 |  | 2.9274 | 100 |  | 6.989 | 100 |  | 7.1677 | 100 |  | 123.5024 | 100 |  | 0 | 100 |  | 4.4364 | 100 |  | 0 | 100 |  | 0 | 100 |  | 1.7465 | 100 |  | 13.0136 | 100 |  | 9.2961 | 100 |  | 150.0225 | 100 |  | 943.1122 | 100 |  | 46322.1719 | 100 |  | 871.8139 | 100 |  | 8.581 | 100 |  | In Marcia [30]
20:30 |  | 3.5206 | 100 |  | 0.28853 | 100 |  | 7.0703 | 100 |  | 124.9493 | 100 |  | 0 | 100 |  | 3.6663 | 100 |  | 0 | 100 |  | 0 | 100 |  | 1.7707 | 100 |  | 13.152 | 100 |  | 9.5834 | 100 |  | 150.022 | 100 |  | 942.5843 | 100 |  | 46208.0273 | 100 |  | 864.8611 | 100 |  | 8.6392 | 100 |  | In Marcia [30]
21:00 |  | 3.8125 | 100 |  | 8.8904 | 100 |  | 7.2647 | 100 |  | 129.5793 | 100 |  | 0 | 100 |  | 3.7918 | 100 |  | 0 | 100 |  | 0 | 100 |  | 1.7481 | 100 |  | 12.9855 | 100 |  | 10.0603 | 100 |  | 150.7177 | 100 |  | 943.2416 | 100 |  | 45982.8828 | 100 |  | 869.5 | 100 |  | 8.3015 | 100 |  | In Marcia [30]
21:30 |  | 3.8737 | 100 |  | 7.7705 | 100 |  | 7.434 | 100 |  | 129.0298 | 100 |  | 0 | 100 |  | 3.6092 | 100 |  | 0 | 100 |  | 0 | 100 |  | 1.7236 | 100 |  | 12.8434 | 100 |  | 10.3259 | 100 |  | 151.367 | 100 |  | 943.231 | 100 |  | 46045.7656 | 100 |  | 883.6055 | 100 |  | 8.1231 | 100 |  | In Marcia [30]
22:00 |  | 3.5116 | 100 |  | 9.1437 | 100 |  | 7.1447 | 100 |  | 129.1063 | 100 |  | 0 | 100 |  | 4.3401 | 100 |  | 0 | 100 |  | 0 | 100 |  | 1.7655 | 100 |  | 13.145 | 100 |  | 10.4566 | 100 |  | 151.603 | 100 |  | 941.9342 | 100 |  | 46118.2227 | 100 |  | 868.5722 | 100 |  | 8.3264 | 100 |  | In Marcia [30]
22:30 |  | 4.0181 | 100 |  | 46.9176 | 100 |  | 7.2073 | 100 |  | 136.684 | 100 |  | 0 | 100 |  | 4.1946 | 100 |  | 0 | 100 |  | 0 | 100 |  | 1.807 | 100 |  | 13.0459 | 100 |  | 10.6146 | 100 |  | 152.0444 | 100 |  | 942.7167 | 100 |  | 46883.6211 | 100 |  | 869.3722 | 100 |  | 8.1818 | 100 |  | In Marcia [30]
23:00 |  | 3.9932 | 100 |  | 16.3729 | 100 |  | 7.4122 | 100 |  | 140.7429 | 100 |  | 0 | 100 |  | 4.2913 | 100 |  | 0 | 100 |  | 0 | 100 |  | 1.9408 | 78.6111 |  | 12.8502 | 100 |  | 10.7632 | 100 |  | 155.0004 | 100 |  | 940.7516 | 100 |  | 47968.6641 | 100 |  | 875.9556 | 100 |  | 7.7332 | 100 |  | In Marcia [30]
23:30 |  | 3.97 | 100 |  | 30.8047 | 100 |  | 7.2195 | 100 |  | 135.0059 | 100 |  | 0 | 100 |  | 5.0477 | 100 |  | 0 | 100 |  | 0 | 100 |  | 1.8278 | 100 |  | 13.0748 | 100 |  | 11.3034 | 100 |  | 155.8849 | 100 |  | 942.7456 | 100 |  | 47256.5742 | 100 |  | 869.475 | 100 |  | 8.0566 | 100 |  | In Marcia [30]
24:00 |  | 3.9884 | 100 |  | 25.5347 | 100 |  | 7.3422 | 100 |  | 137.1165 | 100 |  | 0 | 100 |  | 5.0541 | 100 |  | 0 | 100 |  | 0 | 100 |  | 1.8503 | 100 |  | 13.026 | 100 |  | 11.5981 | 100 |  | 156.091 | 100 |  | 940.5297 | 100 |  | 47256.0156 | 100 |  | 868.6166 | 100 |  | 7.8053 | 100 |  | In Marcia [30]
Limite 30 Min |  | 60 |  |  | 100 | [5 empty] | 400 |  |  | 200 | [5 empty] | 4 |  |  | 20 |  |  | 30
MIN |  | 0.65411 |  |  | 0 |  |  | 4.0387 |  |  | 99.1007 |  |  | 0 |  |  | 2.1909 |  |  | 0 |  |  | 0 |  |  | 1.6369 |  |  | 12.3637 |  |  | 8.1237 |  |  | 139.683 |  |  | 939.5836 |  |  | 40763.3398 |  |  | 859.6889 |  |  | 7.0129
MAX |  | 5.7945 |  |  | 118.3669 |  |  | 7.9008 |  |  | 191.8591 |  |  | 0 |  |  | 14.2992 |  |  | 0 |  |  | 4.6197 |  |  | 1.9948 |  |  | 14.2167 |  |  | 14.3408 |  |  | 157.2944 |  |  | 945.9678 |  |  | 48078.7188 |  |  | 903.3917 |  |  | 9.9434
%Medie < Soglia |  | 99.9854 | [8 empty] | 99.8538 |  |  | 100 | [5 empty] | 100 |  |  | 100 |  |  | 99.9854
Soglia 97% |  | 10 | [8 empty] | 200 |  |  | 50 | [5 empty] | 2 |  |  | 10 |  |  | 10
Media Giorno: |  | 3.7845 | 100 |  | 19.4796 | 100 |  | 7.278 | 100 |  | 131.5004 | 100 |  | 0 | 100 |  | 4.4877 | 100 |  | 0 | 100 |  | 0.22499 | 100 |  | 1.7681 | 100 |  | 12.8923 | 100 |  | 10.8307 | 100 |  | 151.9615 | 100 |  | 943.1082 | 100 |  | 45047.1361 | 100 |  | 877.71 | 100 |  | 7.993 | 100 | (6) | 48
Limite Giorno |  | 10 |  |  | 50 | [5 empty] | 200 |  |  | 50 | [5 empty] | 1 |  |  | 10 |  |  | 10
Note:
| (1) | Assenza Registrazioni Medie | [7 empty] | Elaborazioni conformi Allegato VI, Parte V, D.Lgs. n. 152 del 03/04/2006 | [11 empty] | Elaborazioni DLgs 46/14: [Giorno Solare]
| (2) | Assenza Registrazioni I.D. | [7 empty] | Elaborazioni Conformi Titolo III Bis, Parte IV, D.Lgs. 152/06 del 03/04/2006 (D.Lgs. 46/14) | [12 empty] | 144 | Medie 10 Minuti Totali della Misura del CO.
| (3) | Assenza Registrazioni Note o Parametri | [7 empty] | Ossigeno di Riferimento: 11,00 %V. | [12 empty] | 138 | Medie 10 Minuti Valide della Misura del CO.
| (4) | Media Non Valida | [20 empty] | 0 | Medie 10 Minuti del CO superiori al valore di 150 mg/Nm3.
| (5) | Valore superiore al Limite o Soglia | [7 empty] | Report prodotto il 30/06/2021 01:06:09 | [12 empty] | 100,00% | Medie 10 Minuti del CO inferiori al valore di 150 mg/Nm3.
| (6) | Mezzore di Normale Funzionamento | [7 empty] | Reports ver. 3.50.66 - (C) 1995-2018 C.T. Sistemi srl

## Linea 2
Ecologia Oggi S.p.A. Gioia Tauro - Data: 29/06/2021
Report Medie 30 Minuti - Linea 2
|  | Ac. Cloridrico |  |  | Ossido Carbonio |  |  | An. Carbonica |  |  | Ossidi Azoto |  |  | Ossidi Zolfo |  |  | Ammoniaca |  |  | Ac. Fluoridrico |  |  | Carb. Org. Totale |  |  | Polveri |  |  | Ossigeno |  |  | Umidità Fumi |  |  | Temp. Fumi |  |  | Press. Fumi |  |  | Portata Fumi |  |  | T° Post Comb. |  |  | O2 Post. Comb. |  |  | Impianto
Ore | Note | mg/Nm3 | ID % | Note | mg/Nm3 | ID % | Note | %V | ID % | Note | mg/Nm3 | ID % | Note | mg/Nm3 | ID % | Note | mg/Nm3 | ID % | Note | mg/Nm3 | ID % | Note | mg/Nm3 | ID % | Note | mg/Nm3 | ID % | Note | %V | ID % | Note | %V | ID % | Note | °C | ID % | Note | mBar | ID % | Note | Nm3/h | ID % | Note | °C | ID % | Note | %V | ID % | Note | Stato
00:30 | (4) | 0 | 100 | (4) | 0.56956 | 100 |  | 0.043242 | 100 | (4) | 6.1258 | 100 | (4) | 0 | 100 | (4) | 0.012061 | 100 | (4) | 0 | 100 | (4) | 1.1785 | 100 | (4) | 1.0508 | 100 |  | 15.949 | 100 |  | 2.5149 | 100 |  | 28.496 | 100 |  | 1007.3098 | 100 |  | 27592.9609 | 100 |  | 32.0056 | 100 |  | 26.25 | 100 |  | Fermo [34]
01:00 | (4) | 2.9811e-05 | 100 | (4) | 0.55158 | 100 |  | 0.042583 | 100 | (4) | 6.3722 | 100 | (4) | 0 | 100 | (4) | 0.0074333 | 100 | (4) | 0 | 100 | (4) | 1.1834 | 100 | (4) | 1.0531 | 100 |  | 15.9532 | 100 |  | 2.5115 | 100 |  | 28.429 | 100 |  | 1007.1319 | 100 |  | 27634.2109 | 100 |  | 32 | 100 |  | 26.25 | 100 |  | Fermo [34]
01:30 | (4) | 0 | 100 | (4) | 0.64495 | 100 |  | 0.044308 | 100 | (4) | 6.3624 | 100 | (4) | 0 | 100 | (4) | 0.0013546 | 100 | (4) | 0 | 100 | (4) | 1.1943 | 100 | (4) | 1.0482 | 100 |  | 15.9533 | 100 |  | 2.5067 | 100 |  | 28.2982 | 100 |  | 1006.8748 | 100 |  | 27744.3613 | 100 |  | 31.9889 | 100 |  | 26.25 | 100 |  | Fermo [34]
02:00 | (4) | 0 | 100 | (4) | 0.59144 | 100 |  | 0.04532 | 100 | (4) | 6.0624 | 100 | (4) | 0 | 100 | (4) | 0.0065138 | 100 | (4) | 0 | 100 | (4) | 1.1944 | 100 | (4) | 1.0392 | 100 |  | 15.9194 | 100 |  | 2.525 | 100 |  | 28.1313 | 100 |  | 1006.8509 | 100 |  | 27761.4844 | 100 |  | 31.4778 | 100 |  | 26.25 | 100 |  | Fermo [34]
02:30 | (4) | 0 | 100 | (4) | 0.60521 | 100 |  | 0.045643 | 100 | (4) | 6.9201 | 100 | (4) | 0 | 100 | (4) | 0.0079304 | 100 | (4) | 0 | 100 | (4) | 1.1757 | 100 | (4) | 1.0295 | 100 |  | 16.0111 | 100 |  | 2.4461 | 100 |  | 27.8524 | 100 |  | 1006.599 | 100 |  | 27771.6016 | 100 |  | 31 | 100 |  | 26.25 | 100 |  | Fermo [34]
03:00 | (4) | 0 | 100 | (4) | 0.6224 | 100 |  | 0.049428 | 100 | (4) | 6.8991 | 100 | (4) | 0 | 100 | (4) | 0.0088406 | 100 | (4) | 0 | 100 | (4) | 1.1775 | 100 | (4) | 1.0266 | 100 |  | 16.0412 | 100 |  | 2.428 | 100 |  | 27.6346 | 100 |  | 1006.1962 | 100 |  | 27811.8145 | 100 |  | 31 | 100 |  | 26.25 | 100 |  | Fermo [34]
03:30 | (4) | 0 | 100 | (4) | 0.66533 | 100 |  | 0.048081 | 100 | (4) | 7.4189 | 100 | (4) | 0 | 100 | (4) | 0.02661 | 100 | (4) | 0 | 100 | (4) | 1.1709 | 100 | (4) | 1.0246 | 100 |  | 16.128 | 100 |  | 2.3889 | 100 |  | 27.4352 | 100 |  | 1005.7798 | 100 |  | 27864.6816 | 100 |  | 31 | 100 |  | 26.25 | 100 |  | Fermo [34]
04:00 | (4) | 0 | 100 | (4) | 0.68732 | 100 |  | 0.04942 | 100 | (4) | 7.155 | 100 | (4) | 0 | 100 | (4) | 0.0083928 | 100 | (4) | 0 | 100 | (4) | 1.1804 | 100 | (4) | 1.0268 | 78.8889 |  | 16.1513 | 100 |  | 2.3644 | 100 |  | 27.2848 | 100 |  | 1005.8962 | 100 |  | 27865.7793 | 100 |  | 30.45 | 100 |  | 26.25 | 100 |  | Fermo [34]
04:30 | (4) | 0.00036017 | 100 | (4) | 0.69845 | 100 |  | 0.04446 | 100 | (4) | 7.9004 | 100 | (4) | 0 | 100 | (4) | 0.025122 | 100 | (4) | 0 | 100 | (4) | 1.1561 | 100 | (4) | 1.0086 | 100 |  | 16.2506 | 100 |  | 2.3034 | 100 |  | 27.0699 | 100 |  | 1005.8746 | 100 |  | 539.9455 | 100 |  | 30 | 100 |  | 26.25 | 100 |  | Fermo [34]
05:00 | (4) | 0 | 100 | (4) | 0.72401 | 100 |  | 0.046617 | 100 | (4) | 7.5469 | 100 | (4) | 0 | 100 | (4) | 0.042119 | 100 | (4) | 0 | 100 | (4) | 1.153 | 100 | (4) | 1.0093 | 100 |  | 16.2426 | 100 |  | 2.3027 | 100 |  | 26.849 | 100 |  | 1005.7521 | 100 |  | 0 | 100 |  | 30 | 100 |  | 26.25 | 100 |  | Fermo [34]
05:30 | (4) | 0.0023372 | 100 | (4) | 0.71457 | 100 |  | 0.046576 | 100 | (4) | 7.5433 | 100 | (4) | 0 | 100 | (4) | 0.032244 | 100 | (4) | 0 | 100 | (4) | 1.1572 | 100 | (4) | 1.0111 | 100 |  | 16.2129 | 100 |  | 2.319 | 100 |  | 26.7928 | 100 |  | 1005.6356 | 100 |  | 0 | 100 |  | 30 | 100 |  | 26.25 | 100 |  | Fermo [34]
06:00 | (4) | 3.5391e-05 | 100 | (4) | 0.71653 | 100 |  | 0.048924 | 100 | (4) | 8.0456 | 100 | (4) | 0 | 100 | (4) | 0.028966 | 100 | (4) | 0 | 100 | (4) | 1.1604 | 100 | (4) | 1.0218 | 100 |  | 16.2219 | 100 |  | 2.3069 | 100 |  | 26.688 | 100 |  | 1005.5706 | 100 |  | 0 | 100 |  | 30 | 100 |  | 26.25 | 100 |  | Fermo [34]
06:30 | (4) | 0.0025427 | 100 | (4) | 0.72652 | 100 |  | 0.047622 | 100 | (4) | 7.5697 | 100 | (4) | 0 | 100 | (4) | 0.032318 | 100 | (4) | 0 | 100 | (4) | 1.1642 | 100 | (4) | 1.0244 | 100 |  | 16.2311 | 100 |  | 2.3001 | 100 |  | 26.504 | 100 |  | 1005.5146 | 100 |  | 0 | 100 |  | 30 | 100 |  | 26.25 | 100 |  | Fermo [34]
07:00 | (4) | 0 | 88.3333 | (4) | 0.85421 | 88.3333 |  | 0.044797 | 88.3333 | (4) | 8.1466 | 88.3333 | (4) | 0 | 88.3333 | (4) | 0.023892 | 88.3333 | (4) | 0 | 88.3333 | (4) | 1.1813 | 88.3333 | (4) | 1.0484 | 100 |  | 16.2815 | 88.3333 |  | 2.2696 | 88.3333 |  | 26.6477 | 100 |  | 1005.2639 | 100 |  | 0 | 100 |  | 30.6194 | 100 |  | 26.25 | 100 |  | Fermo [34]
07:30 | (4) | 0.020579 | 77.2222 | (4) | 0.85381 | 77.2222 |  | 0.04062 | 77.2222 | (4) | 8.3735 | 77.2222 | (4) | 0 | 77.2222 | (4) | 0.070817 | 77.2222 | (4) | 0 | 77.2222 | (4) | 1.178 | 77.5 | (4) | 1.0723 | 100 |  | 16.7349 | 77.5 |  | 2.1736 | 77.2222 |  | 27.2301 | 100 |  | 1005.7254 | 100 |  | 0 | 100 |  | 31.825 | 100 |  | 26.25 | 100 |  | Fermo [34]
08:00 | (4) | 0.0037808 | 100 | (4) | 0.78326 | 100 |  | 0.041593 | 100 | (4) | 9.3683 | 100 | (4) | 0 | 100 | (4) | 0.099703 | 100 | (4) | 0 | 100 | (4) | 1.1766 | 100 | (4) | 1.1067 | 78.6111 |  | 16.5298 | 100 |  | 2.2689 | 100 |  | 27.881 | 100 |  | 1007.0313 | 100 |  | 0 | 100 |  | 32.0056 | 100 |  | 26.25 | 100 |  | Fermo [34]
08:30 | (4) | 0 | 100 | (4) | 0.56372 | 100 |  | 0.041193 | 100 | (4) | 7.4393 | 100 | (4) | 0 | 100 | (4) | 0.031291 | 100 | (4) | 0 | 100 | (4) | 1.1681 | 100 | (4) | 1.1055 | 100 |  | 16.1665 | 100 |  | 2.5047 | 100 |  | 28.2412 | 100 |  | 1008.0502 | 100 |  | 0 | 100 |  | 32.1917 | 100 |  | 26.25 | 100 |  | Fermo [34]
09:00 | (4) | 0 | 100 | (4) | 0.42462 | 100 |  | 0.04114 | 100 | (4) | 5.773 | 100 | (4) | 0 | 100 | (4) | 0.011364 | 100 | (4) | 0 | 100 | (4) | 1.1553 | 100 | (4) | 1.0912 | 100 |  | 15.945 | 100 |  | 2.6848 | 100 |  | 28.5131 | 100 |  | 1008.5316 | 100 |  | 0 | 100 |  | 32.95 | 100 |  | 26.25 | 100 |  | Fermo [34]
09:30 | (4) | 0 | 100 | (4) | 0.41433 | 100 |  | 0.040081 | 100 | (4) | 5.9973 | 100 | (4) | 0 | 100 | (4) | 0.01302 | 100 | (4) | 0 | 100 | (4) | 1.1496 | 100 | (4) | 1.0909 | 100 |  | 15.9683 | 100 |  | 2.6844 | 100 |  | 28.9711 | 100 |  | 1008.4786 | 100 |  | 0 | 100 |  | 33 | 100 |  | 26.25 | 100 |  | Fermo [34]
10:00 | (4) | 0 | 100 | (4) | 0.26135 | 100 |  | 0.038805 | 100 | (4) | 4.8043 | 100 | (4) | 0 | 100 | (4) | 0.00092185 | 100 | (4) | 0 | 100 | (4) | 1.1515 | 100 | (4) | 1.1028 | 100 |  | 15.7092 | 100 |  | 2.918 | 100 |  | 29.5299 | 100 |  | 1008.5291 | 100 |  | 0 | 100 |  | 33.6389 | 100 |  | 26.25 | 100 |  | Fermo [34]
10:30 | (4) | 0 | 100 | (4) | 0.23144 | 100 |  | 0.038726 | 100 | (4) | 3.6051 | 100 | (4) | 0 | 100 | (4) | 0 | 100 | (4) | 0 | 100 | (4) | 1.15 | 100 | (4) | 1.1054 | 100 |  | 15.5858 | 100 |  | 3.0444 | 100 |  | 29.9609 | 100 |  | 1008.3925 | 100 |  | 0 | 100 |  | 34 | 100 |  | 26.25 | 100 |  | Fermo [34]
11:00 | (4) | 0 | 100 | (4) | 0.20564 | 100 |  | 0.038994 | 100 | (4) | 3.3982 | 100 | (4) | 0 | 100 | (4) | 0 | 100 | (4) | 0 | 100 | (4) | 1.1463 | 100 | (4) | 1.1101 | 100 |  | 15.5679 | 100 |  | 3.1032 | 100 |  | 30.2868 | 100 |  | 1008.3712 | 100 |  | 0 | 100 |  | 34.0194 | 100 |  | 26.25 | 100 |  | Fermo [34]
11:30 | (4) | 0 | 100 | (4) | 0.19462 | 100 |  | 0.039362 | 100 | (4) | 3.4882 | 100 | (4) | 0 | 100 | (4) | 0.0010637 | 100 | (4) | 0 | 100 | (4) | 1.1347 | 100 | (4) | 1.108 | 100 |  | 15.6448 | 100 |  | 3.0806 | 100 |  | 30.5906 | 100 |  | 1007.8947 | 100 |  | 0 | 100 |  | 34.5 | 100 |  | 26.25 | 100 |  | Fermo [34]
12:00 | (4) | 0 | 100 | (4) | 0.26728 | 100 |  | 0.039182 | 100 | (4) | 4.5399 | 100 | (4) | 0 | 100 | (4) | 0.0016694 | 100 | (4) | 0 | 100 | (4) | 1.1419 | 100 | (4) | 1.1169 | 78.6111 |  | 15.8569 | 100 |  | 2.9497 | 100 |  | 31.0577 | 100 |  | 1007.0769 | 100 |  | 0 | 100 |  | 35.0778 | 100 |  | 26.25 | 100 |  | Fermo [34]
12:30 | (4) | 0 | 100 | (4) | 0.28768 | 100 |  | 0.038695 | 100 | (4) | 5.2114 | 100 | (4) | 0 | 100 | (4) | 0.021471 | 100 | (4) | 0 | 100 | (4) | 1.1459 | 100 | (4) | 1.1306 | 100 |  | 16.1218 | 100 |  | 2.7954 | 100 |  | 31.602 | 100 |  | 1006.3527 | 100 |  | 0 | 100 |  | 36.2222 | 100 |  | 26.25 | 100 |  | Fermo [34]
13:00 | (4) | 0.012602 | 100 | (4) | 0.60343 | 100 |  | 0.038531 | 100 | (4) | 8.1448 | 100 | (4) | 0 | 100 | (4) | 0.081562 | 100 | (4) | 0 | 100 | (4) | 1.1291 | 100 | (4) | 1.2191 | 100 |  | 16.768 | 100 |  | 2.3072 | 100 |  | 31.7615 | 100 |  | 1005.9943 | 100 |  | 0 | 100 |  | 37.5306 | 100 |  | 26.25 | 100 |  | Fermo [34]
13:30 | (4) | 0.083707 | 100 | (4) | 0.78852 | 100 |  | 0.035753 | 100 | (4) | 6.4227 | 100 | (4) | 0 | 100 | (4) | 0.042374 | 100 | (4) | 0 | 100 | (4) | 1.1161 | 100 | (4) | 1.2448 | 100 |  | 17.1762 | 100 |  | 1.9811 | 100 |  | 32.2711 | 100 |  | 1005.4124 | 100 |  | 0 | 100 |  | 39.0167 | 100 |  | 26.25 | 100 |  | Fermo [34]
14:00 | (4) | 0.057803 | 100 | (4) | 0.71417 | 100 |  | 0.036318 | 100 | (4) | 5.4085 | 100 | (4) | 0 | 100 | (4) | 0.06779 | 100 | (4) | 0 | 100 | (4) | 1.1266 | 100 | (4) | 1.3015 | 100 |  | 17.2685 | 100 |  | 1.8424 | 100 |  | 33.0403 | 100 |  | 1004.9825 | 100 |  | 0 | 100 |  | 40.1889 | 100 |  | 26.25 | 100 |  | Fermo [34]
14:30 | (4) | 0.11805 | 100 | (4) | 0.65704 | 100 |  | 0.034482 | 100 | (4) | 3.9474 | 100 | (4) | 0 | 100 | (4) | 0.084756 | 100 | (4) | 0 | 100 | (4) | 1.129 | 100 | (4) | 1.2625 | 100 |  | 17.4335 | 100 |  | 1.679 | 100 |  | 33.7022 | 100 |  | 1004.5968 | 100 |  | 6646.2964 | 100 |  | 41.3 | 100 |  | 26.25 | 100 |  | Fermo [34]
15:00 | (4) | 0.10874 | 100 | (4) | 0.66649 | 100 |  | 0.035253 | 100 | (4) | 4.0539 | 100 | (4) | 0 | 100 | (4) | 0.079133 | 100 | (4) | 0 | 100 | (4) | 1.1562 | 100 | (4) | 1.207 | 100 |  | 17.4003 | 100 |  | 1.6864 | 100 |  | 32.7535 | 100 |  | 1004.1609 | 100 |  | 26443.0059 | 100 |  | 42 | 100 |  | 26.25 | 100 |  | Fermo [34]
15:30 | (4) | 0.11268 | 100 | (4) | 0.71169 | 100 |  | 0.038112 | 100 | (4) | 4.0004 | 100 | (4) | 0 | 100 | (4) | 0.070499 | 100 | (4) | 0 | 100 | (4) | 1.2264 | 100 | (4) | 1.2256 | 100 |  | 17.4105 | 100 |  | 1.6499 | 100 |  | 33.1681 | 100 |  | 1003.9098 | 100 |  | 25899.3789 | 100 |  | 42.6861 | 100 |  | 26.25 | 100 |  | Fermo [34]
16:00 | (4) | 0.13381 | 100 | (4) | 0.63052 | 100 |  | 0.037712 | 100 | (4) | 4.3749 | 100 | (4) | 0 | 100 | (4) | 0.044502 | 100 | (4) | 0 | 100 | (4) | 1.1908 | 100 | (4) | 15.9466 | 78.6111 |  | 17.2173 | 100 |  | 1.8226 | 100 |  | 35.491 | 100 |  | 1003.4473 | 100 | (4) | 37177.4258 | 49.1667 |  | 43 | 100 |  | 26.25 | 100 |  | Fermo [34]
16:30 | (4) | 0 | 100 | (4) | 0.19618 | 100 |  | 0.042875 | 100 | (4) | 2.6729 | 100 | (4) | 0 | 100 | (4) | 0 | 100 | (4) | 0 | 100 | (4) | 1.1819 | 100 | (4) | 2.5228 | 100 |  | 15.6451 | 100 |  | 3.2107 | 100 |  | 38.946 | 100 |  | 1003.9786 | 100 |  | 25434.2656 | 96.9444 |  | 41.2056 | 100 |  | 26.25 | 100 |  | Fermo [34]
17:00 | (4) | 0 | 100 | (4) | 0.25839 | 100 |  | 0.038055 | 100 | (4) | 4.0415 | 100 | (4) | 0 | 100 | (4) | 0.00012478 | 100 | (4) | 0 | 100 | (4) | 1.133 | 100 | (4) | 4.9452 | 100 |  | 15.8383 | 100 |  | 3.0765 | 100 |  | 37.952 | 100 |  | 1003.4698 | 100 | (4) | 69888.4453 | 68.0556 |  | 39.0944 | 100 |  | 26.25 | 100 |  | Fermo [34]
17:30 | (4) | 0 | 100 | (4) | 0.34666 | 100 |  | 0.037606 | 100 | (4) | 5.2576 | 100 | (4) | 0 | 100 | (4) | 0.001627 | 100 | (4) | 0 | 100 | (4) | 1.1533 | 100 | (4) | 3.1379 | 100 |  | 16.1242 | 100 |  | 2.8421 | 100 |  | 37.0422 | 100 |  | 1003.4688 | 100 |  | 69987.6172 | 100 |  | 39 | 100 |  | 26.25 | 100 |  | Fermo [34]
18:00 | (4) | 0 | 100 | (4) | 0.31456 | 100 |  | 0.038135 | 100 | (4) | 5.4258 | 100 | (4) | 0 | 100 | (4) | 0 | 100 | (4) | 0 | 100 | (4) | 1.1724 | 100 | (4) | 3.302 | 100 |  | 16.1338 | 100 |  | 2.8477 | 100 |  | 36.6793 | 100 |  | 1003.5014 | 100 |  | 69919.0703 | 100 |  | 39 | 100 |  | 26.25 | 100 |  | Fermo [34]
18:30 | (4) | 0 | 100 | (4) | 0.42553 | 100 |  | 0.038381 | 100 | (4) | 6.1029 | 100 | (4) | 0 | 100 | (4) | 0 | 100 | (4) | 0 | 100 | (4) | 1.1995 | 100 | (4) | 2.5323 | 100 |  | 16.2683 | 100 |  | 2.7573 | 100 |  | 36.3998 | 100 |  | 1003.5706 | 100 |  | 68622.9688 | 100 |  | 38.2889 | 100 |  | 26.25 | 100 |  | Fermo [34]
19:00 | (4) | 0 | 86.6667 | (4) | 0.38156 | 86.6667 |  | 0.039487 | 86.6667 | (4) | 6.3521 | 86.6667 | (4) | 0 | 86.6667 | (4) | 0.0010505 | 86.6667 | (4) | 0 | 86.6667 | (4) | 1.2485 | 86.6667 | (4) | 3.1829 | 100 |  | 16.3208 | 86.6667 |  | 2.7081 | 86.6667 |  | 36.2271 | 100 |  | 1003.8231 | 100 |  | 68676.9531 | 100 |  | 37.8306 | 100 |  | 26.25 | 100 |  | Fermo [34]
19:30 | (4) | 0.00070378 | 78.8889 | (4) | 0.67446 | 78.8889 |  | 0.037346 | 78.8889 | (4) | 6.7275 | 78.8889 | (4) | 0 | 78.8889 | (4) | 0.053688 | 78.8889 | (4) | 0 | 78.8889 | (4) | 1.2676 | 79.1667 | (4) | 2.2825 | 100 |  | 15.0367 | 79.1667 |  | 2.4732 | 78.8889 |  | 36.8905 | 100 |  | 1003.8159 | 100 |  | 63624.0898 | 100 |  | 37.0111 | 100 |  | 26.25 | 100 |  | Fermo [34]
20:00 | (4) | 0.0023466 | 100 | (4) | 0.70735 | 100 |  | 0.04164 | 100 | (4) | 7.3076 | 100 | (4) | 0 | 100 | (4) | 0.052207 | 100 | (4) | 0 | 100 | (4) | 1.1705 | 100 | (4) | 1.9141 | 78.6111 |  | 14.9939 | 100 |  | 2.4763 | 100 |  | 42.2306 | 100 |  | 1003.582 | 100 |  | 61196.0117 | 100 |  | 37 | 100 |  | 26.25 | 100 |  | Fermo [34]
20:30 | (4) | 0 | 100 | (4) | 0.70896 | 100 |  | 0.040459 | 100 | (4) | 6.28 | 100 | (4) | 0 | 100 | (4) | 0.04845 | 100 | (4) | 0 | 100 | (4) | 1.1693 | 100 | (4) | 2.2697 | 100 |  | 14.9468 | 100 |  | 2.539 | 100 |  | 46.455 | 100 |  | 1003.5872 | 100 |  | 61272.9414 | 100 |  | 37 | 100 |  | 26.25 | 100 |  | Fermo [34]
21:00 | (4) | 0.00014578 | 100 | (4) | 0.69083 | 100 |  | 0.04063 | 100 | (4) | 6.4484 | 100 | (4) | 0 | 100 | (4) | 0.061001 | 100 | (4) | 0 | 100 | (4) | 1.1835 | 100 | (4) | 2.134 | 100 |  | 14.9417 | 100 |  | 2.5432 | 100 |  | 49.7992 | 100 |  | 1003.6622 | 100 |  | 60130.1367 | 100 |  | 37 | 100 |  | 26.25 | 100 |  | Fermo [34]
21:30 | (4) | 0 | 100 | (4) | 0.73725 | 100 |  | 0.044847 | 100 | (4) | 5.6543 | 100 | (4) | 0 | 100 | (4) | 0.033427 | 100 | (4) | 0 | 100 | (4) | 1.234 | 100 | (4) | 2.1567 | 100 |  | 14.7903 | 100 |  | 2.6601 | 100 |  | 53.7627 | 100 |  | 1003.751 | 100 |  | 59717.543 | 100 |  | 36.6417 | 100 |  | 26.25 | 100 |  | Fermo [34]
22:00 | (4) | 0 | 100 | (4) | 0.73416 | 100 |  | 0.044281 | 100 | (4) | 5.5846 | 100 | (4) | 0 | 100 | (4) | 0.018708 | 100 | (4) | 0 | 100 | (4) | 1.2387 | 100 | (4) | 1.5268 | 100 |  | 14.7422 | 100 |  | 2.7173 | 100 |  | 53.3885 | 100 |  | 1003.6807 | 100 |  | 53380.375 | 100 |  | 36 | 100 |  | 26.25 | 100 |  | Fermo [34]
22:30 | (4) | 0 | 100 | (4) | 0.78183 | 100 |  | 0.050195 | 100 | (4) | 5.6371 | 100 | (4) | 0 | 100 | (4) | 0.053118 | 100 | (4) | 0 | 100 | (4) | 1.2594 | 100 | (4) | 1.7402 | 100 |  | 14.805 | 100 |  | 2.6176 | 100 |  | 50.7422 | 100 |  | 1003.8611 | 100 |  | 54516.3555 | 100 |  | 36 | 100 |  | 26.25 | 100 |  | Fermo [34]
23:00 | (4) | 0.0002048 | 100 | (4) | 0.8719 | 100 |  | 0.043941 | 100 | (4) | 6.5994 | 100 | (4) | 0 | 100 | (4) | 0.075166 | 100 | (4) | 0 | 100 | (4) | 1.2328 | 100 | (4) | 1.7857 | 100 |  | 14.9411 | 100 |  | 2.4831 | 100 |  | 47.2994 | 100 |  | 1004.3789 | 100 |  | 55863.1875 | 100 |  | 35.3833 | 100 |  | 26.25 | 100 |  | Fermo [34]
23:30 | (4) | 0 | 100 | (4) | 0.45955 | 100 |  | 0.041099 | 100 | (4) | 2.206 | 100 | (4) | 0 | 100 | (4) | 0.0022259 | 100 | (4) | 0 | 100 | (4) | 1.1727 | 100 | (4) | 1.9888 | 100 |  | 14.222 | 100 |  | 3.2092 | 100 |  | 44.3928 | 100 |  | 1004.629 | 100 |  | 56518.9883 | 100 |  | 33.8111 | 100 |  | 26.25 | 100 |  | Fermo [34]
24:00 | (4) | 0 | 100 | (4) | 0.34753 | 100 |  | 0.041142 | 100 | (4) | 1.3593 | 100 | (4) | 0 | 100 | (4) | 0 | 100 | (4) | 0 | 100 | (4) | 1.1322 | 100 | (4) | 1.9139 | 78.8889 |  | 14.0672 | 100 |  | 3.3891 | 100 |  | 42.1964 | 100 |  | 1004.8804 | 100 |  | 56851.8867 | 100 |  | 33.4056 | 100 |  | 26.25 | 100 |  | Fermo [34]
Limite 30 Min |  | 60 |  |  | 100 | [5 empty] | 400 |  |  | 200 | [5 empty] | 4 |  |  | 20 |  |  | 30
MIN
MAX
%Medie < Soglia |  | 100 | [8 empty] | 100 |  |  | 100 | [5 empty] | 100 |  |  | 99.8377 |  |  | 100
Soglia 97% |  | 10 | [8 empty] | 200 |  |  | 50 | [5 empty] | 2 |  |  | 10 |  |  | 10
Media Giorno: | (4) |  |  | (4) |  |  | (4) |  |  | (4) |  |  | (4) |  |  | (4) |  |  | (4) |  |  | (4) |  |  | (4) |  |  | (4) |  |  | (4) |  |  | (4) |  |  | (4) |  |  | (4) |  |  | (4) |  |  | (4) |  |  | (6) | 0
Limite Giorno |  | 10 |  |  | 50 | [5 empty] | 200 |  |  | 50 | [5 empty] | 1 |  |  | 10 |  |  | 10
Note:
| (1) | Assenza Registrazioni Medie | [7 empty] | Elaborazioni conformi Allegato VI, Parte V, D.Lgs. n. 152 del 03/04/2006 | [11 empty] | Elaborazioni DLgs 46/14: [Giorno Solare]
| (2) | Assenza Registrazioni I.D. | [7 empty] | Elaborazioni Conformi Titolo III Bis, Parte IV, D.Lgs. 152/06 del 03/04/2006 (D.Lgs. 46/14) | [12 empty] | 144 | Medie 10 Minuti Totali della Misura del CO.
| (3) | Assenza Registrazioni Note o Parametri | [7 empty] | Ossigeno di Riferimento: 11,00 %V. | [12 empty] | 0 | Medie 10 Minuti Valide della Misura del CO.
| (4) | Media Non Valida | [20 empty] | 0 | Medie 10 Minuti del CO superiori al valore di 150 mg/Nm3.
| (5) | Valore superiore al Limite o Soglia | [7 empty] | Report prodotto il 30/06/2021 01:06:16
| (6) | Mezzore di Normale Funzionamento | [7 empty] | Reports ver. 3.50.66 - (C) 1995-2018 C.T. Sistemi srl

## Allarmi
Ecologia Oggi S.p.A. Gioia Tauro
Report Giornaliero Allarmi |  |  | Data: 29/06/2021
Inizio | Riconosc. | Fine | Allarme
00:05:30 | 00:05:30 | 00:06:30 | Linea 1: Super. Preallarme Semiorario Ossido Carbonio
00:05:31 | 00:05:31 | 00:07:22 | Linea 1: BLOCCO Preallarme Medie Semiorarie
01:00:05 | 01:00:05 | 01:06:05 | Linea 1: Super. Preallarme Semiorario Ossido Carbonio
01:00:05 | 01:00:05 | 01:04:40 | Linea 1: Super. Preallarme Semiorario Carb. Org. Totale
01:00:07 | 01:00:07 | 01:30:49 | Linea 1: BLOCCO Preallarme Medie Semiorarie
01:04:15 | 01:28:28 | 01:06:15 | Linea 1: Forno Spento
01:04:17 | 01:04:17 | 01:06:18 | Linea 1: Impianto in Fermo
01:06:18 | 01:06:18 | 01:17:42 | Linea 1: Impianto in Marcia
01:06:40 | 01:06:40 | 01:30:05 | Linea 1: Super. Preallarme Semiorario Ossido Carbonio
01:17:42 | 01:28:28 | 01:18:20 | Linea 1: Forno Spento
01:17:42 | 01:17:42 | 01:18:20 | Linea 1: Impianto in Fermo
01:18:20 | 01:18:20 | 01:18:50 | Linea 1: Impianto in Marcia
01:18:50 | 01:28:27 | 01:21:33 | Linea 1: Forno Spento
01:18:50 | 01:18:50 | 01:19:25 | Linea 1: Impianto in Fermo
01:19:24 | 01:28:29 | 01:21:47 | Linea 1: Forno In Rampa
01:19:25 | 01:19:25 | 01:21:34 | Linea 1: Impianto in Marcia senza Rifiuto
01:21:34 | 01:21:34 | 14:46:55 | Linea 1: Impianto in Marcia
01:30:00 | 01:30:00 | 02:00:00 | Linea 1: Super. Limite Semiorario Ossido Carbonio
01:30:00 | 01:30:00 | 03:00:01 | Linea 1: Super. Preallarme Giorno Ossido Carbonio
01:30:02 | 01:30:02 | 02:01:10 | Linea 1: BLOCCO Super. Limite Medie Semiorarie
01:30:02 | 01:30:02 | 03:00:50 | Linea 1: BLOCCO Preallarme Medie Giorno
02:03:15 | 02:03:15 | 02:06:45 | Linea 1: Super. Preallarme Semiorario Ossidi Azoto
02:03:16 | 02:03:16 | 02:10:55 | Linea 1: BLOCCO Preallarme Medie Semiorarie
02:16:18 | 02:16:18 | 02:22:43 | Linea 1: Calibrazione in Corso Polveri
03:31:37 | 03:31:37 | 03:38:00 | Linea 2: Calibrazione in Corso Polveri
06:19:05 | 06:19:05 | 06:25:30 | Linea 1: Calibrazione in Corso Polveri
06:53:22 | 06:53:22 | 07:03:42 | Linea 1: Manutenzione Analizzatore FID
06:53:22 | 07:30:08 | 07:03:42 | Linea 1: Manutenzione Analizzatore O2
06:53:25 | 06:53:25 | 06:53:29 | Linea 1: Analizzatore in ZERO GAS PROBE
06:53:27 | 06:53:27 | 07:03:47 | Linea 1: Manutenzione Analizzatore FTIR
06:53:29 | 06:53:29 | 07:00:00 | Linea 1: Analizzatore in ZERO GAS LOCAL
06:56:32 | 06:56:32 | 07:06:47 | Linea 2: Manutenzione Analizzatore FID
06:56:32 | 06:56:32 | 07:06:47 | Linea 2: Manutenzione Analizzatore O2
06:56:34 | 06:56:34 | 06:56:38 | Linea 2: Analizzatore in ZERO GAS PROBE
06:56:37 | 06:56:37 | 07:06:52 | Linea 2: Manutenzione Analizzatore FTIR
06:56:38 | 06:56:38 | 07:03:12 | Linea 2: Analizzatore in ZERO GAS LOCAL
07:00:00 | 07:30:07 | 07:00:00 | Linea 1: Media 10 Minuti H2O INVALIDA - INDICE DISP. [ 33.3]
07:00:00 | 07:30:06 | 07:00:00 | Linea 1: Media 10 Minuti O2 INVALIDA - INDICE DISP. [ 33.3]
07:00:00 | 07:30:08 | 07:00:00 | Linea 1: Media 10 Minuti CO INVALIDA - INDICE DISP. [ 33.3]
07:03:50 | 07:03:50 | 07:20:05 | Linea 1: Super. Preallarme Semiorario Ammoniaca
07:03:50 | 07:03:50 | 07:30:04 | Linea 1: BLOCCO Preallarme Medie Semiorarie
07:10:00 | 07:30:06 | 07:10:00 | Linea 1: Media 10 Minuti H2O INVALIDA - INDICE DISP. [ 62.5]
07:10:00 | 07:30:10 | 07:10:00 | Linea 1: Media 10 Minuti O2 INVALIDA - INDICE DISP. [ 63.3]
07:10:00 | 07:30:07 | 07:10:00 | Linea 1: Media 10 Minuti CO INVALIDA - INDICE DISP. [ 62.5]
07:32:54 | 07:32:54 | 07:39:16 | Linea 2: Calibrazione in Corso Polveri
10:22:00 | 10:22:00 | 10:28:25 | Linea 1: Calibrazione in Corso Polveri
11:34:14 | 11:34:14 | 11:40:36 | Linea 2: Calibrazione in Corso Polveri
13:00:20 | 13:00:20 | 13:01:10 | Linea 1: Super. Preallarme Semiorario Ossido Carbonio
13:00:21 | 13:00:21 | 13:02:11 | Linea 1: BLOCCO Preallarme Medie Semiorarie
14:06:40 | 14:06:40 | 14:12:30 | Linea 1: Super. Preallarme Semiorario Ossido Carbonio
14:06:42 | 14:06:42 | 14:13:56 | Linea 1: BLOCCO Preallarme Medie Semiorarie
14:25:03 | 14:25:03 | 14:31:30 | Linea 1: Calibrazione in Corso Polveri
14:46:53 | 21:14:28 | 14:54:28 | Linea 1: Forno Spento
14:46:55 | 14:46:55 | 14:54:29 | Linea 1: Impianto in Fermo
14:54:29 | 14:54:29 | 22:18:43 | Linea 1: Impianto in Marcia
15:00:50 | 15:00:50 | 15:14:45 | Linea 1: Super. Preallarme Semiorario Ossido Carbonio
15:00:50 | 15:00:50 | 15:45:37 | Linea 1: BLOCCO Preallarme Medie Semiorarie
15:35:44 | 15:35:44 | 15:42:07 | Linea 2: Calibrazione in Corso Polveri
17:36:40 | 17:36:40 | 17:39:45 | Linea 1: Super. Preallarme Semiorario Ossido Carbonio
17:36:41 | 17:36:41 | 17:49:09 | Linea 1: BLOCCO Preallarme Medie Semiorarie
18:28:16 | 18:28:16 | 18:34:41 | Linea 1: Calibrazione in Corso Polveri
18:36:25 | 18:36:25 | 18:41:35 | Linea 1: Super. Preallarme Semiorario Ossido Carbonio
18:36:25 | 18:36:25 | 18:43:07 | Linea 1: BLOCCO Preallarme Medie Semiorarie
18:53:12 | 18:53:12 | 19:03:32 | Linea 1: Manutenzione Analizzatore FID
18:53:12 | 21:14:27 | 19:03:32 | Linea 1: Manutenzione Analizzatore O2
18:53:15 | 18:53:15 | 18:53:19 | Linea 1: Analizzatore in ZERO GAS PROBE
18:53:17 | 18:53:17 | 19:03:37 | Linea 1: Manutenzione Analizzatore FTIR
18:53:19 | 18:53:19 | 18:59:44 | Linea 1: Analizzatore in ZERO GAS LOCAL
18:56:02 | 18:56:02 | 19:06:17 | Linea 2: Manutenzione Analizzatore FID
18:56:02 | 18:56:02 | 19:06:17 | Linea 2: Manutenzione Analizzatore O2
18:56:05 | 18:56:05 | 18:56:11 | Linea 2: Analizzatore in ZERO GAS PROBE
18:56:07 | 18:56:07 | 19:06:22 | Linea 2: Manutenzione Analizzatore FTIR
18:56:11 | 18:56:11 | 19:02:44 | Linea 2: Analizzatore in ZERO GAS LOCAL
19:00:00 | 21:14:24 | 19:00:00 | Linea 1: Media 10 Minuti H2O INVALIDA - INDICE DISP. [ 31.7]
19:00:00 | 21:14:24 | 19:00:00 | Linea 1: Media 10 Minuti O2 INVALIDA - INDICE DISP. [ 31.7]
19:00:00 | 21:14:26 | 19:00:00 | Linea 1: Media 10 Minuti CO INVALIDA - INDICE DISP. [ 31.7]
19:05:30 | 19:05:30 | 19:09:40 | Linea 1: Super. Preallarme Semiorario Ossido Carbonio
19:05:32 | 19:05:32 | 19:16:53 | Linea 1: BLOCCO Preallarme Medie Semiorarie
19:10:00 | 21:14:24 | 19:10:00 | Linea 1: Media 10 Minuti H2O INVALIDA - INDICE DISP. [ 64.2]
19:10:00 | 21:14:23 | 19:10:00 | Linea 1: Media 10 Minuti O2 INVALIDA - INDICE DISP. [ 65.0]
19:10:00 | 21:14:25 | 19:10:00 | Linea 1: Media 10 Minuti CO INVALIDA - INDICE DISP. [ 64.2]
19:37:13 | 19:37:13 | 19:43:35 | Linea 2: Calibrazione in Corso Polveri
22:03:15 | 22:03:15 | 22:10:10 | Linea 1: Super. Preallarme Semiorario Ossido Carbonio
22:03:16 | 22:03:16 | 22:22:26 | Linea 1: BLOCCO Preallarme Medie Semiorarie
22:18:42 | 22:22:28 | 22:22:15 | Linea 1: Forno Spento
22:18:43 | 22:18:43 | 22:22:17 | Linea 1: Impianto in Fermo
22:22:17 | 22:22:17 | 00:22:52 | Linea 1: Impianto in Marcia
22:31:18 | 22:31:18 | 22:37:44 | Linea 1: Calibrazione in Corso Polveri
23:30:05 | 23:30:05 | 23:33:10 | Linea 1: Super. Preallarme Semiorario Ossido Carbonio
23:30:06 | 23:30:06 | 23:33:44 | Linea 1: BLOCCO Preallarme Medie Semiorarie
23:38:37 | 23:38:37 | 23:45:00 | Linea 2: Calibrazione in Corso Polveri
Reports ver. 3.50.66 - (C) 1995-2018 C.T. Sistemi srl