## Linea 1
Ecologia Oggi S.p.A. Gioia Tauro - Data: 30/06/2021
Report Medie 30 Minuti - Linea 1
|  | Ac. Cloridrico |  |  | Ossido Carbonio |  |  | An. Carbonica |  |  | Ossidi Azoto |  |  | Ossidi Zolfo |  |  | Ammoniaca |  |  | Ac. Fluoridrico |  |  | Carb. Org. Totale |  |  | Polveri |  |  | Ossigeno |  |  | Umidità Fumi |  |  | Temp. Fumi |  |  | Press. Fumi |  |  | Portata Fumi |  |  | T° Post Comb. |  |  | O2 Post. Comb. |  |  | Impianto
Ore | Note | mg/Nm3 | ID % | Note | mg/Nm3 | ID % | Note | %V | ID % | Note | mg/Nm3 | ID % | Note | mg/Nm3 | ID % | Note | mg/Nm3 | ID % | Note | mg/Nm3 | ID % | Note | mg/Nm3 | ID % | Note | mg/Nm3 | ID % | Note | %V | ID % | Note | %V | ID % | Note | °C | ID % | Note | mBar | ID % | Note | Nm3/h | ID % | Note | °C | ID % | Note | %V | ID % | Note | Stato
00:30 |  | 3.9632 | 100 |  | 28.0008 | 100 |  | 7.2317 | 100 |  | 138.8617 | 100 |  | 0 | 100 |  | 4.9276 | 100 |  | 0 | 100 |  | 0 | 100 |  | 1.8301 | 100 |  | 13.0956 | 100 |  | 10.9342 | 100 |  | 156.3359 | 100 |  | 942.0867 | 100 |  | 47317.4922 | 100 |  | 867.7056 | 100 |  | 8.1379 | 100 |  | In Marcia [30]
01:00 |  | 4.125 | 100 |  | 43.8503 | 100 |  | 7.4238 | 100 |  | 140.0847 | 100 |  | 0 | 100 |  | 5.1342 | 100 |  | 0 | 100 |  | 0 | 100 |  | 1.818 | 100 |  | 12.9228 | 100 |  | 11.4954 | 100 |  | 156.5245 | 100 |  | 941.5618 | 100 |  | 47317.8867 | 100 |  | 878.5583 | 100 |  | 7.8146 | 100 |  | In Marcia [30]
01:30 |  | 3.9125 | 100 |  | 46.0098 | 100 |  | 7.1592 | 100 |  | 134.7877 | 100 |  | 0 | 100 |  | 6.18 | 100 |  | 0 | 100 |  | 0 | 100 |  | 1.8915 | 100 |  | 13.2133 | 100 |  | 11.3745 | 100 |  | 156.8755 | 100 |  | 940.1539 | 100 |  | 47225.4531 | 100 |  | 866.9972 | 100 |  | 8.2986 | 100 |  | In Marcia [30]
02:00 |  | 4.173 | 100 |  | 16.3203 | 100 |  | 7.2548 | 100 |  | 147.8132 | 100 |  | 0 | 100 |  | 6.7235 | 100 |  | 0 | 100 |  | 0 | 100 |  | 1.8662 | 100 |  | 13.1537 | 100 |  | 11.996 | 100 |  | 156.9087 | 100 |  | 941.0477 | 100 |  | 47166.4062 | 100 |  | 864.8778 | 100 |  | 7.8639 | 100 |  | In Marcia [30]
02:30 |  | 3.6926 | 100 |  | 47.8913 | 100 |  | 7.2342 | 100 |  | 141.0238 | 100 |  | 0 | 100 |  | 6.3295 | 100 |  | 0 | 100 |  | 0 | 100 |  | 1.8639 | 100 |  | 13.1205 | 100 |  | 12.0238 | 100 |  | 157.0067 | 100 |  | 940.8947 | 100 |  | 46852.3945 | 100 |  | 870.6889 | 100 |  | 7.8755 | 100 |  | In Marcia [30]
03:00 |  | 3.8584 | 100 |  | 82.7057 | 100 |  | 7.3801 | 100 |  | 130.3134 | 100 |  | 0 | 100 |  | 6.0766 | 100 |  | 0 | 100 |  | 0.559 | 100 |  | 1.896 | 78.6111 |  | 12.7912 | 100 |  | 11.9613 | 100 |  | 156.6766 | 100 |  | 941.9528 | 100 |  | 45746.2891 | 100 |  | 867.2472 | 100 |  | 7.7929 | 100 |  | In Marcia [30]
03:30 |  | 2.6385 | 100 |  | 76.4387 | 100 |  | 5.7191 | 100 |  | 164.4844 | 100 |  | 0 | 100 |  | 6.7379 | 100 |  | 0 | 100 |  | 2.2256 | 100 |  | 1.8711 | 100 |  | 13.6608 | 100 |  | 10.7513 | 100 |  | 153.5332 | 100 |  | 942.7136 | 100 |  | 46666.832 | 100 |  | 884.0167 | 100 |  | 8.6231 | 100 |  | In Marcia [30]
04:00 |  | 0.91834 | 100 |  | 47.0861 | 100 |  | 5.2717 | 100 |  | 149.7049 | 100 |  | 0 | 100 |  | 4.3958 | 100 |  | 0 | 100 |  | 2.7623 | 100 |  | 1.8299 | 100 |  | 13.7664 | 100 |  | 10.687 | 100 |  | 146.4035 | 100 |  | 941.1997 | 100 |  | 44613.3789 | 100 |  | 887.9 | 100 |  | 8.8079 | 100 |  | In Marcia [30]
04:30 |  | 1.3439 | 100 |  | 34.6956 | 100 |  | 4.4383 | 100 |  | 123.4536 | 100 |  | 0 | 100 |  | 8.4147 | 100 |  | 0 | 100 |  | 2.7969 | 100 |  | 2.0814 | 100 |  | 14.2881 | 100 |  | 15.5477 | 100 |  | 139.522 | 100 |  | 943.0226 | 100 |  | 40425.3555 | 100 |  | 890.0195 | 100 |  | 8.8106 | 100 |  | In Marcia [30]
05:00 | (4) | 0.88479 | 100 | (4) | 6.32 | 100 |  | 2.3238 | 100 | (4) | 61.8411 | 100 | (4) | 0.2625 | 100 | (4) | 1.1793 | 100 | (4) | 0 | 100 | (4) | 7.1691 | 100 | (4) | 1.7958 | 100 |  | 17.0152 | 100 |  | 6.7119 | 100 |  | 134.8718 | 100 |  | 942.0338 | 100 |  | 27132.1719 | 100 |  | 817.1389 | 100 |  | 15.3352 | 100 |  | Fermo [34]
05:30 | (4) | 0.64682 | 100 | (4) | 2.1901 | 100 |  | 0.062004 | 100 | (4) | 19.1844 | 100 | (4) | 0.51857 | 100 | (4) | 0.63188 | 100 | (4) | 0 | 100 | (4) | 8.8072 | 100 | (4) | 1.2595 | 100 |  | 20.3975 | 100 |  | 2.6252 | 100 |  | 119.4052 | 100 |  | 943.1581 | 100 |  | 5153.4492 | 100 |  | 551.0028 | 100 |  | 20.8539 | 100 |  | Fermo [34]
06:00 | (4) | 0.56213 | 100 | (4) | 1.606 | 100 |  | 0.052165 | 100 | (4) | 17.9855 | 100 | (4) | 0.51767 | 100 | (4) | 0.59747 | 100 | (4) | 0 | 100 | (4) | 6.1442 | 100 | (4) | 1.168 | 100 |  | 20.0888 | 100 |  | 2.5203 | 100 |  | 105.1876 | 100 |  | 943.5288 | 100 |  | 1171.5966 | 100 |  | 441.6667 | 100 |  | 20.9056 | 100 |  | Fermo [34]
06:30 | (4) | 0.48856 | 100 | (4) | 1.3819 | 100 |  | 0.049606 | 100 | (4) | 14.1314 | 100 | (4) | 0.53605 | 100 | (4) | 0.55093 | 100 | (4) | 0 | 100 | (4) | 3.3678 | 100 | (4) | 1.1464 | 100 |  | 19.9817 | 100 |  | 2.5192 | 100 |  | 94.8656 | 100 |  | 945.2936 | 100 |  | 0.40097 | 100 |  | 396.875 | 100 |  | 20.9378 | 100 |  | Fermo [34]
07:00 | (4) | 0.44754 | 78.8889 | (4) | 1.2779 | 78.8889 |  | 0.044729 | 78.8889 | (4) | 13.2175 | 78.8889 | (4) | 0.44362 | 78.8889 | (4) | 0.53666 | 78.8889 | (4) | 0 | 78.8889 | (4) | 2.4994 | 78.8889 | (4) | 1.2851 | 78.6111 |  | 19.9516 | 78.8889 |  | 2.5771 | 78.8889 |  | 87.0213 | 100 |  | 945.2815 | 100 |  | 0 | 100 |  | 375.3917 | 100 |  | 20.9046 | 100 |  | Fermo [34]
07:30 | (4) | 0.5512 | 86.3889 | (4) | 1.197 | 86.3889 |  | 0.042656 | 86.3889 | (4) | 8.8334 | 86.3889 | (4) | 0.64777 | 86.3889 | (4) | 0.57122 | 86.3889 | (4) | 0 | 86.3889 | (4) | 2.1749 | 86.3889 | (4) | 1.2197 | 100 |  | 20.9285 | 86.3889 |  | 2.6538 | 86.3889 |  | 80.6196 | 100 |  | 944.5211 | 100 |  | 0 | 100 |  | 365.3611 | 100 |  | 20.8748 | 100 |  | Fermo [34]
08:00 | (4) | 0.53527 | 100 | (4) | 1.1431 | 100 |  | 0.040989 | 100 | (4) | 8.663 | 100 | (4) | 0.6274 | 100 | (4) | 0.54734 | 100 | (4) | 0 | 100 | (4) | 2.0963 | 100 | (4) | 1.1583 | 100 |  | 20.9383 | 100 |  | 2.6882 | 100 |  | 75.5374 | 100 |  | 944.0768 | 100 |  | 0 | 100 |  | 358.8167 | 100 |  | 20.8743 | 100 |  | Fermo [34]
08:30 | (4) | 0.49308 | 100 | (4) | 0.9364 | 100 |  | 0.039517 | 100 | (4) | 8.1246 | 100 | (4) | 0.64859 | 100 | (4) | 0.4993 | 100 | (4) | 0 | 100 | (4) | 2.0226 | 100 | (4) | 1.1384 | 100 |  | 20.9442 | 100 |  | 2.7647 | 100 |  | 71.3226 | 100 |  | 941.6846 | 100 |  | 0 | 100 |  | 354.0028 | 100 |  | 20.8627 | 100 |  | Fermo [34]
09:00 | (4) | 0.3989 | 100 | (4) | 0.85571 | 100 |  | 0.037904 | 100 | (4) | 8.6563 | 100 | (4) | 0.7064 | 100 | (4) | 0.51318 | 100 | (4) | 0 | 100 | (4) | 1.9553 | 100 | (4) | 1.1332 | 100 |  | 20.9514 | 100 |  | 2.83 | 100 |  | 67.8306 | 100 |  | 942.6277 | 100 |  | 0 | 100 |  | 349.8167 | 100 |  | 20.8651 | 100 |  | Fermo [34]
09:30 | (4) | 0.38098 | 100 | (4) | 0.76378 | 100 |  | 0.036998 | 100 | (4) | 8.7105 | 100 | (4) | 0.78123 | 100 | (4) | 0.50231 | 100 | (4) | 0 | 100 | (4) | 1.8857 | 100 | (4) | 1.1161 | 100 |  | 20.9535 | 100 |  | 2.8362 | 100 |  | 64.8791 | 100 |  | 941.8958 | 100 |  | 0 | 100 |  | 346.3055 | 100 |  | 20.8497 | 100 |  | Fermo [34]
10:00 | (4) | 0.40092 | 100 | (4) | 0.76058 | 100 |  | 0.036999 | 100 | (4) | 7.283 | 100 | (4) | 0.65669 | 100 | (4) | 0.4696 | 100 | (4) | 0 | 100 | (4) | 1.8896 | 100 | (4) | 1.1098 | 100 |  | 20.9578 | 100 |  | 2.8887 | 100 |  | 62.3559 | 100 |  | 945.3969 | 100 |  | 0 | 100 |  | 343.1111 | 100 |  | 20.8571 | 100 |  | Fermo [34]
10:30 | (4) | 0.40175 | 100 | (4) | 0.69133 | 100 |  | 0.036621 | 100 | (4) | 7.7086 | 100 | (4) | 0.64348 | 100 | (4) | 0.45058 | 100 | (4) | 0 | 100 | (4) | 2.0218 | 100 | (4) | 1.1071 | 100 |  | 20.9623 | 100 |  | 2.9379 | 100 |  | 60.0023 | 100 |  | 943.9922 | 100 |  | 0 | 100 |  | 340.3278 | 100 |  | 20.8438 | 100 |  | Fermo [34]
11:00 | (4) | 0.35432 | 100 | (4) | 0.66226 | 100 |  | 0.036146 | 100 | (4) | 7.5256 | 100 | (4) | 0.64232 | 100 | (4) | 0.46292 | 100 | (4) | 0 | 100 | (4) | 2.271 | 100 | (4) | 1.1071 | 78.6111 |  | 20.967 | 100 |  | 2.9449 | 100 |  | 57.9919 | 100 |  | 944.5082 | 100 |  | 0 | 100 |  | 337.6805 | 100 |  | 20.8234 | 100 |  | Fermo [34]
11:30 | (4) | 0.42597 | 100 | (4) | 0.64047 | 100 |  | 0.035583 | 100 | (4) | 7.7197 | 100 | (4) | 0.61892 | 100 | (4) | 0.49853 | 100 | (4) | 0 | 100 | (4) | 2.0923 | 100 | (4) | 1.0971 | 100 |  | 20.9606 | 100 |  | 2.7437 | 100 |  | 56.3055 | 100 |  | 945.6006 | 100 |  | 0 | 100 |  | 335.2 | 100 |  | 20.811 | 100 |  | Fermo [34]
12:00 | (4) | 0.40479 | 100 | (4) | 0.62868 | 100 |  | 0.035734 | 100 | (4) | 7.3102 | 100 | (4) | 0.65829 | 100 | (4) | 0.46714 | 100 | (4) | 0 | 100 | (4) | 1.9833 | 100 | (4) | 1.0951 | 100 |  | 20.97 | 100 |  | 2.8871 | 100 |  | 54.7991 | 100 |  | 945.5914 | 100 |  | 0 | 100 |  | 332.4611 | 100 |  | 20.8603 | 100 |  | Fermo [34]
12:30 | (4) | 0.41534 | 100 | (4) | 0.65355 | 100 |  | 0.035483 | 100 | (4) | 7.3757 | 100 | (4) | 0.61736 | 100 | (4) | 0.44403 | 100 | (4) | 0 | 100 | (4) | 1.9071 | 100 | (4) | 1.1011 | 100 |  | 20.9724 | 100 |  | 2.873 | 100 |  | 53.3331 | 100 |  | 943.4362 | 100 |  | 0 | 100 |  | 330.1111 | 100 |  | 20.8515 | 100 |  | Fermo [34]
13:00 | (4) | 0.3963 | 100 | (4) | 0.68551 | 100 |  | 0.035402 | 100 | (4) | 6.7339 | 100 | (4) | 0.62933 | 100 | (4) | 0.4621 | 100 | (4) | 0 | 100 | (4) | 1.8272 | 100 | (4) | 1.09 | 100 |  | 20.9756 | 100 |  | 2.8803 | 100 |  | 52.0823 | 100 |  | 944.2351 | 100 |  | 0 | 100 |  | 328.0278 | 100 |  | 20.8542 | 100 |  | Fermo [34]
13:30 | (4) | 0.39962 | 100 | (4) | 0.59998 | 100 |  | 0.035073 | 100 | (4) | 6.3523 | 100 | (4) | 0.66641 | 100 | (4) | 0.46159 | 100 | (4) | 0 | 100 | (4) | 1.7482 | 100 | (4) | 1.0854 | 100 |  | 20.975 | 100 |  | 2.8749 | 100 |  | 50.8645 | 100 |  | 942.2303 | 100 |  | 0 | 100 |  | 325.8445 | 100 |  | 20.8803 | 100 |  | Fermo [34]
14:00 | (4) | 0.38273 | 100 | (4) | 0.62686 | 100 |  | 0.034955 | 100 | (4) | 6.7178 | 100 | (4) | 0.64379 | 100 | (4) | 0.47581 | 100 | (4) | 0 | 100 | (4) | 1.6676 | 100 | (4) | 1.0772 | 100 |  | 20.9754 | 100 |  | 2.8846 | 100 |  | 49.8293 | 100 |  | 943.5199 | 100 |  | 0 | 100 |  | 323.4333 | 100 |  | 20.8702 | 100 |  | Fermo [34]
14:30 | (4) | 0.39807 | 100 | (4) | 0.63066 | 100 |  | 0.035092 | 100 | (4) | 6.6686 | 100 | (4) | 0.62422 | 100 | (4) | 0.45856 | 100 | (4) | 0 | 100 | (4) | 1.6749 | 100 | (4) | 1.0741 | 100 |  | 20.9775 | 100 |  | 2.9037 | 100 |  | 48.8763 | 100 |  | 946.7672 | 100 |  | 0 | 100 |  | 321.5889 | 100 |  | 20.8746 | 100 |  | Fermo [34]
15:00 | (4) | 0.33644 | 100 | (4) | 0.55661 | 100 |  | 0.035002 | 100 | (4) | 6.0305 | 100 | (4) | 0.65926 | 100 | (4) | 0.47358 | 100 | (4) | 0 | 100 | (4) | 1.6765 | 100 | (4) | 1.2115 | 78.6111 |  | 20.9769 | 100 |  | 2.898 | 100 |  | 48.0506 | 100 |  | 944.3697 | 100 |  | 0 | 100 |  | 319.7722 | 100 |  | 20.8533 | 100 |  | Fermo [34]
15:30 | (4) | 0.43925 | 100 | (4) | 0.53952 | 100 |  | 0.034831 | 100 | (4) | 6.4393 | 100 | (4) | 0.6489 | 100 | (4) | 0.49146 | 100 | (4) | 0 | 100 | (4) | 1.6339 | 100 | (4) | 1.0798 | 100 |  | 20.9735 | 100 |  | 2.8773 | 100 |  | 47.335 | 100 |  | 944.3611 | 100 |  | 0 | 100 |  | 317.3417 | 100 |  | 20.8547 | 100 |  | Fermo [34]
16:00 | (4) | 0.33392 | 100 | (4) | 0.63301 | 100 |  | 0.034663 | 100 | (4) | 6.1722 | 100 | (4) | 0.68045 | 100 | (4) | 0.44731 | 100 | (4) | 0 | 100 | (4) | 1.6215 | 100 | (4) | 1.0906 | 100 |  | 20.9764 | 100 |  | 2.9526 | 100 |  | 46.7144 | 100 |  | 945.0176 | 100 |  | 0 | 100 |  | 315.5167 | 100 |  | 20.8131 | 100 |  | Fermo [34]
16:30 | (4) | 0.35146 | 100 | (4) | 0.63559 | 100 |  | 0.034647 | 100 | (4) | 6.2693 | 100 | (4) | 0.64382 | 100 | (4) | 0.4529 | 100 | (4) | 0 | 100 | (4) | 1.6489 | 100 | (4) | 1.0932 | 100 |  | 20.9741 | 100 |  | 2.8981 | 100 |  | 46.2517 | 100 |  | 944.9227 | 100 |  | 0 | 100 |  | 313.6555 | 100 |  | 20.7883 | 100 |  | Fermo [34]
17:00 | (4) | 0.35996 | 100 | (4) | 0.541 | 100 |  | 0.034769 | 100 | (4) | 6.1312 | 100 | (4) | 0.62411 | 100 | (4) | 0.46305 | 100 | (4) | 0 | 100 | (4) | 1.6222 | 100 | (4) | 1.0858 | 100 |  | 20.9753 | 100 |  | 2.852 | 100 |  | 45.7292 | 100 |  | 946.3223 | 100 |  | 0 | 100 |  | 311.6889 | 100 |  | 20.8123 | 100 |  | Fermo [34]
17:30 | (4) | 0.37845 | 100 | (4) | 0.59528 | 100 |  | 0.034671 | 100 | (4) | 6.0362 | 100 | (4) | 0.7158 | 100 | (4) | 0.46335 | 100 | (4) | 0 | 100 | (4) | 1.5798 | 100 | (4) | 1.0859 | 100 |  | 20.9758 | 100 |  | 2.8459 | 100 |  | 45.1746 | 100 |  | 944.3604 | 100 |  | 0 | 100 |  | 309.5945 | 100 |  | 20.8644 | 100 |  | Fermo [34]
18:00 | (4) | 0.36616 | 100 | (4) | 0.5767 | 100 |  | 0.034499 | 100 | (4) | 6.7622 | 100 | (4) | 0.67956 | 100 | (4) | 0.63354 | 100 | (4) | 0 | 100 | (4) | 1.6533 | 100 | (4) | 1.1224 | 100 |  | 20.9814 | 100 |  | 2.8919 | 100 |  | 46.0073 | 100 |  | 945.1855 | 100 |  | 10238.0078 | 100 |  | 308.5305 | 100 |  | 20.8409 | 100 |  | Fermo [34]
18:30 |  | 9.7664 | 100 |  | 1264.8787 | 100 |  | 0.40487 | 100 |  | 133.4908 | 100 |  | 17.328 | 100 |  | 70.0487 | 100 |  | 0 | 100 |  | 387.5917 | 100 |  | 18.4882 | 100 |  | 20.3741 | 100 |  | 3.8812 | 100 |  | 64.0703 | 100 |  | 942.8795 | 100 |  | 33173.9805 | 100 |  | 318.9611 | 100 |  | 19.564 | 100 |  | Marcia Senza Rifiuto [31]
19:00 |  | 3.0874 | 78.6111 |  | 710.4861 | 78.6111 |  | 0.79731 | 78.6111 |  | 98.4348 | 78.6111 |  | 3.4379 | 78.6111 |  | 34.3193 | 78.6111 |  | 0 | 78.6111 |  | 162.1926 | 78.6111 |  | 8.3748 | 78.8889 |  | 19.6302 | 78.6111 |  | 4.7243 | 78.6111 |  | 76.5473 | 100 |  | 943.7548 | 100 |  | 31649.4766 | 100 |  | 332.0167 | 100 |  | 18.4807 | 100 |  | Marcia Senza Rifiuto [31]
19:30 |  | 1.068 | 87.2222 |  | 507.754 | 87.2222 |  | 0.77471 | 87.2222 |  | 96.9507 | 87.2222 |  | 3.2851 | 87.2222 |  | 26.5514 | 87.2222 |  | 0 | 87.2222 |  | 105.0426 | 87.2222 |  | 7.5195 | 100 |  | 19.4757 | 87.2222 |  | 4.5686 | 87.2222 |  | 86.3948 | 100 |  | 944.61 | 100 |  | 34797.8008 | 100 |  | 353.3333 | 100 |  | 18.5001 | 100 |  | Marcia Senza Rifiuto [31]
20:00 |  | 0.21773 | 100 |  | 232.7168 | 100 |  | 0.88871 | 100 |  | 101.6216 | 100 |  | 1.5369 | 100 |  | 23.8113 | 100 |  | 0 | 100 |  | 38.792 | 100 |  | 6.7088 | 100 |  | 19.2574 | 100 |  | 4.785 | 100 |  | 93.7806 | 100 |  | 942.03 | 100 |  | 33705.9102 | 100 |  | 367.1139 | 100 |  | 18.1178 | 100 |  | Marcia Senza Rifiuto [31]
20:30 |  | 0.10149 | 100 |  | 81.7909 | 100 |  | 1.0915 | 100 |  | 104.7522 | 100 |  | 0.68723 | 100 |  | 18.8308 | 100 |  | 0 | 100 |  | 12.5106 | 100 |  | 5.6125 | 100 |  | 18.8869 | 100 |  | 5.1796 | 100 |  | 100.3785 | 100 |  | 942.6575 | 100 |  | 33718.0781 | 100 |  | 387.7056 | 100 |  | 17.3629 | 100 |  | Marcia Senza Rifiuto [31]
21:00 |  | 0.084271 | 100 |  | 28.5608 | 100 |  | 1.1755 | 100 |  | 112.8804 | 100 |  | 1.3835 | 100 |  | 15.3725 | 100 |  | 0 | 100 |  | 4.6069 | 100 |  | 5.3652 | 100 |  | 18.7637 | 100 |  | 5.4929 | 100 |  | 105.9354 | 100 |  | 943.3087 | 100 |  | 35651.7266 | 100 |  | 414.7056 | 100 |  | 17.1715 | 100 |  | Marcia Senza Rifiuto [31]
21:30 |  | 0.16169 | 100 |  | 22.0774 | 100 |  | 1.2377 | 100 |  | 113.3195 | 100 |  | 1.1896 | 100 |  | 19.0854 | 100 |  | 0 | 100 |  | 3.9536 | 100 |  | 5.1723 | 100 |  | 18.646 | 100 |  | 5.6335 | 100 |  | 109.9794 | 100 |  | 942.6575 | 100 |  | 34202.7578 | 100 |  | 428.2111 | 100 |  | 16.9589 | 100 |  | Marcia Senza Rifiuto [31]
22:00 |  | 0.19435 | 100 |  | 10.2879 | 100 |  | 1.314 | 100 |  | 118.5938 | 100 |  | 1.0904 | 100 |  | 24.9008 | 100 |  | 0 | 100 |  | 3.3855 | 100 |  | 4.8737 | 100 |  | 18.4971 | 100 |  | 5.7012 | 100 |  | 113.1937 | 100 |  | 943.4911 | 100 |  | 33941.4766 | 100 |  | 437.7556 | 100 |  | 16.8271 | 100 |  | Marcia Senza Rifiuto [31]
22:30 |  | 0.80286 | 100 |  | 7.3658 | 100 |  | 1.3323 | 100 |  | 124.2959 | 100 |  | 0.8732 | 100 |  | 21.5173 | 100 |  | 0 | 100 |  | 3.5449 | 100 |  | 4.8084 | 100 |  | 18.4729 | 100 |  | 5.6983 | 100 |  | 115.3313 | 100 |  | 941.8132 | 100 |  | 33538.5547 | 100 |  | 442.0167 | 100 |  | 16.7777 | 100 |  | Marcia Senza Rifiuto [31]
23:00 |  | 6.14 | 91.1111 |  | 552.211 | 91.1111 |  | 1.5877 | 91.1111 |  | 107.2998 | 91.1111 |  | 24.2724 | 91.1111 |  | 20.6745 | 91.1111 |  | 0 | 91.1111 |  | 75.2039 | 91.1111 |  | 3.897 | 78.6111 |  | 17.8694 | 100 |  | 6.2949 | 91.1111 |  | 116.369 | 100 |  | 945.3373 | 100 |  | 33182.3164 | 100 |  | 467.4667 | 100 |  | 15.7802 | 100 |  | Marcia Senza Rifiuto [31]
23:30 |  | 8.6886 | 100 |  | 721.9318 | 100 |  | 1.6421 | 100 |  | 101.5213 | 100 |  | 18.5072 | 100 |  | 15.4045 | 100 |  | 0 | 100 |  | 105.2729 | 100 |  | 3.8399 | 100 |  | 17.8028 | 100 |  | 6.4122 | 100 |  | 117.4085 | 100 |  | 943.5281 | 100 |  | 33567.1484 | 100 |  | 507.8222 | 100 |  | 15.6169 | 100 |  | Marcia Senza Rifiuto [31]
24:00 |  | 8.4265 | 100 |  | 540.0292 | 100 |  | 1.7493 | 100 |  | 109.6737 | 100 |  | 3.4432 | 100 |  | 10.6522 | 100 |  | 0 | 100 |  | 100.4846 | 100 |  | 3.626 | 100 |  | 17.6399 | 100 |  | 6.7049 | 100 |  | 118.5915 | 100 |  | 945.7087 | 100 |  | 33496.3086 | 100 |  | 528.4694 | 100 |  | 15.4096 | 100 |  | Marcia Senza Rifiuto [31]
Limite 30 Min |  | 60 |  |  | 100 | [5 empty] | 400 |  |  | 200 | [5 empty] | 4 |  |  | 20 |  |  | 30
MIN |  | 0.91834 |  |  | 16.3203 |  |  | 4.4383 |  |  | 123.4536 |  |  | 0 |  |  | 4.3958 |  |  | 0 |  |  | 0 |  |  | 1.818 |  |  | 12.7912 |  |  | 10.687 |  |  | 139.522 |  |  | 940.1539 |  |  | 40425.3555 |  |  | 864.8778 |  |  | 7.7929
MAX |  | 4.173 |  |  | 82.7057 |  |  | 7.4238 |  |  | 164.4844 |  |  | 0 |  |  | 8.4147 |  |  | 0 |  |  | 2.7969 |  |  | 2.0814 |  |  | 14.2881 |  |  | 15.5477 |  |  | 157.0067 |  |  | 943.0226 |  |  | 47317.8867 |  |  | 890.0195 |  |  | 8.8106
%Medie < Soglia |  | 99.9854 | [8 empty] | 99.854 |  |  | 100 | [5 empty] | 100 |  |  | 100 |  |  | 99.9854
Soglia 97% |  | 10 | [8 empty] | 200 |  |  | 50 | [5 empty] | 2 |  |  | 10 |  |  | 10
Media Giorno: | (4) |  |  | (4) |  |  | (4) |  |  | (4) |  |  | (4) |  |  | (4) |  |  | (4) |  |  | (4) |  |  | (4) |  |  | (4) |  |  | (4) |  |  | (4) |  |  | (4) |  |  | (4) |  |  | (4) |  |  | (4) |  |  | (6) | 9
Limite Giorno |  | 10 |  |  | 50 | [5 empty] | 200 |  |  | 50 | [5 empty] | 1 |  |  | 10 |  |  | 10
Note:
| (1) | Assenza Registrazioni Medie | [7 empty] | Elaborazioni conformi Allegato VI, Parte V, D.Lgs. n. 152 del 03/04/2006 | [11 empty] | Elaborazioni DLgs 46/14: [Giorno Solare]
| (2) | Assenza Registrazioni I.D. | [7 empty] | Elaborazioni Conformi Titolo III Bis, Parte IV, D.Lgs. 152/06 del 03/04/2006 (D.Lgs. 46/14) | [12 empty] | 144 | Medie 10 Minuti Totali della Misura del CO.
| (3) | Assenza Registrazioni Note o Parametri | [7 empty] | Ossigeno di Riferimento: 11,00 %V. | [12 empty] | 26 | Medie 10 Minuti Valide della Misura del CO.
| (4) | Media Non Valida | [20 empty] | 0 | Medie 10 Minuti del CO superiori al valore di 150 mg/Nm3.
| (5) | Valore superiore al Limite o Soglia | [7 empty] | Report prodotto il 01/07/2021 01:06:12 | [12 empty] | 100,00% | Medie 10 Minuti del CO inferiori al valore di 150 mg/Nm3.
| (6) | Mezzore di Normale Funzionamento | [7 empty] | Reports ver. 3.50.66 - (C) 1995-2018 C.T. Sistemi srl

## Linea 2
Ecologia Oggi S.p.A. Gioia Tauro - Data: 30/06/2021
Report Medie 30 Minuti - Linea 2
|  | Ac. Cloridrico |  |  | Ossido Carbonio |  |  | An. Carbonica |  |  | Ossidi Azoto |  |  | Ossidi Zolfo |  |  | Ammoniaca |  |  | Ac. Fluoridrico |  |  | Carb. Org. Totale |  |  | Polveri |  |  | Ossigeno |  |  | Umidità Fumi |  |  | Temp. Fumi |  |  | Press. Fumi |  |  | Portata Fumi |  |  | T° Post Comb. |  |  | O2 Post. Comb. |  |  | Impianto
Ore | Note | mg/Nm3 | ID % | Note | mg/Nm3 | ID % | Note | %V | ID % | Note | mg/Nm3 | ID % | Note | mg/Nm3 | ID % | Note | mg/Nm3 | ID % | Note | mg/Nm3 | ID % | Note | mg/Nm3 | ID % | Note | mg/Nm3 | ID % | Note | %V | ID % | Note | %V | ID % | Note | °C | ID % | Note | mBar | ID % | Note | Nm3/h | ID % | Note | °C | ID % | Note | %V | ID % | Note | Stato
00:30 | (4) | 0 | 100 | (4) | 0.34724 | 100 |  | 0.040477 | 100 | (4) | 1.438 | 100 | (4) | 0 | 100 | (4) | 0 | 100 | (4) | 0 | 100 | (4) | 1.1263 | 100 | (4) | 2.0636 | 100 |  | 14.1458 | 100 |  | 3.3109 | 100 |  | 40.2365 | 100 |  | 1004.9761 | 100 |  | 57464.4102 | 100 |  | 34 | 100 |  | 26.25 | 100 |  | Fermo [34]
01:00 | (4) | 0 | 100 | (4) | 0.35604 | 100 |  | 0.040506 | 100 | (4) | 1.5128 | 100 | (4) | 0 | 100 | (4) | 0.00092617 | 100 | (4) | 0 | 100 | (4) | 1.127 | 100 | (4) | 1.6549 | 100 |  | 14.165 | 100 |  | 3.3088 | 100 |  | 38.7511 | 100 |  | 1005.1453 | 100 |  | 56720.6484 | 100 |  | 34.0278 | 100 |  | 26.25 | 100 |  | Fermo [34]
01:30 | (4) | 0 | 100 | (4) | 0.37111 | 100 |  | 0.041429 | 100 | (4) | 1.4662 | 100 | (4) | 0 | 100 | (4) | 0 | 100 | (4) | 0 | 100 | (4) | 1.1255 | 100 | (4) | 1.7052 | 100 |  | 14.1303 | 100 |  | 3.3608 | 100 |  | 37.6943 | 100 |  | 1005.3944 | 100 |  | 57304.0078 | 100 |  | 34.1194 | 100 |  | 26.25 | 100 |  | Fermo [34]
02:00 | (4) | 0 | 100 | (4) | 0.32559 | 100 |  | 0.041102 | 100 | (4) | 1.0272 | 100 | (4) | 0 | 100 | (4) | 0 | 100 | (4) | 0 | 100 | (4) | 1.1451 | 100 | (4) | 1.6538 | 100 |  | 14.1847 | 100 |  | 3.3299 | 100 |  | 36.825 | 100 |  | 1005.1863 | 100 |  | 57137.5469 | 100 |  | 34.2722 | 100 |  | 26.25 | 100 |  | Fermo [34]
02:30 | (4) | 0 | 100 | (4) | 0.37242 | 100 |  | 0.040652 | 100 | (4) | 1.3669 | 100 | (4) | 0 | 100 | (4) | 0 | 100 | (4) | 0 | 100 | (4) | 1.159 | 100 | (4) | 1.564 | 100 |  | 14.2586 | 100 |  | 3.2548 | 100 |  | 36.1017 | 100 |  | 1005.0969 | 100 |  | 57118.2578 | 100 |  | 34.3083 | 100 |  | 26.25 | 100 |  | Fermo [34]
03:00 | (4) | 0 | 100 | (4) | 0.34105 | 100 |  | 0.041937 | 100 | (4) | 1.9245 | 100 | (4) | 0 | 100 | (4) | 0 | 100 | (4) | 0 | 100 | (4) | 1.1645 | 100 | (4) | 1.6458 | 100 |  | 14.3252 | 100 |  | 3.185 | 100 |  | 35.3728 | 100 |  | 1004.7784 | 100 |  | 57415.4297 | 100 |  | 34.025 | 100 |  | 26.25 | 100 |  | Fermo [34]
03:30 | (4) | 0 | 100 | (4) | 0.44628 | 100 |  | 0.043577 | 100 | (4) | 3.6932 | 100 | (4) | 0 | 100 | (4) | 0.005218 | 100 | (4) | 0 | 100 | (4) | 1.2216 | 100 | (4) | 1.5713 | 100 |  | 14.4766 | 100 |  | 3.0216 | 100 |  | 34.5975 | 100 |  | 1004.668 | 100 |  | 57807.0703 | 100 |  | 33.9222 | 100 |  | 26.25 | 100 |  | Fermo [34]
04:00 | (4) | 0 | 100 | (4) | 0.56465 | 100 |  | 0.044086 | 100 | (4) | 4.3215 | 100 | (4) | 0 | 100 | (4) | 0.016035 | 100 | (4) | 0 | 100 | (4) | 1.2501 | 100 | (4) | 1.4947 | 78.6111 |  | 14.7242 | 100 |  | 2.7932 | 100 |  | 33.539 | 100 |  | 1004.4686 | 100 |  | 57992.9844 | 100 |  | 33.0222 | 100 |  | 26.25 | 100 |  | Fermo [34]
04:30 | (4) | 0 | 100 | (4) | 0.64319 | 100 |  | 0.043851 | 100 | (4) | 5.8053 | 100 | (4) | 0 | 100 | (4) | 0.045838 | 100 | (4) | 0 | 100 | (4) | 1.2247 | 100 | (4) | 1.6161 | 100 |  | 14.8549 | 100 |  | 2.6531 | 100 |  | 32.4843 | 100 |  | 1004.4093 | 100 |  | 58641.5781 | 100 |  | 32.8111 | 100 |  | 26.25 | 100 |  | Fermo [34]
05:00 | (4) | 0.0005148 | 100 | (4) | 0.6474 | 100 |  | 0.044561 | 100 | (4) | 5.5307 | 100 | (4) | 0 | 100 | (4) | 0.041721 | 100 | (4) | 0 | 100 | (4) | 1.1573 | 100 | (4) | 1.6131 | 100 |  | 14.8353 | 100 |  | 2.6363 | 100 |  | 31.9105 | 100 |  | 1004.5733 | 100 |  | 59002.3984 | 100 |  | 32.5306 | 100 |  | 26.25 | 100 |  | Fermo [34]
05:30 | (4) | 0 | 100 | (4) | 0.67082 | 100 |  | 0.044437 | 100 | (4) | 5.2267 | 100 | (4) | 0 | 100 | (4) | 0.026957 | 100 | (4) | 0 | 100 | (4) | 1.1801 | 100 | (4) | 1.5537 | 100 |  | 14.7694 | 100 |  | 2.6747 | 100 |  | 31.6334 | 100 |  | 1004.6816 | 100 |  | 58741.2656 | 100 |  | 32 | 100 |  | 26.25 | 100 |  | Fermo [34]
06:00 | (4) | 0.00031568 | 100 | (4) | 0.6416 | 100 |  | 0.044839 | 100 | (4) | 5.4358 | 100 | (4) | 0 | 100 | (4) | 0.022152 | 100 | (4) | 0 | 100 | (4) | 1.1886 | 100 | (4) | 1.716 | 100 |  | 14.7459 | 100 |  | 2.672 | 100 |  | 31.4387 | 100 |  | 1005.0575 | 100 |  | 59807.457 | 100 |  | 31.9389 | 100 |  | 26.25 | 100 |  | Fermo [34]
06:30 | (4) | 0.0020697 | 100 | (4) | 0.67949 | 100 |  | 0.043724 | 100 | (4) | 4.913 | 100 | (4) | 0 | 100 | (4) | 0.045283 | 100 | (4) | 0 | 100 | (4) | 1.1969 | 100 | (4) | 1.6396 | 100 |  | 14.6815 | 100 |  | 2.7143 | 100 |  | 31.4368 | 100 |  | 1005.3508 | 100 |  | 59741.9961 | 100 |  | 31.1278 | 100 |  | 26.25 | 100 |  | Fermo [34]
07:00 | (4) | 0 | 87.2222 | (4) | 0.56336 | 87.2222 |  | 0.04203 | 87.2222 | (4) | 4.2053 | 87.2222 | (4) | 0 | 87.2222 | (4) | 0.028768 | 87.2222 | (4) | 0 | 87.2222 | (4) | 1.179 | 87.2222 | (4) | 1.4958 | 100 |  | 14.5959 | 87.2222 |  | 2.7826 | 87.2222 |  | 31.6223 | 100 |  | 1005.733 | 100 |  | 46646.0195 | 100 |  | 31.6972 | 100 |  | 26.25 | 100 |  | Fermo [34]
07:30 | (4) | 0 | 78.3333 | (4) | 0.45001 | 78.3333 |  | 0.037661 | 78.3333 | (4) | 5.2039 | 78.3333 | (4) | 0 | 78.3333 | (4) | 0.014848 | 78.3333 | (4) | 0 | 78.3333 | (4) | 1.161 | 78.6111 | (4) | 1.098 | 100 |  | 16.4402 | 78.6111 |  | 2.7356 | 78.3333 |  | 30.7247 | 100 |  | 1006.1625 | 100 |  | 24339.582 | 100 |  | 32 | 100 |  | 26.25 | 100 |  | Fermo [34]
08:00 | (4) | 0 | 100 | (4) | 0.31397 | 100 |  | 0.038619 | 100 | (4) | 4.0122 | 100 | (4) | 0 | 100 | (4) | 0.0079338 | 100 | (4) | 0 | 100 | (4) | 1.1508 | 100 | (4) | 1.2027 | 78.8889 |  | 16.3042 | 100 |  | 2.8536 | 100 |  | 30.6768 | 100 |  | 1006.2404 | 100 |  | 23269.9863 | 100 |  | 32.0833 | 100 |  | 26.25 | 100 |  | Fermo [34]
08:30 | (4) | 0 | 100 | (4) | 0.28268 | 100 |  | 0.038249 | 100 | (4) | 3.7386 | 100 | (4) | 0 | 100 | (4) | 0.0055892 | 100 | (4) | 0 | 100 | (4) | 1.1621 | 100 | (4) | 1.1224 | 100 |  | 16.2347 | 100 |  | 2.9135 | 100 |  | 30.9377 | 100 |  | 1006.1577 | 100 |  | 23792.5645 | 100 |  | 32.9444 | 100 |  | 26.25 | 100 |  | Fermo [34]
09:00 | (4) | 0 | 100 | (4) | 0.1994 | 100 |  | 0.036912 | 100 | (4) | 3.4324 | 100 | (4) | 0 | 100 | (4) | 0 | 100 | (4) | 0 | 100 | (4) | 1.1451 | 100 | (4) | 1.1275 | 100 |  | 16.1804 | 100 |  | 2.9906 | 100 |  | 31.3426 | 100 |  | 1005.747 | 100 |  | 23542.8652 | 100 |  | 33 | 100 |  | 26.25 | 100 |  | Fermo [34]
09:30 | (4) | 0 | 100 | (4) | 0.21095 | 100 |  | 0.036962 | 100 | (4) | 3.5086 | 100 | (4) | 0 | 100 | (4) | 0.0093726 | 100 | (4) | 0 | 100 | (4) | 1.1516 | 100 | (4) | 1.1387 | 100 |  | 16.1865 | 100 |  | 2.99 | 100 |  | 31.6961 | 100 |  | 1006.0844 | 100 |  | 23319.4277 | 100 |  | 33 | 100 |  | 26.25 | 100 |  | Fermo [34]
10:00 | (4) | 0 | 100 | (4) | 0.22121 | 100 |  | 0.037661 | 100 | (4) | 2.8579 | 100 | (4) | 0 | 100 | (4) | 0.0036244 | 100 | (4) | 0 | 100 | (4) | 1.164 | 100 | (4) | 1.1677 | 100 |  | 16.0713 | 100 |  | 3.0501 | 100 |  | 31.9414 | 100 |  | 1006.8461 | 100 |  | 24632.2441 | 100 |  | 33 | 100 |  | 26.25 | 100 |  | Fermo [34]
10:30 | (4) | 0 | 100 | (4) | 0.17548 | 100 |  | 0.038447 | 100 | (4) | 2.6518 | 100 | (4) | 0 | 100 | (4) | 0.001532 | 100 | (4) | 0 | 100 | (4) | 1.1573 | 100 | (4) | 1.1294 | 100 |  | 16.001 | 100 |  | 3.1126 | 100 |  | 32.1015 | 100 |  | 1007.2188 | 100 |  | 23114.2695 | 100 |  | 33 | 100 |  | 26.25 | 100 |  | Fermo [34]
11:00 | (4) | 0 | 100 | (4) | 0.19746 | 100 |  | 0.038607 | 100 | (4) | 1.689 | 100 | (4) | 0 | 100 | (4) | 0 | 100 | (4) | 0 | 100 | (4) | 1.1333 | 100 | (4) | 1.1523 | 100 |  | 16.028 | 100 |  | 3.1523 | 100 |  | 32.2352 | 100 |  | 1006.3424 | 100 |  | 23618.4844 | 100 |  | 33 | 100 |  | 26.25 | 100 |  | Fermo [34]
11:30 | (4) | 0 | 100 | (4) | 0.26528 | 100 |  | 0.036476 | 100 | (4) | 3.5235 | 100 | (4) | 0 | 100 | (4) | 0.0098919 | 100 | (4) | 0 | 100 | (4) | 1.1198 | 100 | (4) | 1.202 | 100 |  | 16.3278 | 100 |  | 2.9286 | 100 |  | 32.3761 | 100 |  | 1005.9124 | 100 |  | 26603.8574 | 100 |  | 33.0472 | 100 |  | 26.25 | 100 |  | Fermo [34]
12:00 | (4) | 0 | 100 | (4) | 0.20728 | 100 |  | 0.037675 | 100 | (4) | 3.0479 | 100 | (4) | 0 | 100 | (4) | 0 | 100 | (4) | 0 | 100 | (4) | 1.1746 | 100 | (4) | 1.2649 | 78.8889 |  | 16.1982 | 100 |  | 3.0809 | 100 |  | 32.396 | 100 |  | 1005.3454 | 100 |  | 22734.1797 | 100 |  | 33.2444 | 100 |  | 26.25 | 100 |  | Fermo [34]
12:30 | (4) | 0 | 100 | (4) | 0.23378 | 100 |  | 0.037622 | 100 | (4) | 2.7637 | 100 | (4) | 0 | 100 | (4) | 0.00022676 | 100 | (4) | 0 | 100 | (4) | 1.237 | 100 | (4) | 1.1528 | 100 |  | 16.2182 | 100 |  | 3.1027 | 100 |  | 32.3251 | 100 |  | 1004.8242 | 100 |  | 23074.9551 | 100 |  | 33 | 100 |  | 26.25 | 100 |  | Fermo [34]
13:00 | (4) | 0 | 100 | (4) | 0.20628 | 100 |  | 0.037681 | 100 | (4) | 2.5389 | 100 | (4) | 0 | 100 | (4) | 0.0012198 | 100 | (4) | 0 | 100 | (4) | 1.2014 | 100 | (4) | 1.1435 | 100 |  | 16.2357 | 100 |  | 3.1013 | 100 |  | 32.4104 | 100 |  | 1004.8879 | 100 |  | 22578.707 | 100 |  | 33.125 | 100 |  | 26.25 | 100 |  | Fermo [34]
13:30 | (4) | 0 | 100 | (4) | 0.21738 | 100 |  | 0.037684 | 100 | (4) | 2.776 | 100 | (4) | 0 | 100 | (4) | 0.0028255 | 100 | (4) | 0 | 100 | (4) | 1.18 | 100 | (4) | 1.1452 | 100 |  | 16.2663 | 100 |  | 3.1082 | 100 |  | 32.2876 | 100 |  | 1004.5492 | 100 |  | 22943.4941 | 100 |  | 33 | 100 |  | 26.25 | 100 |  | Fermo [34]
14:00 | (4) | 0 | 100 | (4) | 0.22427 | 100 |  | 0.038095 | 100 | (4) | 2.4034 | 100 | (4) | 0 | 100 | (4) | 0.0019398 | 100 | (4) | 0 | 100 | (4) | 1.157 | 100 | (4) | 1.1482 | 100 |  | 16.2489 | 100 |  | 3.1377 | 100 |  | 32.2807 | 100 |  | 1004.5915 | 100 |  | 23177.1074 | 100 |  | 33 | 100 |  | 26.25 | 100 |  | Fermo [34]
14:30 | (4) | 0 | 100 | (4) | 0.1582 | 100 |  | 0.038634 | 100 | (4) | 2.0429 | 100 | (4) | 0 | 100 | (4) | 0 | 100 | (4) | 0 | 100 | (4) | 1.1634 | 100 | (4) | 1.1604 | 100 |  | 16.2253 | 100 |  | 3.1665 | 100 |  | 32.3111 | 100 |  | 1004.682 | 100 |  | 23538.8164 | 100 |  | 33.0444 | 100 |  | 26.25 | 100 |  | Fermo [34]
15:00 | (4) | 0 | 100 | (4) | 0.1598 | 100 |  | 0.038607 | 100 | (4) | 1.9083 | 100 | (4) | 0 | 100 | (4) | 0.00063455 | 100 | (4) | 0 | 100 | (4) | 1.192 | 100 | (4) | 1.1491 | 100 |  | 16.2416 | 100 |  | 3.17 | 100 |  | 32.3746 | 100 |  | 1004.6129 | 100 |  | 23332.4473 | 100 |  | 33.0167 | 100 |  | 26.25 | 100 |  | Fermo [34]
15:30 | (4) | 0 | 100 | (4) | 0.21522 | 100 |  | 0.037965 | 100 | (4) | 1.8705 | 100 | (4) | 0 | 100 | (4) | 0.004233 | 100 | (4) | 0 | 100 | (4) | 1.1587 | 100 | (4) | 1.1514 | 100 |  | 16.296 | 100 |  | 3.1477 | 100 |  | 32.5177 | 100 |  | 1004.2125 | 100 |  | 23054.3223 | 100 |  | 33.925 | 100 |  | 26.25 | 100 |  | Fermo [34]
16:00 | (4) | 0 | 100 | (4) | 0.124 | 100 |  | 0.038386 | 100 | (4) | 1.8877 | 100 | (4) | 0 | 100 | (4) | 0.00068533 | 100 | (4) | 0 | 100 | (4) | 1.1764 | 100 | (4) | 1.3038 | 78.8889 |  | 16.2596 | 100 |  | 3.231 | 100 |  | 32.6721 | 100 |  | 1003.5342 | 100 |  | 22694.7305 | 100 |  | 34 | 100 |  | 26.25 | 100 |  | Fermo [34]
16:30 | (4) | 0 | 100 | (4) | 0.16583 | 100 |  | 0.03776 | 100 | (4) | 1.9165 | 100 | (4) | 0 | 100 | (4) | 0.00031635 | 100 | (4) | 0 | 100 | (4) | 1.2073 | 100 | (4) | 1.1752 | 100 |  | 16.3064 | 100 |  | 3.1872 | 100 |  | 32.9817 | 100 |  | 1003.5251 | 100 |  | 22947.6094 | 100 |  | 34.7778 | 100 |  | 26.25 | 100 |  | Fermo [34]
17:00 | (4) | 0 | 100 | (4) | 0.20482 | 100 |  | 0.037644 | 100 | (4) | 2.7554 | 100 | (4) | 0 | 100 | (4) | 0 | 100 | (4) | 0 | 100 | (4) | 1.1863 | 100 | (4) | 1.1755 | 100 |  | 16.3867 | 100 |  | 3.1161 | 100 |  | 32.9487 | 100 |  | 1003.6237 | 100 |  | 23623.4141 | 100 |  | 34 | 100 |  | 26.25 | 100 |  | Fermo [34]
17:30 | (4) | 0 | 100 | (4) | 0.18111 | 100 |  | 0.03888 | 100 | (4) | 1.9785 | 100 | (4) | 0 | 100 | (4) | 0 | 100 | (4) | 0 | 100 | (4) | 1.162 | 100 | (4) | 1.1519 | 100 |  | 16.2631 | 100 |  | 3.2267 | 100 |  | 33.1844 | 100 |  | 1003.9655 | 100 |  | 22689.9824 | 100 |  | 33.85 | 100 |  | 26.25 | 100 |  | Fermo [34]
18:00 | (4) | 0 | 100 | (4) | 0.18949 | 100 |  | 0.040458 | 100 | (4) | 1.4562 | 100 | (4) | 0 | 100 | (4) | 0 | 100 | (4) | 0 | 100 | (4) | 1.1672 | 100 | (4) | 1.1516 | 100 |  | 16.098 | 100 |  | 3.3334 | 100 |  | 33.7943 | 100 |  | 1004.9425 | 100 |  | 22705.5098 | 100 |  | 33.0028 | 100 |  | 26.25 | 100 |  | Fermo [34]
18:30 | (4) | 0 | 100 | (4) | 0.18206 | 100 |  | 0.039877 | 100 | (4) | 0.93619 | 100 | (4) | 0 | 100 | (4) | 0 | 100 | (4) | 0 | 100 | (4) | 1.126 | 100 | (4) | 1.1578 | 100 |  | 16.118 | 100 |  | 3.2846 | 100 |  | 33.9586 | 100 |  | 1005.2587 | 100 |  | 23453.7207 | 100 |  | 32.7167 | 100 |  | 26.25 | 100 |  | Fermo [34]
19:00 | (4) | 0 | 87.7778 | (4) | 0.21504 | 87.7778 |  | 0.039647 | 87.7778 | (4) | 1.9432 | 87.7778 | (4) | 0 | 87.7778 | (4) | 0 | 87.7778 | (4) | 0 | 87.7778 | (4) | 1.1204 | 87.7778 | (4) | 1.1394 | 100 |  | 16.1457 | 87.7778 |  | 3.2594 | 87.7778 |  | 33.835 | 100 |  | 1005.4445 | 100 |  | 23199.1484 | 100 |  | 31.9889 | 100 |  | 26.25 | 100 |  | Fermo [34]
19:30 | (4) | 0 | 78.3333 | (4) | 0.4516 | 78.3333 |  | 0.036388 | 78.3333 | (4) | 3.8787 | 78.3333 | (4) | 0 | 78.3333 | (4) | 0.0058687 | 78.3333 | (4) | 0 | 78.3333 | (4) | 1.1495 | 78.3333 | (4) | 1.143 | 100 |  | 16.5716 | 78.3333 |  | 3.0499 | 78.3333 |  | 33.952 | 100 |  | 1003.7352 | 100 |  | 23561.6406 | 100 |  | 32 | 100 |  | 26.25 | 100 |  | Fermo [34]
20:00 | (4) | 0 | 100 | (4) | 0.43073 | 100 |  | 0.038886 | 100 | (4) | 3.804 | 100 | (4) | 0 | 100 | (4) | 0.0089713 | 100 | (4) | 0 | 100 | (4) | 1.1638 | 100 | (4) | 1.1448 | 78.6111 |  | 16.5355 | 100 |  | 3.084 | 100 |  | 33.8106 | 100 |  | 1003.2727 | 100 |  | 23222.4316 | 100 |  | 32 | 100 |  | 26.25 | 100 |  | Fermo [34]
20:30 | (4) | 0 | 100 | (4) | 0.39271 | 100 |  | 0.039336 | 100 | (4) | 3.7723 | 100 | (4) | 0 | 100 | (4) | 0.0018278 | 100 | (4) | 0 | 100 | (4) | 1.1709 | 100 | (4) | 1.1358 | 100 |  | 16.5729 | 100 |  | 3.077 | 100 |  | 33.4624 | 100 |  | 1003.2891 | 100 |  | 23281.3496 | 100 |  | 32 | 100 |  | 26.25 | 100 |  | Fermo [34]
21:00 | (4) | 0 | 100 | (4) | 0.38413 | 100 |  | 0.039582 | 100 | (4) | 2.8702 | 100 | (4) | 0 | 100 | (4) | 0.0018581 | 100 | (4) | 0 | 100 | (4) | 1.1503 | 100 | (4) | 1.1295 | 100 |  | 16.3333 | 100 |  | 3.1885 | 100 |  | 33.0788 | 100 |  | 1004.8674 | 100 |  | 23395.584 | 100 |  | 32 | 100 |  | 26.25 | 100 |  | Fermo [34]
21:30 | (4) | 0 | 100 | (4) | 0.2846 | 100 |  | 0.039709 | 100 | (4) | 2.2922 | 100 | (4) | 0 | 100 | (4) | 0.00071797 | 100 | (4) | 0 | 100 | (4) | 1.1414 | 100 | (4) | 1.1218 | 100 |  | 16.2057 | 100 |  | 3.254 | 100 |  | 32.7296 | 100 |  | 1005.8076 | 100 |  | 7641.1836 | 100 |  | 32 | 100 |  | 26.25 | 100 |  | Fermo [34]
22:00 | (4) | 0 | 100 | (4) | 0.31505 | 100 |  | 0.039203 | 100 | (4) | 2.8717 | 100 | (4) | 0 | 100 | (4) | 0.011283 | 100 | (4) | 0 | 100 | (4) | 1.1212 | 100 | (4) | 1.1273 | 100 |  | 16.2145 | 100 |  | 3.1987 | 100 |  | 32.2597 | 100 |  | 1006.5457 | 100 |  | 0 | 100 |  | 31.9833 | 100 |  | 26.25 | 100 |  | Fermo [34]
22:30 | (4) | 0 | 100 | (4) | 0.30726 | 100 |  | 0.038591 | 100 | (4) | 3.1253 | 100 | (4) | 0 | 100 | (4) | 0.011821 | 100 | (4) | 0 | 100 | (4) | 1.1223 | 100 | (4) | 1.1252 | 100 |  | 16.2571 | 100 |  | 3.1518 | 100 |  | 31.933 | 100 |  | 1006.5656 | 100 |  | 0 | 100 |  | 31.0278 | 100 |  | 26.25 | 100 |  | Fermo [34]
23:00 | (4) | 0 | 100 | (4) | 0.38435 | 100 |  | 0.038555 | 100 | (4) | 3.2211 | 100 | (4) | 0 | 100 | (4) | 0.0037348 | 100 | (4) | 0 | 100 | (4) | 1.1714 | 100 | (4) | 1.1239 | 100 |  | 16.2704 | 100 |  | 3.1355 | 100 |  | 31.6049 | 100 |  | 1006.4781 | 100 |  | 0 | 100 |  | 31.1806 | 100 |  | 26.25 | 100 |  | Fermo [34]
23:30 | (4) | 0 | 100 | (4) | 0.32223 | 100 |  | 0.038497 | 100 | (4) | 2.9379 | 100 | (4) | 0 | 100 | (4) | 0.0065678 | 100 | (4) | 0 | 100 | (4) | 1.1747 | 100 | (4) | 1.1227 | 100 |  | 16.25 | 100 |  | 3.1463 | 100 |  | 31.2188 | 100 |  | 1006.5479 | 100 |  | 0 | 100 |  | 31.1722 | 100 |  | 26.25 | 100 |  | Fermo [34]
24:00 | (4) | 0 | 100 | (4) | 0.38766 | 100 |  | 0.038921 | 100 | (4) | 3.1493 | 100 | (4) | 0 | 100 | (4) | 0.0063024 | 100 | (4) | 0 | 100 | (4) | 1.1469 | 100 | (4) | 1.1218 | 78.6111 |  | 16.2672 | 100 |  | 3.1301 | 100 |  | 30.9292 | 100 |  | 1006.5239 | 100 |  | 0 | 100 |  | 31.7 | 100 |  | 26.25 | 100 |  | Fermo [34]
Limite 30 Min |  | 60 |  |  | 100 | [5 empty] | 400 |  |  | 200 | [5 empty] | 4 |  |  | 20 |  |  | 30
MIN
MAX
%Medie < Soglia |  | 100 | [8 empty] | 100 |  |  | 100 | [5 empty] | 100 |  |  | 99.8377 |  |  | 100
Soglia 97% |  | 10 | [8 empty] | 200 |  |  | 50 | [5 empty] | 2 |  |  | 10 |  |  | 10
Media Giorno: | (4) |  |  | (4) |  |  | (4) |  |  | (4) |  |  | (4) |  |  | (4) |  |  | (4) |  |  | (4) |  |  | (4) |  |  | (4) |  |  | (4) |  |  | (4) |  |  | (4) |  |  | (4) |  |  | (4) |  |  | (4) |  |  | (6) | 0
Limite Giorno |  | 10 |  |  | 50 | [5 empty] | 200 |  |  | 50 | [5 empty] | 1 |  |  | 10 |  |  | 10
Note:
| (1) | Assenza Registrazioni Medie | [7 empty] | Elaborazioni conformi Allegato VI, Parte V, D.Lgs. n. 152 del 03/04/2006 | [11 empty] | Elaborazioni DLgs 46/14: [Giorno Solare]
| (2) | Assenza Registrazioni I.D. | [7 empty] | Elaborazioni Conformi Titolo III Bis, Parte IV, D.Lgs. 152/06 del 03/04/2006 (D.Lgs. 46/14) | [12 empty] | 144 | Medie 10 Minuti Totali della Misura del CO.
| (3) | Assenza Registrazioni Note o Parametri | [7 empty] | Ossigeno di Riferimento: 11,00 %V. | [12 empty] | 0 | Medie 10 Minuti Valide della Misura del CO.
| (4) | Media Non Valida | [20 empty] | 0 | Medie 10 Minuti del CO superiori al valore di 150 mg/Nm3.
| (5) | Valore superiore al Limite o Soglia | [7 empty] | Report prodotto il 01/07/2021 01:06:19
| (6) | Mezzore di Normale Funzionamento | [7 empty] | Reports ver. 3.50.66 - (C) 1995-2018 C.T. Sistemi srl

## Allarmi
Ecologia Oggi S.p.A. Gioia Tauro
Report Giornaliero Allarmi |  |  | Data: 30/06/2021
Inizio | Riconosc. | Fine | Allarme
00:22:52 | 00:24:37 | 00:23:04 | Linea 1: Forno Spento
00:22:52 | 00:22:52 | 00:23:05 | Linea 1: Impianto in Fermo
00:23:05 | 00:23:05 | 00:23:33 | Linea 1: Impianto in Marcia
00:23:32 | 00:24:36 | 00:24:10 | Linea 1: Forno Spento
00:23:33 | 00:23:33 | 00:24:11 | Linea 1: Impianto in Fermo
00:24:11 | 00:24:11 | 01:08:15 | Linea 1: Impianto in Marcia
01:08:12 | 01:17:35 | 01:08:38 | Linea 1: Forno Spento
01:08:15 | 01:08:15 | 01:08:39 | Linea 1: Impianto in Fermo
01:08:39 | 01:08:39 | 01:32:21 | Linea 1: Impianto in Marcia
01:32:21 | 01:34:28 | 01:33:13 | Linea 1: Forno Spento
01:32:21 | 01:32:21 | 01:33:13 | Linea 1: Impianto in Fermo
01:33:13 | 01:33:13 | 01:33:42 | Linea 1: Impianto in Marcia
01:33:42 | 01:34:29 | 01:34:20 | Linea 1: Forno Spento
01:33:42 | 01:33:42 | 01:34:20 | Linea 1: Impianto in Fermo
01:34:20 | 01:34:20 | 02:34:07 | Linea 1: Impianto in Marcia
02:30:05 | 02:30:05 | 02:33:05 | Linea 1: Super. Preallarme Semiorario Ossido Carbonio
02:30:07 | 02:30:07 | 02:33:17 | Linea 1: BLOCCO Preallarme Medie Semiorarie
02:34:07 | 02:38:50 | 02:37:34 | Linea 1: Forno Spento
02:34:07 | 02:34:07 | 02:37:34 | Linea 1: Impianto in Fermo
02:34:14 | 02:34:14 | 02:40:38 | Linea 1: Calibrazione in Corso Polveri
02:37:34 | 02:37:34 | 02:37:49 | Linea 1: Impianto in Marcia
02:37:48 | 02:38:50 | 02:38:36 | Linea 1: Forno In Rampa
02:37:48 | 02:38:49 | 02:38:36 | Linea 1: Forno Spento
02:37:49 | 02:37:49 | 02:38:37 | Linea 1: Impianto in Marcia senza Rifiuto
02:38:37 | 02:38:37 | 02:43:05 | Linea 1: Impianto in Marcia
02:42:50 | 02:44:26 | 02:44:08 | Linea 1: Forno In Rampa
02:43:04 | 02:44:25 | 02:43:16 | Linea 1: Forno Spento
02:43:05 | 02:43:05 | 02:43:17 | Linea 1: Impianto in Marcia senza Rifiuto
02:43:17 | 02:43:17 | 02:43:45 | Linea 1: Impianto in Marcia
02:43:44 | 02:44:24 | 02:43:56 | Linea 1: Forno Spento
02:43:45 | 02:43:45 | 02:43:58 | Linea 1: Impianto in Marcia senza Rifiuto
02:43:58 | 02:43:58 | 03:02:31 | Linea 1: Impianto in Marcia
03:00:00 | 03:00:00 | 00:30:00 | Linea 1: Super. Preallarme Giorno Ossido Carbonio
03:00:01 | 03:00:01 | 00:33:32 | Linea 1: BLOCCO Preallarme Medie Giorno
03:00:05 | 03:00:05 | 03:00:50 | Linea 1: Super. Preallarme Semiorario Ossido Carbonio
03:00:05 | 03:00:05 | 03:14:28 | Linea 1: BLOCCO Preallarme Medie Semiorarie
03:01:47 | 03:27:09 | 03:02:03 | Linea 1: Forno In Rampa
03:01:55 | 03:01:55 | 03:03:35 | Linea 1: Super. Preallarme Semiorario Ossido Carbonio
03:02:29 | 03:27:09 | 03:09:02 | Linea 1: Forno In Rampa
03:02:29 | 03:27:08 | 03:04:46 | Linea 1: Forno Spento
03:02:31 | 03:02:31 | 03:04:48 | Linea 1: Impianto in Marcia senza Rifiuto
03:03:10 | 03:03:10 | 03:03:35 | Linea 1: Super. Preallarme Semiorario Ossidi Azoto
03:04:48 | 03:04:48 | 03:05:00 | Linea 1: Impianto in Marcia
03:04:58 | 03:27:07 | 03:09:02 | Linea 1: Forno Spento
03:05:00 | 03:05:00 | 03:09:02 | Linea 1: Impianto in Marcia senza Rifiuto
03:09:02 | 03:09:02 | 03:41:27 | Linea 1: Impianto in Marcia
03:20:50 | 03:20:50 | 03:26:25 | Linea 1: Super. Preallarme Semiorario Ossido Carbonio
03:20:51 | 03:20:51 | 03:27:19 | Linea 1: BLOCCO Preallarme Medie Semiorarie
03:35:30 | 03:35:30 | 03:48:25 | Linea 1: Super. Preallarme Semiorario Ossido Carbonio
03:35:31 | 03:35:31 | 03:48:30 | Linea 1: BLOCCO Preallarme Medie Semiorarie
03:39:55 | 03:39:55 | 03:46:17 | Linea 2: Calibrazione in Corso Polveri
03:41:12 | 03:48:08 | 03:44:05 | Linea 1: Forno In Rampa
03:41:26 | 03:48:07 | 03:44:05 | Linea 1: Forno Spento
03:41:27 | 03:41:27 | 03:44:07 | Linea 1: Impianto in Marcia senza Rifiuto
03:44:07 | 03:44:07 | 04:44:47 | Linea 1: Impianto in Marcia
04:04:10 | 04:04:10 | 04:13:40 | Linea 1: Super. Preallarme Semiorario Ossido Carbonio
04:04:10 | 04:04:10 | 04:17:07 | Linea 1: BLOCCO Preallarme Medie Semiorarie
04:07:40 | 04:17:14 | 04:08:09 | Linea 1: Forno In Rampa
04:44:37 | 00:46:39 | 04:45:43 | Linea 1: Forno In Rampa
04:44:47 | 00:46:36 | 04:45:53 | Linea 1: Forno Spento
04:44:47 | 04:44:47 | 04:45:44 | Linea 1: Impianto in Marcia senza Rifiuto
04:45:44 | 04:45:44 | 04:45:54 | Linea 1: Impianto in Fermo
04:45:54 | 04:45:54 | 04:46:34 | Linea 1: Impianto in Marcia
04:46:33 | 05:04:46 |  | Linea 1: Forno Spento
04:46:34 | 04:46:34 | 18:04:54 | Linea 1: Impianto in Fermo
05:00:00 | 05:00:00 |  | Linea 1: Impianto Fermo (Media 30 Minuti)
06:37:03 | 06:37:03 | 06:43:27 | Linea 1: Calibrazione in Corso Polveri
06:53:42 | 06:53:42 | 07:04:07 | Linea 1: Manutenzione Analizzatore FID
06:53:42 | 00:46:30 | 07:04:07 | Linea 1: Manutenzione Analizzatore O2
06:53:42 | 06:53:42 | 06:53:48 | Linea 1: Analizzatore in ZERO GAS PROBE
06:53:47 | 06:53:47 | 07:04:07 | Linea 1: Manutenzione Analizzatore FTIR
06:53:48 | 06:53:48 | 07:00:13 | Linea 1: Analizzatore in ZERO GAS LOCAL
06:56:12 | 06:56:12 | 07:06:27 | Linea 2: Manutenzione Analizzatore FID
06:56:12 | 06:56:12 | 07:06:32 | Linea 2: Manutenzione Analizzatore FTIR
06:56:12 | 06:56:12 | 07:06:27 | Linea 2: Manutenzione Analizzatore O2
06:56:13 | 06:56:13 | 06:56:17 | Linea 2: Analizzatore in ZERO GAS PROBE
06:56:17 | 06:56:17 | 07:02:53 | Linea 2: Analizzatore in ZERO GAS LOCAL
07:41:12 | 07:41:12 | 07:47:34 | Linea 2: Calibrazione in Corso Polveri
10:39:56 | 10:39:56 | 10:46:21 | Linea 1: Calibrazione in Corso Polveri
11:42:30 | 11:42:30 | 11:48:55 | Linea 2: Calibrazione in Corso Polveri
14:42:52 | 14:42:52 | 14:49:17 | Linea 1: Calibrazione in Corso Polveri
15:43:52 | 15:43:52 | 15:50:14 | Linea 2: Calibrazione in Corso Polveri
18:04:54 | 18:04:54 |  | Linea 1: Impianto in Marcia senza Rifiuto
18:45:50 | 18:45:50 | 18:52:14 | Linea 1: Calibrazione in Corso Polveri
18:53:37 | 18:53:37 | 19:03:52 | Linea 1: Manutenzione Analizzatore FID
18:53:37 | 00:46:30 | 19:03:52 | Linea 1: Manutenzione Analizzatore O2
18:53:37 | 18:53:37 | 19:03:52 | Linea 1: Manutenzione Analizzatore FTIR
18:53:40 | 18:53:40 | 18:53:46 | Linea 1: Analizzatore in ZERO GAS PROBE
18:53:46 | 18:53:46 | 19:00:05 | Linea 1: Analizzatore in ZERO GAS LOCAL
18:56:22 | 18:56:22 | 19:06:32 | Linea 2: Manutenzione Analizzatore FID
18:56:22 | 18:56:22 | 19:06:32 | Linea 2: Manutenzione Analizzatore FTIR
18:56:22 | 18:56:22 | 19:06:32 | Linea 2: Manutenzione Analizzatore O2
18:56:25 | 18:56:25 | 18:56:29 | Linea 2: Analizzatore in ZERO GAS PROBE
18:56:29 | 18:56:29 | 19:03:04 | Linea 2: Analizzatore in ZERO GAS LOCAL
19:00:00 | 00:46:29 | 19:00:00 | Linea 1: Media 10 Minuti H2O INVALIDA - INDICE DISP. [ 35.8]
19:00:00 | 00:46:29 | 19:00:00 | Linea 1: Media 10 Minuti O2 INVALIDA - INDICE DISP. [ 35.8]
19:00:00 | 00:46:30 | 19:00:00 | Linea 1: Media 10 Minuti CO INVALIDA - INDICE DISP. [ 35.8]
19:10:00 | 00:46:29 | 19:10:00 | Linea 1: Media 10 Minuti H2O INVALIDA - INDICE DISP. [ 61.7]
19:10:00 | 00:46:28 | 19:10:00 | Linea 1: Media 10 Minuti O2 INVALIDA - INDICE DISP. [ 61.7]
19:10:00 | 00:46:29 | 19:10:00 | Linea 1: Media 10 Minuti CO INVALIDA - INDICE DISP. [ 61.7]
19:45:12 | 19:45:12 | 19:51:35 | Linea 2: Calibrazione in Corso Polveri
22:38:28 | 00:46:40 | 22:41:08 | Linea 1: Anomalia Analizzatore FTIR
22:38:28 | 00:46:40 | 22:41:03 | Linea 1: Anomalia Analizzatore FID
22:48:42 | 22:48:42 | 22:55:06 | Linea 1: Calibrazione in Corso Polveri
23:46:30 | 23:46:30 | 23:52:52 | Linea 2: Calibrazione in Corso Polveri
00:00:00 | 00:46:26 | 00:00:00 | Linea 1: Media Giorno O2 INVALIDA - MIN. TECNICO [ 9]
00:00:00 | 00:46:24 | 00:00:00 | Linea 1: Media Giorno TF INVALIDA - MIN. TECNICO [ 9]
00:00:00 | 00:46:25 | 00:00:00 | Linea 1: Media Giorno PF INVALIDA - MIN. TECNICO [ 9]
00:00:00 | 00:46:24 | 00:00:00 | Linea 1: Media Giorno QF INVALIDA - MIN. TECNICO [ 9]
00:00:00 | 00:46:27 | 00:00:00 | Linea 1: Media Giorno H2O INVALIDA - MIN. TECNICO [ 9]
00:00:00 | 00:46:27 | 00:00:00 | Linea 1: Media Giorno HCL INVALIDA - MIN. TECNICO [ 9]
00:00:00 | 00:46:28 | 00:00:00 | Linea 1: Media Giorno CO INVALIDA - MIN. TECNICO [ 9]
00:00:00 | 00:46:28 | 00:00:00 | Linea 1: Media Giorno CO2 INVALIDA - MIN. TECNICO [ 9]
00:00:00 | 00:46:26 | 00:00:00 | Linea 1: Media Giorno NO2 INVALIDA - MIN. TECNICO [ 9]
00:00:00 | 00:46:24 | 00:00:00 | Linea 1: Media Giorno SO2 INVALIDA - MIN. TECNICO [ 9]
00:00:00 | 00:46:26 | 00:00:00 | Linea 1: Media Giorno NH3 INVALIDA - MIN. TECNICO [ 9]
00:00:00 | 00:46:26 | 00:00:00 | Linea 1: Media Giorno HF INVALIDA - MIN. TECNICO [ 9]
00:00:00 | 00:46:27 | 00:00:00 | Linea 1: Media Giorno COT INVALIDA - MIN. TECNICO [ 9]
00:00:00 | 00:46:25 | 00:00:00 | Linea 1: Media Giorno PLV INVALIDA - MIN. TECNICO [ 9]
00:00:00 | 00:46:32 | 00:00:00 | Linea 1: Media Giorno TPC INVALIDA - MIN. TECNICO [ 9]
00:00:00 | 00:46:25 | 00:00:00 | Linea 1: Media Giorno O2P INVALIDA - MIN. TECNICO [ 9]
Reports ver. 3.50.66 - (C) 1995-2018 C.T. Sistemi srl