## Linea 1
Ecologia Oggi S.p.A. Gioia Tauro - Data: 26/05/2021
Report Medie 30 Minuti - Linea 1
|  | Ac. Cloridrico |  |  | Ossido Carbonio |  |  | An. Carbonica |  |  | Ossidi Azoto |  |  | Ossidi Zolfo |  |  | Ammoniaca |  |  | Ac. Fluoridrico |  |  | Carb. Org. Totale |  |  | Polveri |  |  | Ossigeno |  |  | Umidità Fumi |  |  | Temp. Fumi |  |  | Press. Fumi |  |  | Portata Fumi |  |  | T° Post Comb. |  |  | O2 Post. Comb. |  |  | Impianto
Ore | Note | mg/Nm3 | ID % | Note | mg/Nm3 | ID % | Note | %V | ID % | Note | mg/Nm3 | ID % | Note | mg/Nm3 | ID % | Note | mg/Nm3 | ID % | Note | mg/Nm3 | ID % | Note | mg/Nm3 | ID % | Note | mg/Nm3 | ID % | Note | %V | ID % | Note | %V | ID % | Note | °C | ID % | Note | mBar | ID % | Note | Nm3/h | ID % | Note | °C | ID % | Note | %V | ID % | Note | Stato
00:30 |  | 4.9192 | 100 |  | 0 | 100 |  | 7.3552 | 100 |  | 150.2152 | 100 |  | 0 | 100 |  | 2.9335 | 100 |  | 0 | 100 |  | 0 | 100 |  | 1.9 | 100 |  | 13.0018 | 100 |  | 10.7618 | 100 |  | 154.3982 | 100 |  | 942.2529 | 100 |  | 47649 | 100 |  | 868.4139 | 100 |  | 8.3572 | 100 |  | In Marcia [30]
01:00 |  | 4.8289 | 100 |  | 21.4495 | 100 |  | 7.3698 | 100 |  | 151.0784 | 100 |  | 0 | 100 |  | 3.0895 | 100 |  | 0 | 100 |  | 0 | 100 |  | 1.7705 | 100 |  | 12.8843 | 100 |  | 10.793 | 100 |  | 154.6043 | 100 |  | 942.347 | 100 |  | 47552.7227 | 100 |  | 872.3055 | 100 |  | 8.2586 | 100 |  | In Marcia [30]
01:30 |  | 5.0561 | 100 |  | 2.8106 | 100 |  | 7.3512 | 100 |  | 150.1912 | 100 |  | 0 | 100 |  | 3.1959 | 100 |  | 0 | 100 |  | 0 | 100 |  | 1.7936 | 78.6111 |  | 12.9534 | 100 |  | 10.8228 | 100 |  | 155.1384 | 100 |  | 942.4077 | 100 |  | 47586.3125 | 100 |  | 864.55 | 100 |  | 8.2559 | 100 |  | In Marcia [30]
02:00 |  | 4.8871 | 100 |  | 30.8555 | 100 |  | 7.2652 | 100 |  | 142.7879 | 100 |  | 0 | 100 |  | 3.499 | 100 |  | 0 | 100 |  | 0 | 100 |  | 1.8074 | 100 |  | 13.0374 | 100 |  | 10.9438 | 100 |  | 155.4066 | 100 |  | 942.2773 | 100 |  | 47730.8633 | 100 |  | 867.4167 | 100 |  | 8.3575 | 100 |  | In Marcia [30]
02:30 |  | 5.129 | 100 |  | 7.3344 | 100 |  | 7.1537 | 100 |  | 146.0304 | 100 |  | 0 | 100 |  | 3.258 | 100 |  | 0 | 100 |  | 0 | 100 |  | 1.864 | 100 |  | 13.1525 | 100 |  | 10.5478 | 100 |  | 155.9257 | 100 |  | 942.3995 | 100 |  | 48486.4688 | 100 |  | 859.1306 | 100 |  | 8.5977 | 100 |  | In Marcia [30]
03:00 |  | 5.0366 | 100 |  | 7.8658 | 100 |  | 7.0514 | 100 |  | 150.9915 | 100 |  | 0 | 100 |  | 3.116 | 100 |  | 0 | 100 |  | 0 | 100 |  | 1.9213 | 100 |  | 13.3022 | 100 |  | 10.5896 | 100 |  | 156.5801 | 100 |  | 942.5063 | 100 |  | 48483.6367 | 100 |  | 852.9167 | 100 |  | 8.7143 | 100 |  | In Marcia [30]
03:30 |  | 4.8929 | 100 |  | 15.8125 | 100 |  | 7.426 | 100 |  | 149.5954 | 100 |  | 0 | 100 |  | 3.6628 | 100 |  | 0 | 100 |  | 0 | 100 |  | 1.9487 | 100 |  | 13.0678 | 100 |  | 12.864 | 100 |  | 156.5394 | 100 |  | 942.3925 | 100 |  | 48517.5352 | 100 |  | 874.525 | 100 |  | 7.8952 | 100 |  | In Marcia [30]
04:00 |  | 5.8779 | 100 |  | 8.54 | 100 |  | 7.429 | 100 |  | 151.647 | 100 |  | 0 | 100 |  | 3.3981 | 100 |  | 0 | 100 |  | 0 | 100 |  | 1.9533 | 100 |  | 13.1019 | 100 |  | 13.4099 | 100 |  | 156.8168 | 100 |  | 942.7234 | 100 |  | 48160.3164 | 100 |  | 879.8 | 100 |  | 7.791 | 100 |  | In Marcia [30]
04:30 |  | 4.4084 | 100 |  | 6.8256 | 100 |  | 7.4159 | 100 |  | 149.5177 | 100 |  | 0 | 100 |  | 2.5632 | 100 |  | 0 | 100 |  | 0 | 100 |  | 1.7905 | 100 |  | 12.9214 | 100 |  | 10.3968 | 100 |  | 154.3692 | 100 |  | 942.5958 | 100 |  | 48111.9961 | 100 |  | 882.4167 | 100 |  | 8.1906 | 100 |  | In Marcia [30]
05:00 |  | 4.6293 | 100 |  | 0.89426 | 100 |  | 7.092 | 100 |  | 146.5861 | 100 |  | 0 | 100 |  | 3.2674 | 100 |  | 0 | 100 |  | 0 | 100 |  | 1.8359 | 100 |  | 13.2231 | 100 |  | 10.5411 | 100 |  | 152.607 | 100 |  | 942.617 | 100 |  | 48218.5547 | 100 |  | 865.9833 | 100 |  | 8.6154 | 100 |  | In Marcia [30]
05:30 |  | 4.9699 | 100 |  | 59.8314 | 100 |  | 7.0127 | 100 |  | 142.4839 | 100 |  | 0 | 100 |  | 4.1577 | 100 |  | 0 | 100 |  | 2.3728 | 100 |  | 1.9253 | 78.6111 |  | 13.2807 | 100 |  | 10.3115 | 100 |  | 151.3529 | 100 |  | 942.3893 | 100 |  | 48133.7422 | 100 |  | 871.1389 | 100 |  | 8.8986 | 100 |  | In Marcia [30]
06:00 |  | 5.1342 | 100 |  | 40.7218 | 100 |  | 7.0006 | 100 |  | 147.9553 | 100 |  | 0 | 100 |  | 4.1123 | 100 |  | 0 | 100 |  | 0 | 100 |  | 1.8382 | 100 |  | 13.2901 | 100 |  | 10.535 | 100 |  | 151.2522 | 100 |  | 942.4771 | 100 |  | 48258.2266 | 100 |  | 862.6778 | 100 |  | 8.6174 | 100 |  | In Marcia [30]
06:30 |  | 5.0887 | 100 |  | 6.6133 | 100 |  | 7.8204 | 100 |  | 149.4895 | 100 |  | 0 | 100 |  | 2.9204 | 100 |  | 0 | 100 |  | 0 | 100 |  | 1.6667 | 100 |  | 12.4617 | 100 |  | 11.3183 | 100 |  | 152.1654 | 100 |  | 942.3361 | 100 |  | 46308.3164 | 100 |  | 883.2722 | 100 |  | 7.4845 | 100 |  | In Marcia [30]
07:00 |  | 4.7565 | 79.1667 |  | 95.4853 | 79.1667 |  | 7.5193 | 79.1667 |  | 141.3453 | 79.1667 |  | 0 | 79.1667 |  | 3.3737 | 79.1667 |  | 0 | 79.1667 |  | 2.623 | 79.1667 |  | 1.6965 | 100 |  | 12.7384 | 79.1667 |  | 10.893 | 79.1667 |  | 151.771 | 100 |  | 942.4569 | 100 |  | 45697.7031 | 100 |  | 883.2611 | 100 |  | 8.3733 | 100 |  | In Marcia [30]
07:30 |  | 5.0525 | 86.3889 |  | 68.5366 | 86.3889 |  | 7.9251 | 86.3889 |  | 144.8095 | 86.3889 |  | 0 | 86.3889 |  | 3.5032 | 86.3889 |  | 0 | 86.3889 |  | 0.54659 | 86.3889 |  | 1.6075 | 100 |  | 12.2582 | 86.3889 |  | 10.9938 | 86.3889 |  | 150.5855 | 100 |  | 942.5007 | 100 |  | 45609.2617 | 100 |  | 885.4361 | 100 |  | 7.5281 | 100 |  | In Marcia [30]
08:00 |  | 4.7959 | 100 |  | 45.3651 | 100 |  | 7.6205 | 100 |  | 152.2474 | 100 |  | 0 | 100 |  | 3.3047 | 100 |  | 0 | 100 |  | 0 | 100 |  | 1.7092 | 100 |  | 12.7196 | 100 |  | 11.3463 | 100 |  | 150.2328 | 100 |  | 942.5128 | 100 |  | 45535.1797 | 100 |  | 890.1667 | 100 |  | 7.9758 | 100 |  | In Marcia [30]
08:30 |  | 3.8522 | 100 |  | 20.5998 | 100 |  | 5.5873 | 100 |  | 176.6816 | 100 |  | 0 | 100 |  | 2.534 | 100 |  | 0 | 100 |  | 0 | 100 |  | 1.7409 | 100 |  | 13.3697 | 100 |  | 10.2138 | 100 |  | 147.7374 | 100 |  | 942.4822 | 100 |  | 42630.0156 | 100 |  | 902.8417 | 100 |  | 9.0403 | 100 |  | In Marcia [30]
09:00 |  | 1.4719 | 100 |  | 12.8656 | 100 |  | 6.5327 | 100 |  | 153.7816 | 100 |  | 0 | 100 |  | 2.4336 | 100 |  | 0 | 100 |  | 0 | 100 |  | 1.6754 | 100 |  | 12.9172 | 100 |  | 10.8151 | 100 |  | 141.7523 | 100 |  | 942.5768 | 100 |  | 44823.0508 | 100 |  | 892.7778 | 100 |  | 8.0518 | 100 |  | In Marcia [30]
09:30 |  | 4.9673 | 100 |  | 0 | 100 |  | 8.0185 | 100 |  | 156.8897 | 100 |  | 0 | 100 |  | 2.3555 | 100 |  | 0 | 100 |  | 0 | 100 |  | 1.6867 | 78.6111 |  | 12.3735 | 100 |  | 11.695 | 100 |  | 145.389 | 100 |  | 942.6865 | 100 |  | 46217.043 | 100 |  | 895.0861 | 100 |  | 7.5119 | 100 |  | In Marcia [30]
10:00 |  | 5.0992 | 100 |  | 28.2379 | 100 |  | 8.3141 | 100 |  | 164.5435 | 100 |  | 0 | 100 |  | 2.0027 | 100 |  | 0 | 100 |  | 0 | 100 |  | 1.5887 | 100 |  | 11.9591 | 100 |  | 11.1103 | 100 |  | 149.204 | 100 |  | 942.3967 | 100 |  | 46213.9609 | 100 |  | 910.7833 | 100 |  | 7.0219 | 100 |  | In Marcia [30]
10:30 |  | 4.9821 | 100 |  | 19.9325 | 100 |  | 8.3546 | 100 |  | 176.3537 | 100 |  | 0 | 100 |  | 1.5599 | 100 |  | 0 | 100 |  | 0 | 100 |  | 1.6013 | 100 |  | 11.8482 | 100 |  | 11.1008 | 100 |  | 151.9672 | 100 |  | 942.5256 | 100 |  | 46466.7852 | 100 |  | 926.6583 | 100 |  | 7.0731 | 100 |  | In Marcia [30]
11:00 |  | 5.0897 | 100 |  | 7.0379 | 100 |  | 8.2081 | 100 |  | 177.0979 | 100 |  | 0 | 100 |  | 1.6963 | 100 |  | 0 | 100 |  | 0 | 100 |  | 1.6472 | 100 |  | 12.1251 | 100 |  | 11.5617 | 100 |  | 153.9608 | 100 |  | 942.5341 | 100 |  | 46583.7031 | 100 |  | 920.6 | 100 |  | 7.2417 | 100 |  | In Marcia [30]
11:30 |  | 4.8351 | 100 |  | 9.2089 | 100 |  | 8.1612 | 100 |  | 169.375 | 100 |  | 0 | 100 |  | 1.9485 | 100 |  | 0 | 100 |  | 0 | 100 |  | 1.6509 | 100 |  | 12.1997 | 100 |  | 11.9408 | 100 |  | 154.9252 | 100 |  | 942.5592 | 100 |  | 46345.1914 | 100 |  | 918.4722 | 100 |  | 7.2675 | 100 |  | In Marcia [30]
12:00 |  | 4.9178 | 100 |  | 5.4336 | 100 |  | 7.7818 | 100 |  | 157.2603 | 100 |  | 0 | 100 |  | 2.2899 | 100 |  | 0 | 100 |  | 0 | 100 |  | 1.7087 | 100 |  | 12.6328 | 100 |  | 11.3124 | 100 |  | 155.2879 | 100 |  | 942.7436 | 100 |  | 46329.1562 | 100 |  | 900.4722 | 100 |  | 7.9033 | 100 |  | In Marcia [30]
12:30 |  | 5.1704 | 100 |  | 2.2922 | 100 |  | 8.0747 | 100 |  | 164.7611 | 100 |  | 0 | 100 |  | 2.307 | 100 |  | 0 | 100 |  | 0 | 100 |  | 1.6742 | 100 |  | 12.3137 | 100 |  | 11.7698 | 100 |  | 155.533 | 100 |  | 942.5057 | 100 |  | 46271.875 | 100 |  | 898.625 | 100 |  | 7.3698 | 100 |  | In Marcia [30]
13:00 |  | 5.0446 | 100 |  | 3.5161 | 100 |  | 8.3563 | 100 |  | 172.0258 | 100 |  | 0 | 100 |  | 1.7555 | 100 |  | 0 | 100 |  | 0 | 100 |  | 1.5925 | 100 |  | 11.9502 | 100 |  | 12.1458 | 100 |  | 155.4375 | 100 |  | 942.5475 | 100 |  | 46012.1133 | 100 |  | 919.5 | 100 |  | 6.9502 | 100 |  | In Marcia [30]
13:30 |  | 4.9022 | 100 |  | 19.599 | 100 |  | 8.4266 | 100 |  | 171.8117 | 100 |  | 0 | 100 |  | 1.6082 | 100 |  | 0 | 100 |  | 0 | 100 |  | 1.6713 | 78.6111 |  | 11.847 | 100 |  | 12.3884 | 100 |  | 155.8976 | 100 |  | 942.608 | 100 |  | 45907.082 | 100 |  | 927.4 | 100 |  | 6.7457 | 100 |  | In Marcia [30]
14:00 |  | 5.0327 | 100 |  | 6.3303 | 100 |  | 8.4261 | 100 |  | 170.5965 | 100 |  | 0 | 100 |  | 1.6493 | 100 |  | 0 | 100 |  | 0 | 100 |  | 1.6064 | 100 |  | 11.8904 | 100 |  | 12.4748 | 100 |  | 156.5492 | 100 |  | 942.4648 | 100 |  | 45998.2617 | 100 |  | 926.9305 | 100 |  | 6.7589 | 100 |  | In Marcia [30]
14:30 |  | 4.9444 | 100 |  | 15.5114 | 100 |  | 8.5327 | 100 |  | 173.5352 | 100 |  | 0 | 100 |  | 1.6042 | 100 |  | 0 | 100 |  | 0 | 100 |  | 1.5982 | 100 |  | 11.7494 | 100 |  | 12.5951 | 100 |  | 156.8532 | 100 |  | 942.4048 | 100 |  | 46099.8945 | 100 |  | 932.85 | 100 |  | 6.6624 | 100 |  | In Marcia [30]
15:00 |  | 5.6521 | 100 |  | 10.5741 | 100 |  | 7.9948 | 100 |  | 180.1302 | 100 |  | 0 | 100 |  | 1.6276 | 100 |  | 0 | 100 |  | 0 | 100 |  | 1.7002 | 100 |  | 12.4441 | 100 |  | 12.0938 | 100 |  | 157.2468 | 100 |  | 942.5516 | 100 |  | 46812.1992 | 100 |  | 919.4972 | 100 |  | 7.3593 | 100 |  | In Marcia [30]
15:30 |  | 5.6205 | 100 |  | 1.8419 | 100 |  | 7.6054 | 100 |  | 170.9196 | 100 |  | 0 | 100 |  | 2.9666 | 100 |  | 0 | 100 |  | 0 | 100 |  | 2.0225 | 100 |  | 13.0655 | 100 |  | 15.8172 | 100 |  | 156.7288 | 100 |  | 942.4965 | 100 |  | 47339.4414 | 100 |  | 898.3528 | 100 |  | 7.1375 | 100 |  | In Marcia [30]
16:00 |  | 4.8674 | 100 |  | 10.9912 | 100 |  | 7.7197 | 100 |  | 169.2824 | 100 |  | 0 | 100 |  | 2.3506 | 100 |  | 0 | 100 |  | 0 | 100 |  | 1.7953 | 100 |  | 12.7444 | 100 |  | 12.9589 | 100 |  | 156.9839 | 100 |  | 942.6888 | 100 |  | 46562.1758 | 100 |  | 893.3472 | 100 |  | 7.4374 | 100 |  | In Marcia [30]
16:30 |  | 5.8393 | 100 |  | 0 | 100 |  | 7.8574 | 100 |  | 169.7231 | 100 |  | 0 | 100 |  | 1.9884 | 100 |  | 0 | 100 |  | 0 | 100 |  | 1.7275 | 100 |  | 12.5722 | 100 |  | 12.1086 | 100 |  | 154.2214 | 100 |  | 942.628 | 100 |  | 46983.8242 | 100 |  | 894.8917 | 100 |  | 7.3801 | 100 |  | In Marcia [30]
17:00 |  | 6.0811 | 100 |  | 0.37785 | 100 |  | 7.7707 | 100 |  | 169.6461 | 100 |  | 0 | 100 |  | 2.0233 | 100 |  | 0 | 100 |  | 0 | 100 |  | 1.7311 | 100 |  | 12.695 | 100 |  | 11.7268 | 100 |  | 153.0598 | 100 |  | 942.4523 | 100 |  | 46962.6094 | 100 |  | 890.5444 | 100 |  | 7.5381 | 100 |  | In Marcia [30]
17:30 |  | 6.1094 | 100 |  | 1.3212 | 100 |  | 7.8871 | 100 |  | 174.2462 | 100 |  | 0 | 100 |  | 1.8004 | 100 |  | 0 | 100 |  | 0 | 100 |  | 1.8092 | 78.6111 |  | 12.5304 | 100 |  | 11.7965 | 100 |  | 152.3706 | 100 |  | 942.4314 | 100 |  | 46975.0547 | 100 |  | 895.3889 | 100 |  | 7.4052 | 100 |  | In Marcia [30]
18:00 |  | 5.9512 | 100 |  | 1.2268 | 100 |  | 7.8371 | 100 |  | 173.7112 | 100 |  | 0 | 100 |  | 1.8115 | 100 |  | 0 | 100 |  | 0 | 100 |  | 1.7142 | 100 |  | 12.6083 | 100 |  | 11.8233 | 100 |  | 152.3614 | 100 |  | 942.4389 | 100 |  | 47106.6445 | 100 |  | 896.8083 | 100 |  | 7.4846 | 100 |  | In Marcia [30]
18:30 |  | 6.007 | 100 |  | 0 | 100 |  | 7.8109 | 100 |  | 174.8216 | 100 |  | 0 | 100 |  | 1.9502 | 100 |  | 0 | 100 |  | 0 | 100 |  | 1.7256 | 100 |  | 12.6244 | 100 |  | 11.8698 | 100 |  | 152.3751 | 100 |  | 942.3452 | 100 |  | 47168.8242 | 100 |  | 894.425 | 100 |  | 7.5276 | 100 |  | In Marcia [30]
19:00 |  | 5.887 | 80.8333 |  | 6.2602 | 80.8333 |  | 7.988 | 80.8333 |  | 173.3448 | 80.8333 |  | 0 | 80.8333 |  | 1.8042 | 80.8333 |  | 0 | 80.8333 |  | 0 | 80.8333 |  | 1.6814 | 100 |  | 12.4454 | 80.8333 |  | 12.1714 | 80.8333 |  | 152.63 | 100 |  | 942.4751 | 100 |  | 47057.3516 | 100 |  | 900.2111 | 100 |  | 7.3949 | 100 |  | In Marcia [30]
19:30 |  | 5.9148 | 84.4444 |  | 0.1761 | 84.4444 |  | 7.6242 | 84.4444 |  | 163.226 | 84.4444 |  | 0 | 84.4444 |  | 2.1522 | 84.4444 |  | 0 | 84.4444 |  | 0 | 84.7222 |  | 1.722 | 100 |  | 12.6859 | 84.7222 |  | 11.6398 | 84.4444 |  | 152.7657 | 100 |  | 942.4501 | 100 |  | 47152.9609 | 100 |  | 887.6166 | 100 |  | 7.7201 | 100 |  | In Marcia [30]
20:00 |  | 6.1511 | 100 |  | 4.8182 | 100 |  | 7.89 | 100 |  | 172.2482 | 100 |  | 0 | 100 |  | 1.5847 | 100 |  | 0 | 100 |  | 0 | 100 |  | 1.6721 | 100 |  | 12.4761 | 100 |  | 11.8075 | 100 |  | 152.9297 | 100 |  | 942.467 | 100 |  | 47119.75 | 100 |  | 896.3055 | 100 |  | 7.4064 | 100 |  | In Marcia [30]
20:30 |  | 5.8809 | 100 |  | 4.7113 | 100 |  | 7.6368 | 100 |  | 165.2867 | 100 |  | 0 | 100 |  | 1.7326 | 100 |  | 0 | 100 |  | 0 | 100 |  | 1.7498 | 100 |  | 12.7627 | 100 |  | 11.3416 | 100 |  | 153.4569 | 100 |  | 942.3459 | 100 |  | 47168.9883 | 100 |  | 889.0695 | 100 |  | 7.8658 | 100 |  | In Marcia [30]
21:00 |  | 5.9098 | 100 |  | 0 | 100 |  | 7.8104 | 100 |  | 171.6147 | 100 |  | 0 | 100 |  | 1.4952 | 100 |  | 0 | 100 |  | 0 | 100 |  | 1.7182 | 100 |  | 12.6001 | 100 |  | 11.6734 | 100 |  | 153.7683 | 100 |  | 942.5129 | 100 |  | 47360.0703 | 100 |  | 893.3306 | 100 |  | 7.6419 | 100 |  | In Marcia [30]
21:30 |  | 5.8255 | 100 |  | 1.3557 | 100 |  | 7.7221 | 100 |  | 169.6803 | 100 |  | 0 | 100 |  | 1.4905 | 100 |  | 0 | 100 |  | 0 | 100 |  | 1.871 | 78.6111 |  | 12.6841 | 100 |  | 11.7368 | 100 |  | 154.1549 | 100 |  | 942.353 | 100 |  | 47423.5312 | 100 |  | 893.5833 | 100 |  | 7.7092 | 100 |  | In Marcia [30]
22:00 |  | 5.9752 | 100 |  | 0 | 100 |  | 7.7289 | 100 |  | 168.4409 | 100 |  | 0 | 100 |  | 1.5118 | 100 |  | 0 | 100 |  | 0 | 100 |  | 1.7337 | 100 |  | 12.6835 | 100 |  | 11.8888 | 100 |  | 154.5079 | 100 |  | 942.4866 | 100 |  | 47527.4805 | 100 |  | 890.4445 | 100 |  | 7.5774 | 100 |  | In Marcia [30]
22:30 |  | 5.8819 | 100 |  | 3.0923 | 100 |  | 7.6861 | 100 |  | 170.1727 | 100 |  | 0 | 100 |  | 1.4706 | 100 |  | 0 | 100 |  | 0 | 100 |  | 1.7636 | 100 |  | 12.7272 | 100 |  | 11.5868 | 100 |  | 154.5238 | 100 |  | 942.482 | 100 |  | 47681.6602 | 100 |  | 894.0889 | 100 |  | 7.6329 | 100 |  | In Marcia [30]
23:00 |  | 5.8476 | 100 |  | 0 | 100 |  | 7.3085 | 100 |  | 160.9319 | 100 |  | 0 | 100 |  | 1.6616 | 100 |  | 0 | 100 |  | 0 | 100 |  | 1.7868 | 100 |  | 13.0509 | 100 |  | 10.5776 | 100 |  | 154.3138 | 100 |  | 942.5763 | 100 |  | 47954.3711 | 100 |  | 879.6083 | 100 |  | 8.3313 | 100 |  | In Marcia [30]
23:30 |  | 5.5305 | 100 |  | 3.1673 | 100 |  | 7.0558 | 100 |  | 152.2563 | 100 |  | 0 | 100 |  | 1.7413 | 100 |  | 0 | 100 |  | 0 | 100 |  | 1.8308 | 100 |  | 13.2445 | 100 |  | 9.9383 | 100 |  | 154.178 | 100 |  | 942.6482 | 100 |  | 48057.0508 | 100 |  | 867.5833 | 100 |  | 8.8961 | 100 |  | In Marcia [30]
24:00 |  | 5.6493 | 100 |  | 3.2928 | 100 |  | 6.9382 | 100 |  | 150.0712 | 100 |  | 0 | 100 |  | 2.0433 | 100 |  | 0 | 100 |  | 0 | 100 |  | 1.8328 | 100 |  | 13.337 | 100 |  | 9.8565 | 100 |  | 154.0417 | 100 |  | 942.7546 | 100 |  | 47845.5586 | 100 |  | 863.5861 | 100 |  | 9.0896 | 100 |  | In Marcia [30]
Limite 30 Min |  | 60 |  |  | 100 | [5 empty] | 400 |  |  | 200 | [5 empty] | 4 |  |  | 20 |  |  | 30
MIN |  | 1.4719 |  |  | 0 |  |  | 5.5873 |  |  | 141.3453 |  |  | 0 |  |  | 1.4706 |  |  | 0 |  |  | 0 |  |  | 1.5887 |  |  | 11.7494 |  |  | 9.8565 |  |  | 141.7523 |  |  | 942.2529 |  |  | 42630.0156 |  |  | 852.9167 |  |  | 6.6624
MAX |  | 6.1511 |  |  | 95.4853 |  |  | 8.5327 |  |  | 180.1302 |  |  | 0 |  |  | 4.1577 |  |  | 0 |  |  | 2.623 |  |  | 2.0225 |  |  | 13.3697 |  |  | 15.8172 |  |  | 157.2468 |  |  | 942.7546 |  |  | 48517.5352 |  |  | 932.85 |  |  | 9.0896
%Medie < Soglia |  | 100 | [8 empty] | 99.8588 |  |  | 100 | [5 empty] | 100 |  |  | 100 |  |  | 99.9823
Soglia 97% |  | 10 | [8 empty] | 200 |  |  | 50 | [5 empty] | 2 |  |  | 10 |  |  | 10
Media Giorno: |  | 5.2157 | 100 |  | 12.9732 | 100 |  | 7.6345 | 100 |  | 161.4883 | 100 |  | 0 | 100 |  | 2.3814 | 100 |  | 0 | 100 |  | 0.11547 | 100 |  | 1.7512 | 100 |  | 12.6782 | 100 |  | 11.5126 | 100 |  | 153.4762 | 100 |  | 942.4961 | 100 |  | 46962.4482 | 100 |  | 891.1477 | 100 |  | 7.7926 | 100 | (6) | 48
Limite Giorno |  | 10 |  |  | 50 | [5 empty] | 200 |  |  | 50 | [5 empty] | 1 |  |  | 10 |  |  | 10
Note:
| (1) | Assenza Registrazioni Medie | [7 empty] | Elaborazioni conformi Allegato VI, Parte V, D.Lgs. n. 152 del 03/04/2006 | [11 empty] | Elaborazioni DLgs 46/14: [Giorno Solare]
| (2) | Assenza Registrazioni I.D. | [7 empty] | Elaborazioni Conformi Titolo III Bis, Parte IV, D.Lgs. 152/06 del 03/04/2006 (D.Lgs. 46/14) | [12 empty] | 144 | Medie 10 Minuti Totali della Misura del CO.
| (3) | Assenza Registrazioni Note o Parametri | [7 empty] | Ossigeno di Riferimento: 11,00 %V. | [12 empty] | 139 | Medie 10 Minuti Valide della Misura del CO.
| (4) | Media Non Valida | [20 empty] | 0 | Medie 10 Minuti del CO superiori al valore di 150 mg/Nm3.
| (5) | Valore superiore al Limite o Soglia | [7 empty] | Report prodotto il 27/05/2021 01:06:09 | [12 empty] | 100,00% | Medie 10 Minuti del CO inferiori al valore di 150 mg/Nm3.
| (6) | Mezzore di Normale Funzionamento | [7 empty] | Reports ver. 3.50.66 - (C) 1995-2018 C.T. Sistemi srl

## Linea 2
Ecologia Oggi S.p.A. Gioia Tauro - Data: 26/05/2021
Report Medie 30 Minuti - Linea 2
|  | Ac. Cloridrico |  |  | Ossido Carbonio |  |  | An. Carbonica |  |  | Ossidi Azoto |  |  | Ossidi Zolfo |  |  | Ammoniaca |  |  | Ac. Fluoridrico |  |  | Carb. Org. Totale |  |  | Polveri |  |  | Ossigeno |  |  | Umidità Fumi |  |  | Temp. Fumi |  |  | Press. Fumi |  |  | Portata Fumi |  |  | T° Post Comb. |  |  | O2 Post. Comb. |  |  | Impianto
Ore | Note | mg/Nm3 | ID % | Note | mg/Nm3 | ID % | Note | %V | ID % | Note | mg/Nm3 | ID % | Note | mg/Nm3 | ID % | Note | mg/Nm3 | ID % | Note | mg/Nm3 | ID % | Note | mg/Nm3 | ID % | Note | mg/Nm3 | ID % | Note | %V | ID % | Note | %V | ID % | Note | °C | ID % | Note | mBar | ID % | Note | Nm3/h | ID % | Note | °C | ID % | Note | %V | ID % | Note | Stato
00:30 | (4) | 0.064049 | 100 | (4) | 0.94393 | 100 |  | 0.040706 | 100 | (4) | 7.3456 | 100 | (4) | 0 | 100 | (4) | 0.011156 | 100 | (4) | 0 | 100 | (4) | 1.2625 | 100 | (4) | 10.7446 | 100 |  | 20.9447 | 100 |  | 2.0713 | 100 |  | 26.7672 | 100 |  | 1011.6759 | 100 | (4) | 34021.2461 | 41.3889 |  | 25.0222 | 100 |  | 26.25 | 100 |  | Fermo [34]
01:00 | (4) | 0.023021 | 100 | (4) | 0.96723 | 100 |  | 0.042213 | 100 | (4) | 7.2284 | 100 | (4) | 0 | 100 | (4) | 0.036346 | 100 | (4) | 0 | 100 | (4) | 1.2835 | 100 | (4) | 1.824 | 100 |  | 20.9454 | 100 |  | 2.0789 | 100 |  | 27.4506 | 100 |  | 1011.8405 | 100 |  | 14901.2305 | 95.8333 |  | 25.0056 | 100 |  | 26.25 | 100 |  | Fermo [34]
01:30 | (4) | 0.030776 | 100 | (4) | 0.93426 | 100 |  | 0.041856 | 100 | (4) | 7.5042 | 100 | (4) | 0 | 100 | (4) | 0.034124 | 100 | (4) | 0 | 100 | (4) | 1.1856 | 100 | (4) | 8.5741 | 100 |  | 20.9407 | 100 |  | 2.0942 | 100 |  | 28.7272 | 100 |  | 1011.0059 | 100 | (4) | 4781.7422 | 40.2778 |  | 25 | 100 |  | 26.25 | 100 |  | Fermo [34]
02:00 | (4) | 0.055303 | 100 | (4) | 0.91628 | 100 |  | 0.043205 | 100 | (4) | 7.1776 | 100 | (4) | 0 | 100 | (4) | 0.048543 | 100 | (4) | 0 | 100 | (4) | 1.173 | 100 | (4) | 0.99404 | 100 |  | 20.9412 | 100 |  | 2.0845 | 100 |  | 27.7787 | 100 |  | 1011.2055 | 100 |  | 0 | 100 |  | 25 | 100 |  | 26.25 | 100 |  | Fermo [34]
02:30 | (4) | 0.049754 | 100 | (4) | 0.8967 | 100 |  | 0.043041 | 100 | (4) | 7.3022 | 100 | (4) | 0 | 100 | (4) | 0.048966 | 100 | (4) | 0 | 100 | (4) | 1.1764 | 100 | (4) | 0.996 | 100 |  | 20.9402 | 100 |  | 2.0738 | 100 |  | 26.4543 | 100 |  | 1011.1588 | 100 |  | 0 | 100 |  | 24.9833 | 100 |  | 26.25 | 100 |  | Fermo [34]
03:00 | (4) | 0.076771 | 100 | (4) | 0.9231 | 100 |  | 0.043104 | 100 | (4) | 7.138 | 100 | (4) | 0 | 100 | (4) | 0.035477 | 100 | (4) | 0 | 100 | (4) | 1.2159 | 100 | (4) | 0.98614 | 100 |  | 20.9389 | 100 |  | 2.066 | 100 |  | 25.3133 | 100 |  | 1010.9971 | 100 |  | 0 | 100 |  | 24.35 | 100 |  | 26.25 | 100 |  | Fermo [34]
03:30 | (4) | 0.066592 | 100 | (4) | 0.90099 | 100 |  | 0.042415 | 100 | (4) | 6.9593 | 100 | (4) | 0 | 100 | (4) | 0.035198 | 100 | (4) | 0 | 100 | (4) | 1.2446 | 100 | (4) | 1.0971 | 78.8889 |  | 20.9418 | 100 |  | 2.0635 | 100 |  | 25.0157 | 100 |  | 1010.9532 | 100 |  | 0 | 100 |  | 24.0194 | 100 |  | 26.25 | 100 |  | Fermo [34]
04:00 | (4) | 0.07231 | 100 | (4) | 0.89985 | 100 |  | 0.041905 | 100 | (4) | 6.7694 | 100 | (4) | 0 | 100 | (4) | 0.026923 | 100 | (4) | 0 | 100 | (4) | 1.2583 | 100 | (4) | 0.98184 | 100 |  | 20.9438 | 100 |  | 2.0339 | 100 |  | 24.4093 | 100 |  | 1010.9902 | 100 |  | 0 | 100 |  | 24 | 100 |  | 26.25 | 100 |  | Fermo [34]
04:30 | (4) | 0.072607 | 100 | (4) | 0.88807 | 100 |  | 0.041381 | 100 | (4) | 6.5424 | 100 | (4) | 0 | 100 | (4) | 0.024654 | 100 | (4) | 0 | 100 | (4) | 1.2075 | 100 | (4) | 0.98015 | 100 |  | 20.9445 | 100 |  | 2.0389 | 100 |  | 23.9536 | 100 |  | 1010.9507 | 100 |  | 0 | 100 |  | 24 | 100 |  | 26.25 | 100 |  | Fermo [34]
05:00 | (4) | 0.067984 | 100 | (4) | 0.88755 | 100 |  | 0.039401 | 100 | (4) | 6.631 | 100 | (4) | 0 | 100 | (4) | 0.023428 | 100 | (4) | 0 | 100 | (4) | 1.1677 | 100 | (4) | 0.97912 | 100 |  | 20.9463 | 100 |  | 2.0141 | 100 |  | 23.4861 | 100 |  | 1011.1003 | 100 |  | 0 | 100 |  | 24.0222 | 100 |  | 26.25 | 100 |  | Fermo [34]
05:30 | (4) | 0.047569 | 100 | (4) | 0.85304 | 100 |  | 0.038835 | 100 | (4) | 6.5633 | 100 | (4) | 0 | 100 | (4) | 0.017149 | 100 | (4) | 0 | 100 | (4) | 1.1572 | 100 | (4) | 0.97749 | 100 |  | 20.9462 | 100 |  | 2.0055 | 100 |  | 23.1387 | 100 |  | 1011.2352 | 100 |  | 0 | 100 |  | 24.1889 | 100 |  | 26.25 | 100 |  | Fermo [34]
06:00 | (4) | 0.024641 | 100 | (4) | 0.8101 | 100 |  | 0.036712 | 100 | (4) | 5.6512 | 100 | (4) | 0 | 100 | (4) | 0.032234 | 100 | (4) | 0 | 100 | (4) | 1.1459 | 100 | (4) | 0.97602 | 100 |  | 20.9473 | 100 |  | 1.9808 | 100 |  | 22.9338 | 100 |  | 1011.3321 | 100 |  | 0 | 100 |  | 24.9917 | 100 |  | 26.25 | 100 |  | Fermo [34]
06:30 | (4) | 0.041136 | 100 | (4) | 0.87236 | 100 |  | 0.035937 | 100 | (4) | 6.0359 | 100 | (4) | 0 | 100 | (4) | 0.022496 | 100 | (4) | 0 | 100 | (4) | 1.1449 | 100 | (4) | 0.97519 | 100 |  | 20.9463 | 100 |  | 1.9531 | 100 |  | 22.8042 | 100 |  | 1011.3674 | 100 |  | 0 | 100 |  | 25 | 100 |  | 26.25 | 100 |  | Fermo [34]
07:00 | (4) | 0.021259 | 87.5 | (4) | 0.81326 | 87.5 |  | 0.035243 | 87.5 | (4) | 5.8016 | 87.5 | (4) | 0 | 87.5 | (4) | 0.061797 | 87.5 | (4) | 0 | 87.5 | (4) | 1.1446 | 87.5 | (4) | 0.97578 | 100 |  | 20.9445 | 87.5 |  | 1.9225 | 87.5 |  | 22.9046 | 100 |  | 1011.4397 | 100 |  | 0 | 100 |  | 25.0778 | 100 |  | 26.25 | 100 |  | Fermo [34]
07:30 | (4) | 0.0001575 | 78.3333 | (4) | 0.98117 | 78.3333 |  | 0.034188 | 78.3333 | (4) | 4.6822 | 78.3333 | (4) | 0 | 78.3333 | (4) | 0.091885 | 78.3333 | (4) | 0 | 78.3333 | (4) | 1.157 | 78.3333 | (4) | 1.0331 | 78.8889 |  | 20.9577 | 78.3333 |  | 1.8655 | 78.3333 |  | 23.0644 | 100 |  | 1011.5012 | 100 |  | 0 | 100 |  | 25.9722 | 100 |  | 26.25 | 100 |  | Fermo [34]
08:00 | (4) | 0.014398 | 100 | (4) | 0.87242 | 100 |  | 0.034496 | 100 | (4) | 4.9173 | 100 | (4) | 0 | 100 | (4) | 0.11178 | 100 | (4) | 0 | 100 | (4) | 1.1455 | 100 | (4) | 0.98777 | 100 |  | 20.9653 | 100 |  | 1.8799 | 100 |  | 23.1869 | 100 |  | 1011.6296 | 100 |  | 0 | 100 |  | 26 | 100 |  | 26.25 | 100 |  | Fermo [34]
08:30 | (4) | 0.0053009 | 100 | (4) | 0.84239 | 100 |  | 0.034353 | 100 | (4) | 4.8099 | 100 | (4) | 0 | 100 | (4) | 0.094236 | 100 | (4) | 0 | 100 | (4) | 1.1422 | 100 | (4) | 0.9912 | 100 |  | 20.9656 | 100 |  | 1.8721 | 100 |  | 23.296 | 100 |  | 1011.5706 | 100 |  | 0 | 100 |  | 26 | 100 |  | 26.25 | 100 |  | Fermo [34]
09:00 | (4) | 0.010658 | 100 | (4) | 0.83838 | 100 |  | 0.034377 | 100 | (4) | 4.5694 | 100 | (4) | 0 | 100 | (4) | 0.10245 | 100 | (4) | 0 | 100 | (4) | 1.1415 | 100 | (4) | 1.0547 | 100 |  | 20.9627 | 100 |  | 1.8447 | 100 |  | 23.4145 | 100 |  | 1011.5306 | 100 |  | 0 | 100 |  | 26.0167 | 100 |  | 26.25 | 100 |  | Fermo [34]
09:30 | (4) | 0.01557 | 100 | (4) | 0.85533 | 100 |  | 0.03429 | 100 | (4) | 4.6582 | 100 | (4) | 0 | 100 | (4) | 0.072106 | 100 | (4) | 0 | 100 | (4) | 1.1361 | 100 | (4) | 1.1515 | 100 |  | 20.9625 | 100 |  | 1.8218 | 100 |  | 23.5214 | 100 |  | 1011.5524 | 100 |  | 0 | 100 |  | 26.9889 | 100 |  | 26.25 | 100 |  | Fermo [34]
10:00 | (4) | 0.0051714 | 100 | (4) | 0.86372 | 100 |  | 0.034323 | 100 | (4) | 4.4206 | 100 | (4) | 0 | 100 | (4) | 0.088434 | 100 | (4) | 0 | 100 | (4) | 1.1431 | 100 | (4) | 1.0552 | 100 |  | 20.9624 | 100 |  | 1.7976 | 100 |  | 23.6801 | 100 |  | 1011.6934 | 100 |  | 0 | 100 |  | 27 | 100 |  | 26.25 | 100 |  | Fermo [34]
10:30 | (4) | 0.011332 | 100 | (4) | 0.88158 | 100 |  | 0.034382 | 100 | (4) | 4.7106 | 100 | (4) | 0 | 100 | (4) | 0.10868 | 100 | (4) | 0 | 100 | (4) | 1.1383 | 100 | (4) | 1.0436 | 100 |  | 20.963 | 100 |  | 1.8036 | 100 |  | 23.8954 | 100 |  | 1011.8683 | 100 |  | 0 | 100 |  | 27 | 100 |  | 26.25 | 100 |  | Fermo [34]
11:00 | (4) | 0.016076 | 100 | (4) | 0.84307 | 100 |  | 0.034352 | 100 | (4) | 4.389 | 100 | (4) | 0 | 100 | (4) | 0.092477 | 100 | (4) | 0 | 100 | (4) | 1.3555 | 100 | (4) | 1.0528 | 100 |  | 20.9618 | 100 |  | 1.8036 | 100 |  | 24.0708 | 100 |  | 1011.7869 | 100 |  | 0 | 100 |  | 27.4167 | 100 |  | 26.25 | 100 |  | Fermo [34]
11:30 | (4) | 0.0068045 | 100 | (4) | 0.85004 | 100 |  | 0.03431 | 100 | (4) | 4.2519 | 100 | (4) | 0 | 100 | (4) | 0.10781 | 100 | (4) | 0 | 100 | (4) | 1.1836 | 100 | (4) | 1.0715 | 78.8889 |  | 20.9602 | 100 |  | 1.8097 | 100 |  | 24.1134 | 100 |  | 1011.744 | 100 |  | 0 | 100 |  | 28 | 100 |  | 26.25 | 100 |  | Fermo [34]
12:00 | (4) | 0.0014697 | 100 | (4) | 0.85705 | 100 |  | 0.034381 | 100 | (4) | 4.216 | 100 | (4) | 0 | 100 | (4) | 0.10278 | 100 | (4) | 0 | 100 | (4) | 1.1599 | 100 | (4) | 1.0576 | 100 |  | 20.9579 | 100 |  | 1.8108 | 100 |  | 23.9772 | 100 |  | 1011.4844 | 100 |  | 0 | 100 |  | 28 | 100 |  | 26.25 | 100 |  | Fermo [34]
12:30 | (4) | 0.0051711 | 100 | (4) | 0.83522 | 100 |  | 0.034341 | 100 | (4) | 4.5007 | 100 | (4) | 0 | 100 | (4) | 0.13223 | 100 | (4) | 0 | 100 | (4) | 1.1586 | 100 | (4) | 1.0619 | 100 |  | 20.954 | 100 |  | 1.8035 | 100 |  | 23.8299 | 100 |  | 1011.1605 | 100 |  | 0 | 100 |  | 28 | 100 |  | 26.25 | 100 |  | Fermo [34]
13:00 | (4) | 0.014302 | 100 | (4) | 0.835 | 100 |  | 0.034416 | 100 | (4) | 4.1336 | 100 | (4) | 0 | 100 | (4) | 0.11373 | 100 | (4) | 0 | 100 | (4) | 1.1543 | 100 | (4) | 1.0588 | 100 |  | 20.949 | 100 |  | 1.801 | 100 |  | 23.7009 | 100 |  | 1010.9809 | 100 |  | 0 | 100 |  | 28 | 100 |  | 26.25 | 100 |  | Fermo [34]
13:30 | (4) | 0.004057 | 100 | (4) | 0.86843 | 100 |  | 0.034335 | 100 | (4) | 4.2953 | 100 | (4) | 0 | 100 | (4) | 0.089579 | 100 | (4) | 0 | 100 | (4) | 1.1467 | 100 | (4) | 1.0606 | 100 |  | 20.946 | 100 |  | 1.8001 | 100 |  | 23.5919 | 100 |  | 1010.6604 | 100 |  | 0 | 100 |  | 28 | 100 |  | 26.25 | 100 |  | Fermo [34]
14:00 | (4) | 0.008655 | 100 | (4) | 0.79921 | 100 |  | 0.034299 | 100 | (4) | 4.3499 | 100 | (4) | 0 | 100 | (4) | 0.096459 | 100 | (4) | 0 | 100 | (4) | 1.1365 | 100 | (4) | 1.0425 | 100 |  | 20.9434 | 100 |  | 1.8009 | 100 |  | 23.5494 | 100 |  | 1010.4879 | 100 |  | 0 | 100 |  | 28 | 100 |  | 26.25 | 100 |  | Fermo [34]
14:30 | (4) | 0.010445 | 100 | (4) | 0.84851 | 100 |  | 0.034273 | 100 | (4) | 4.7266 | 100 | (4) | 0 | 100 | (4) | 0.10828 | 100 | (4) | 0 | 100 | (4) | 1.1332 | 100 | (4) | 1.0328 | 100 |  | 20.9396 | 100 |  | 1.8187 | 100 |  | 23.5439 | 100 |  | 1010.2144 | 100 |  | 0 | 100 |  | 28 | 100 |  | 26.25 | 100 |  | Fermo [34]
15:00 | (4) | 0.0086302 | 100 | (4) | 0.85966 | 100 |  | 0.034352 | 100 | (4) | 4.2731 | 100 | (4) | 0 | 100 | (4) | 0.10487 | 100 | (4) | 0 | 100 | (4) | 1.1357 | 100 | (4) | 1.0338 | 100 |  | 20.9363 | 100 |  | 1.8294 | 100 |  | 23.5858 | 100 |  | 1009.9061 | 100 |  | 0 | 100 |  | 28 | 100 |  | 26.25 | 100 |  | Fermo [34]
15:30 | (4) | 0.0050895 | 100 | (4) | 0.82141 | 100 |  | 0.034376 | 100 | (4) | 4.7487 | 100 | (4) | 0 | 100 | (4) | 0.07974 | 100 | (4) | 0 | 100 | (4) | 1.1299 | 100 | (4) | 1.0528 | 78.6111 |  | 20.9336 | 100 |  | 1.8239 | 100 |  | 23.5857 | 100 |  | 1009.6741 | 100 |  | 0 | 100 |  | 28 | 100 |  | 26.25 | 100 |  | Fermo [34]
16:00 | (4) | 0.012367 | 100 | (4) | 0.78697 | 100 |  | 0.034272 | 100 | (4) | 4.3756 | 100 | (4) | 0 | 100 | (4) | 0.14249 | 100 | (4) | 0 | 100 | (4) | 1.1327 | 100 | (4) | 1.0286 | 100 |  | 20.9335 | 100 |  | 1.8371 | 100 |  | 23.6465 | 100 |  | 1009.9109 | 100 |  | 0 | 100 |  | 28 | 100 |  | 26.25 | 100 |  | Fermo [34]
16:30 | (4) | 0.0039923 | 100 | (4) | 0.82332 | 100 |  | 0.034367 | 100 | (4) | 4.6538 | 100 | (4) | 0 | 100 | (4) | 0.087326 | 100 | (4) | 0 | 100 | (4) | 1.1307 | 100 | (4) | 1.0278 | 100 |  | 20.931 | 100 |  | 1.8319 | 100 |  | 23.6456 | 100 |  | 1009.791 | 100 |  | 0 | 100 |  | 27.9889 | 100 |  | 26.25 | 100 |  | Fermo [34]
17:00 | (4) | 0.01218 | 100 | (4) | 0.82299 | 100 |  | 0.034672 | 100 | (4) | 4.1967 | 100 | (4) | 0 | 100 | (4) | 0.091221 | 100 | (4) | 0 | 100 | (4) | 1.1271 | 100 | (4) | 1.0233 | 100 |  | 20.9263 | 100 |  | 1.8192 | 100 |  | 23.5881 | 100 |  | 1009.4525 | 100 |  | 0 | 100 |  | 27.2278 | 100 |  | 26.25 | 100 |  | Fermo [34]
17:30 | (4) | 0.0118 | 100 | (4) | 0.86777 | 100 |  | 0.034291 | 100 | (4) | 4.6779 | 100 | (4) | 0 | 100 | (4) | 0.10616 | 100 | (4) | 0 | 100 | (4) | 1.1266 | 100 | (4) | 1.0116 | 100 |  | 20.9254 | 100 |  | 1.8156 | 100 |  | 23.5135 | 100 |  | 1009.3838 | 100 |  | 0 | 100 |  | 27 | 100 |  | 26.25 | 100 |  | Fermo [34]
18:00 | (4) | 0.0096214 | 100 | (4) | 0.86807 | 100 |  | 0.034473 | 100 | (4) | 4.6005 | 100 | (4) | 0 | 100 | (4) | 0.10006 | 100 | (4) | 0 | 100 | (4) | 1.1283 | 100 | (4) | 0.99651 | 100 |  | 20.9258 | 100 |  | 1.8238 | 100 |  | 23.42 | 100 |  | 1009.4623 | 100 |  | 0 | 100 |  | 27 | 100 |  | 26.25 | 100 |  | Fermo [34]
18:30 | (4) | 0.0085528 | 100 | (4) | 0.84669 | 100 |  | 0.034287 | 100 | (4) | 4.6757 | 100 | (4) | 0 | 100 | (4) | 0.09669 | 100 | (4) | 0 | 100 | (4) | 1.1265 | 100 | (4) | 0.99246 | 100 |  | 20.9257 | 100 |  | 1.8067 | 100 |  | 23.2662 | 100 |  | 1009.5579 | 100 |  | 0 | 100 |  | 26.7306 | 100 |  | 26.25 | 100 |  | Fermo [34]
19:00 | (4) | 0.013942 | 88.0556 | (4) | 0.89141 | 88.0556 |  | 0.034309 | 88.0556 | (4) | 3.9019 | 88.0556 | (4) | 0 | 88.0556 | (4) | 0.082122 | 88.0556 | (4) | 0 | 88.0556 | (4) | 1.1263 | 88.0556 | (4) | 0.99117 | 100 |  | 20.9241 | 88.0556 |  | 1.7907 | 88.0556 |  | 23.0343 | 100 |  | 1009.5876 | 100 |  | 0 | 100 |  | 26 | 100 |  | 26.25 | 100 |  | Fermo [34]
19:30 | (4) | 0.046521 | 77.7778 | (4) | 1.0896 | 77.7778 |  | 0.033724 | 77.7778 | (4) | 4.5383 | 77.7778 | (4) | 0 | 77.7778 | (4) | 0.0057594 | 77.7778 | (4) | 0 | 77.7778 | (4) | 1.1362 | 77.7778 | (4) | 1.0706 | 78.6111 |  | 20.9343 | 77.7778 |  | 1.7719 | 77.7778 |  | 22.8251 | 100 |  | 1009.5827 | 100 |  | 0 | 100 |  | 26 | 100 |  | 26.25 | 100 |  | Fermo [34]
20:00 | (4) | 0.034798 | 100 | (4) | 0.98753 | 100 |  | 0.034121 | 100 | (4) | 4.7108 | 100 | (4) | 0 | 100 | (4) | 0.014154 | 100 | (4) | 0 | 100 | (4) | 1.1281 | 100 | (4) | 0.98999 | 100 |  | 20.9394 | 100 |  | 1.7872 | 100 |  | 22.5073 | 100 |  | 1009.4663 | 100 |  | 0 | 100 |  | 26 | 100 |  | 26.25 | 100 |  | Fermo [34]
20:30 | (4) | 0.04895 | 100 | (4) | 1.0047 | 100 |  | 0.034289 | 100 | (4) | 4.4382 | 100 | (4) | 0 | 100 | (4) | 0.0022188 | 100 | (4) | 0 | 100 | (4) | 1.1299 | 100 | (4) | 0.98785 | 100 |  | 20.9363 | 100 |  | 1.7872 | 100 |  | 22.2343 | 100 |  | 1009.4658 | 100 |  | 0 | 100 |  | 26 | 100 |  | 26.25 | 100 |  | Fermo [34]
21:00 | (4) | 0.034426 | 100 | (4) | 1.0277 | 100 |  | 0.036323 | 100 | (4) | 4.6642 | 100 | (4) | 0 | 100 | (4) | 0.021332 | 100 | (4) | 0 | 100 | (4) | 1.1336 | 100 | (4) | 0.99115 | 100 |  | 20.9345 | 100 |  | 1.7768 | 100 |  | 21.9704 | 100 |  | 1009.4801 | 100 |  | 0 | 100 |  | 25.6389 | 100 |  | 26.25 | 100 |  | Fermo [34]
21:30 | (4) | 0.060208 | 100 | (4) | 1.1228 | 100 |  | 0.036193 | 100 | (4) | 4.343 | 100 | (4) | 0 | 100 | (4) | 0.0017663 | 100 | (4) | 0 | 100 | (4) | 1.1547 | 100 | (4) | 0.98588 | 100 |  | 20.9344 | 100 |  | 1.7589 | 100 |  | 21.6587 | 100 |  | 1009.6402 | 100 |  | 0 | 100 |  | 25 | 100 |  | 26.25 | 100 |  | Fermo [34]
22:00 | (4) | 0.042252 | 100 | (4) | 1.1477 | 100 |  | 0.037141 | 100 | (4) | 3.9133 | 100 | (4) | 0 | 100 | (4) | 0.0089402 | 100 | (4) | 0 | 100 | (4) | 1.1747 | 100 | (4) | 0.98641 | 100 |  | 20.9332 | 100 |  | 1.735 | 100 |  | 21.2392 | 100 |  | 1009.6835 | 100 |  | 0 | 100 |  | 24.9833 | 100 |  | 26.25 | 100 |  | Fermo [34]
22:30 | (4) | 0.071244 | 100 | (4) | 1.1577 | 100 |  | 0.039239 | 100 | (4) | 3.815 | 100 | (4) | 0 | 100 | (4) | 0.0029641 | 100 | (4) | 0 | 100 | (4) | 1.3187 | 100 | (4) | 1.0031 | 100 |  | 20.9284 | 100 |  | 1.6772 | 100 |  | 20.6333 | 100 |  | 1009.402 | 100 |  | 0 | 100 |  | 24.1083 | 100 |  | 26.25 | 100 |  | Fermo [34]
23:00 | (4) | 0.21635 | 100 | (4) | 1.1261 | 100 |  | 0.041562 | 100 | (4) | 2.4209 | 100 | (4) | 0 | 100 | (4) | 0.005852 | 100 | (4) | 0 | 100 | (4) | 1.1583 | 100 | (4) | 0.97413 | 100 |  | 20.9221 | 100 |  | 1.5056 | 100 |  | 19.8573 | 100 |  | 1009.0225 | 100 |  | 0 | 100 |  | 23.7889 | 100 |  | 26.25 | 100 |  | Fermo [34]
23:30 | (4) | 0.12394 | 100 | (4) | 1.1678 | 100 |  | 0.045279 | 100 | (4) | 2.8928 | 100 | (4) | 0 | 100 | (4) | 0.0030281 | 100 | (4) | 0 | 100 | (4) | 1.1745 | 100 | (4) | 1.0188 | 78.8889 |  | 20.9181 | 100 |  | 1.6018 | 100 |  | 19.262 | 100 |  | 1008.4965 | 100 |  | 0 | 100 |  | 23 | 100 |  | 26.25 | 100 |  | Fermo [34]
24:00 | (4) | 0.097102 | 100 | (4) | 1.2059 | 100 |  | 0.044536 | 100 | (4) | 3.6076 | 100 | (4) | 0 | 100 | (4) | 0.0031641 | 100 | (4) | 0 | 100 | (4) | 1.1994 | 100 | (4) | 0.97389 | 100 |  | 20.9177 | 100 |  | 1.6613 | 100 |  | 18.9626 | 100 |  | 1008.24 | 100 |  | 0 | 100 |  | 23 | 100 |  | 26.25 | 100 |  | Fermo [34]
Limite 30 Min |  | 60 |  |  | 100 | [5 empty] | 400 |  |  | 200 | [5 empty] | 4 |  |  | 20 |  |  | 30
MIN
MAX
%Medie < Soglia |  | 100 | [8 empty] | 100 |  |  | 100 | [5 empty] | 100 |  |  | 99.8377 |  |  | 100
Soglia 97% |  | 10 | [8 empty] | 200 |  |  | 50 | [5 empty] | 2 |  |  | 10 |  |  | 10
Media Giorno: | (4) |  |  | (4) |  |  | (4) |  |  | (4) |  |  | (4) |  |  | (4) |  |  | (4) |  |  | (4) |  |  | (4) |  |  | (4) |  |  | (4) |  |  | (4) |  |  | (4) |  |  | (4) |  |  | (4) |  |  | (4) |  |  | (6) | 0
Limite Giorno |  | 10 |  |  | 50 | [5 empty] | 200 |  |  | 50 | [5 empty] | 1 |  |  | 10 |  |  | 10
Note:
| (1) | Assenza Registrazioni Medie | [7 empty] | Elaborazioni conformi Allegato VI, Parte V, D.Lgs. n. 152 del 03/04/2006 | [11 empty] | Elaborazioni DLgs 46/14: [Giorno Solare]
| (2) | Assenza Registrazioni I.D. | [7 empty] | Elaborazioni Conformi Titolo III Bis, Parte IV, D.Lgs. 152/06 del 03/04/2006 (D.Lgs. 46/14) | [12 empty] | 144 | Medie 10 Minuti Totali della Misura del CO.
| (3) | Assenza Registrazioni Note o Parametri | [7 empty] | Ossigeno di Riferimento: 11,00 %V. | [12 empty] | 0 | Medie 10 Minuti Valide della Misura del CO.
| (4) | Media Non Valida | [20 empty] | 0 | Medie 10 Minuti del CO superiori al valore di 150 mg/Nm3.
| (5) | Valore superiore al Limite o Soglia | [7 empty] | Report prodotto il 27/05/2021 01:06:16
| (6) | Mezzore di Normale Funzionamento | [7 empty] | Reports ver. 3.50.66 - (C) 1995-2018 C.T. Sistemi srl

## Allarmi
Ecologia Oggi S.p.A. Gioia Tauro
Report Giornaliero Allarmi |  |  | Data: 26/05/2021
Inizio | Riconosc. | Fine | Allarme
01:01:37 | 01:01:37 | 01:08:02 | Linea 1: Calibrazione in Corso Polveri
02:49:21 | 02:59:51 | 02:49:47 | Linea 1: Forno Spento
02:49:22 | 02:49:22 | 02:49:48 | Linea 1: Impianto in Fermo
02:49:48 | 02:49:48 | 02:51:21 | Linea 1: Impianto in Marcia
02:51:20 | 02:59:50 | 02:54:27 | Linea 1: Forno Spento
02:51:21 | 02:51:21 | 02:54:29 | Linea 1: Impianto in Fermo
02:54:29 | 02:54:29 | 02:55:09 | Linea 1: Impianto in Marcia
02:55:07 | 02:59:50 | 02:55:59 | Linea 1: Forno Spento
02:55:09 | 02:55:09 | 02:56:01 | Linea 1: Impianto in Fermo
02:56:01 | 02:56:01 | 02:56:13 | Linea 1: Impianto in Marcia
02:56:13 | 02:59:49 | 02:59:33 | Linea 1: Forno Spento
02:56:13 | 02:56:13 | 02:59:33 | Linea 1: Impianto in Fermo
02:59:33 | 02:59:33 | 05:34:59 | Linea 1: Impianto in Marcia
03:07:52 | 03:07:52 | 03:14:14 | Linea 2: Calibrazione in Corso Polveri
05:04:14 | 05:04:14 | 05:10:38 | Linea 1: Calibrazione in Corso Polveri
05:34:58 | 05:36:27 | 05:35:10 | Linea 1: Forno Spento
05:34:59 | 05:34:59 | 05:35:11 | Linea 1: Impianto in Fermo
05:35:11 | 05:35:11 | 05:35:54 | Linea 1: Impianto in Marcia
05:35:52 | 05:36:28 | 05:36:21 | Linea 1: Forno Spento
05:35:54 | 05:35:54 | 05:36:22 | Linea 1: Impianto in Fermo
05:36:22 | 05:36:22 | 06:56:14 | Linea 1: Impianto in Marcia
06:00:05 | 06:00:05 | 06:01:00 | Linea 1: Super. Preallarme Semiorario Ossido Carbonio
06:00:07 | 06:00:07 | 06:01:43 | Linea 1: BLOCCO Preallarme Medie Semiorarie
06:35:30 | 06:35:30 | 06:40:50 | Linea 1: Super. Preallarme Semiorario Ossido Carbonio
06:35:30 | 06:35:30 | 07:04:50 | Linea 1: BLOCCO Preallarme Medie Semiorarie
06:43:15 | 06:43:15 | 06:57:05 | Linea 1: Super. Preallarme Semiorario Ossido Carbonio
06:53:45 | 06:53:45 | 07:04:05 | Linea 1: Manutenzione Analizzatore FID
06:53:45 | 07:54:20 | 07:04:05 | Linea 1: Manutenzione Analizzatore O2
06:53:47 | 06:53:47 | 06:53:53 | Linea 1: Analizzatore in ZERO GAS PROBE
06:53:50 | 06:53:50 | 07:04:05 | Linea 1: Manutenzione Analizzatore FTIR
06:53:53 | 06:53:53 | 07:00:22 | Linea 1: Analizzatore in ZERO GAS LOCAL
06:56:13 | 07:54:22 | 06:56:47 | Linea 1: Forno Spento
06:56:14 | 06:56:14 | 06:56:49 | Linea 1: Impianto in Fermo
06:56:15 | 06:56:15 | 07:06:30 | Linea 2: Manutenzione Analizzatore FID
06:56:15 | 06:56:15 | 07:06:30 | Linea 2: Manutenzione Analizzatore O2
06:56:18 | 06:56:18 | 06:56:22 | Linea 2: Analizzatore in ZERO GAS PROBE
06:56:20 | 06:56:20 | 07:06:35 | Linea 2: Manutenzione Analizzatore FTIR
06:56:22 | 06:56:22 | 07:03:02 | Linea 2: Analizzatore in ZERO GAS LOCAL
06:56:49 | 06:56:49 | 06:59:14 | Linea 1: Impianto in Marcia
06:58:05 | 06:58:05 | 07:00:05 | Linea 1: Super. Preallarme Semiorario Ossido Carbonio
06:59:12 | 07:54:22 | 06:59:53 | Linea 1: Forno Spento
06:59:14 | 06:59:14 | 06:59:54 | Linea 1: Impianto in Fermo
06:59:54 | 06:59:54 | 00:18:12 | Linea 1: Impianto in Marcia
07:00:00 | 07:54:19 | 07:00:00 | Linea 1: Media 10 Minuti H2O INVALIDA - INDICE DISP. [ 37.5]
07:00:00 | 07:54:19 | 07:00:00 | Linea 1: Media 10 Minuti O2 INVALIDA - INDICE DISP. [ 37.5]
07:00:00 | 07:54:20 | 07:00:00 | Linea 1: Media 10 Minuti CO INVALIDA - INDICE DISP. [ 37.5]
07:09:07 | 07:09:07 | 07:15:30 | Linea 2: Calibrazione in Corso Polveri
07:10:00 | 07:54:19 | 07:10:00 | Linea 1: Media 10 Minuti H2O INVALIDA - INDICE DISP. [ 59.2]
07:10:00 | 07:54:18 | 07:10:00 | Linea 1: Media 10 Minuti O2 INVALIDA - INDICE DISP. [ 59.2]
07:10:00 | 07:54:20 | 07:10:00 | Linea 1: Media 10 Minuti CO INVALIDA - INDICE DISP. [ 59.2]
07:17:35 | 07:17:35 | 07:22:15 | Linea 1: Super. Preallarme Semiorario Ossido Carbonio
07:17:36 | 07:17:36 | 07:38:05 | Linea 1: BLOCCO Preallarme Medie Semiorarie
07:31:50 | 07:31:50 | 07:33:30 | Linea 1: Super. Preallarme Semiorario Ossido Carbonio
08:04:05 | 08:04:05 | 08:06:30 | Linea 1: Super. Preallarme Semiorario Ossido Carbonio
08:04:06 | 08:04:06 | 08:09:27 | Linea 1: BLOCCO Preallarme Medie Semiorarie
09:06:50 | 09:06:50 | 09:13:14 | Linea 1: Calibrazione in Corso Polveri
11:10:23 | 11:10:23 | 11:16:45 | Linea 2: Calibrazione in Corso Polveri
13:09:31 | 13:09:31 | 13:15:56 | Linea 1: Calibrazione in Corso Polveri
15:11:40 | 15:11:40 | 15:18:03 | Linea 2: Calibrazione in Corso Polveri
17:12:14 | 17:12:14 | 17:18:39 | Linea 1: Calibrazione in Corso Polveri
18:54:15 | 18:54:15 | 19:04:35 | Linea 1: Manutenzione Analizzatore FID
18:54:15 | 19:07:06 | 19:04:35 | Linea 1: Manutenzione Analizzatore O2
18:54:18 | 18:54:18 | 18:54:22 | Linea 1: Analizzatore in ZERO GAS PROBE
18:54:20 | 18:54:20 | 19:04:40 | Linea 1: Manutenzione Analizzatore FTIR
18:54:22 | 18:54:22 | 19:00:43 | Linea 1: Analizzatore in ZERO GAS LOCAL
18:56:25 | 18:56:25 | 19:06:40 | Linea 2: Manutenzione Analizzatore FID
18:56:25 | 18:56:25 | 19:06:40 | Linea 2: Manutenzione Analizzatore O2
18:56:27 | 18:56:27 | 18:56:33 | Linea 2: Analizzatore in ZERO GAS PROBE
18:56:30 | 18:56:30 | 19:06:40 | Linea 2: Manutenzione Analizzatore FTIR
18:56:33 | 18:56:33 | 19:03:06 | Linea 2: Analizzatore in ZERO GAS LOCAL
19:00:00 | 19:07:05 | 19:00:00 | Linea 1: Media 10 Minuti H2O INVALIDA - INDICE DISP. [ 42.5]
19:00:00 | 19:07:06 | 19:00:00 | Linea 1: Media 10 Minuti O2 INVALIDA - INDICE DISP. [ 42.5]
19:00:00 | 19:07:05 | 19:00:00 | Linea 1: Media 10 Minuti CO INVALIDA - INDICE DISP. [ 42.5]
19:10:00 | 19:10:12 | 19:10:00 | Linea 1: Media 10 Minuti H2O INVALIDA - INDICE DISP. [ 53.3]
19:10:00 | 19:10:12 | 19:10:00 | Linea 1: Media 10 Minuti O2 INVALIDA - INDICE DISP. [ 54.2]
19:10:00 | 19:10:13 | 19:10:00 | Linea 1: Media 10 Minuti CO INVALIDA - INDICE DISP. [ 53.3]
19:12:54 | 19:12:54 | 19:19:19 | Linea 2: Calibrazione in Corso Polveri
21:14:53 | 21:14:53 | 21:21:17 | Linea 1: Calibrazione in Corso Polveri
23:14:10 | 23:14:10 | 23:20:33 | Linea 2: Calibrazione in Corso Polveri
Reports ver. 3.50.66 - (C) 1995-2018 C.T. Sistemi srl