## Linea 1
Ecologia Oggi S.p.A. Gioia Tauro - Data: 23/08/2021
Report Medie 30 Minuti - Linea 1
|  | Ac. Cloridrico |  |  | Ossido Carbonio |  |  | An. Carbonica |  |  | Ossidi Azoto |  |  | Ossidi Zolfo |  |  | Ammoniaca |  |  | Ac. Fluoridrico |  |  | Carb. Org. Totale |  |  | Polveri |  |  | Ossigeno |  |  | Umidità Fumi |  |  | Temp. Fumi |  |  | Press. Fumi |  |  | Portata Fumi |  |  | T° Post Comb. |  |  | O2 Post. Comb. |  |  | Impianto
Ore | Note | mg/Nm3 | ID % | Note | mg/Nm3 | ID % | Note | %V | ID % | Note | mg/Nm3 | ID % | Note | mg/Nm3 | ID % | Note | mg/Nm3 | ID % | Note | mg/Nm3 | ID % | Note | mg/Nm3 | ID % | Note | mg/Nm3 | ID % | Note | %V | ID % | Note | %V | ID % | Note | °C | ID % | Note | mBar | ID % | Note | Nm3/h | ID % | Note | °C | ID % | Note | %V | ID % | Note | Stato
00:30 | (4) | 0.38081 | 100 | (4) | 0.56935 | 100 |  | 0.036327 | 100 | (4) | 8.092 | 100 | (4) | 0.74004 | 100 | (4) | 0.552 | 100 | (4) | 0 | 100 | (4) | 0.53435 | 100 | (4) | 1.0528 | 100 |  | 20.888 | 100 |  | 2.2592 | 100 |  | 38.9915 | 100 |  | 932.0973 | 100 |  | 22373.1348 | 100 |  | 40 | 100 |  | 20.4451 | 100 |  | Fermo [34]
01:00 | (4) | 0.35035 | 100 | (4) | 0.62173 | 100 |  | 0.036648 | 100 | (4) | 7.3812 | 100 | (4) | 0.59176 | 100 | (4) | 0.49513 | 100 | (4) | 0 | 100 | (4) | 0.47602 | 100 | (4) | 1.052 | 100 |  | 20.8904 | 100 |  | 2.3078 | 100 |  | 38.6498 | 100 |  | 932.0117 | 100 |  | 22344.9121 | 100 |  | 40 | 100 |  | 20.4411 | 100 |  | Fermo [34]
01:30 | (4) | 0.41453 | 100 | (4) | 0.62993 | 100 |  | 0.037035 | 100 | (4) | 7.5549 | 100 | (4) | 0.69155 | 100 | (4) | 0.51475 | 100 | (4) | 0 | 100 | (4) | 0.61938 | 100 | (4) | 1.0511 | 100 |  | 20.8909 | 100 |  | 2.3047 | 100 |  | 38.3268 | 100 |  | 932.0292 | 100 |  | 22286.1797 | 100 |  | 39.6389 | 100 |  | 20.4425 | 100 |  | Fermo [34]
02:00 | (4) | 0.3859 | 100 | (4) | 0.61927 | 100 |  | 0.037565 | 100 | (4) | 7.0209 | 100 | (4) | 0.69952 | 100 | (4) | 0.5415 | 100 | (4) | 0 | 100 | (4) | 0.68608 | 100 | (4) | 1.0495 | 100 |  | 20.894 | 100 |  | 2.2808 | 100 |  | 37.9809 | 100 |  | 932.1572 | 100 |  | 22415.9316 | 100 |  | 39 | 100 |  | 20.4541 | 100 |  | Fermo [34]
02:30 | (4) | 0.3982 | 100 | (4) | 0.65803 | 100 |  | 0.038923 | 100 | (4) | 7.7175 | 100 | (4) | 0.65799 | 100 | (4) | 0.54293 | 100 | (4) | 0 | 100 | (4) | 0.60013 | 100 | (4) | 1.0471 | 78.6111 |  | 20.8946 | 100 |  | 2.2607 | 100 |  | 37.6018 | 100 |  | 932.134 | 100 |  | 22448.625 | 100 |  | 38.2694 | 100 |  | 20.4521 | 100 |  | Fermo [34]
03:00 | (4) | 0.41827 | 100 | (4) | 0.59912 | 100 |  | 0.03968 | 100 | (4) | 7.5981 | 100 | (4) | 0.6844 | 100 | (4) | 0.48129 | 100 | (4) | 0 | 100 | (4) | 0.59166 | 100 | (4) | 1.0454 | 100 |  | 20.8924 | 100 |  | 2.2524 | 100 |  | 37.1906 | 100 |  | 932.0005 | 100 |  | 22474.1738 | 100 |  | 37.8 | 100 |  | 20.4539 | 100 |  | Fermo [34]
03:30 | (4) | 0.29003 | 100 | (4) | 0.63887 | 100 |  | 0.038556 | 100 | (4) | 8.1471 | 100 | (4) | 0.66137 | 100 | (4) | 0.53563 | 100 | (4) | 0 | 100 | (4) | 0.50011 | 100 | (4) | 1.0431 | 100 |  | 20.8927 | 100 |  | 2.2467 | 100 |  | 36.8462 | 100 |  | 932.1647 | 100 |  | 22430.0332 | 100 |  | 36.9528 | 100 |  | 20.4513 | 100 |  | Fermo [34]
04:00 | (4) | 0.34239 | 100 | (4) | 0.69013 | 100 |  | 0.038626 | 100 | (4) | 7.2388 | 100 | (4) | 0.60901 | 100 | (4) | 0.49295 | 100 | (4) | 0 | 100 | (4) | 0.46289 | 100 | (4) | 1.0417 | 100 |  | 20.8929 | 100 |  | 2.2447 | 100 |  | 36.4937 | 100 |  | 932.087 | 100 |  | 22435.0586 | 100 |  | 36.2389 | 100 |  | 20.453 | 100 |  | Fermo [34]
04:30 | (4) | 0.35957 | 100 | (4) | 0.68009 | 100 |  | 0.038573 | 100 | (4) | 7.8119 | 100 | (4) | 0.65583 | 100 | (4) | 0.51464 | 100 | (4) | 0 | 100 | (4) | 0.51995 | 100 | (4) | 1.0395 | 100 |  | 20.8927 | 100 |  | 2.2465 | 100 |  | 36.0749 | 100 |  | 932.2131 | 100 |  | 22467.2422 | 100 |  | 35.8667 | 100 |  | 20.4499 | 100 |  | Fermo [34]
05:00 | (4) | 0.38087 | 100 | (4) | 0.65258 | 100 |  | 0.038292 | 100 | (4) | 7.9076 | 100 | (4) | 0.70275 | 100 | (4) | 0.46828 | 100 | (4) | 0 | 100 | (4) | 0.43553 | 100 | (4) | 1.0398 | 100 |  | 20.8923 | 100 |  | 2.2398 | 100 |  | 35.7591 | 100 |  | 932.1023 | 100 |  | 22412.4062 | 100 |  | 35.1694 | 100 |  | 20.4478 | 100 |  | Fermo [34]
05:30 | (4) | 0.3573 | 100 | (4) | 0.67645 | 100 |  | 0.038159 | 100 | (4) | 7.7672 | 100 | (4) | 0.67514 | 100 | (4) | 0.51358 | 100 | (4) | 0 | 100 | (4) | 0.4535 | 100 | (4) | 1.0378 | 100 |  | 20.8931 | 100 |  | 2.2358 | 100 |  | 35.4877 | 100 |  | 932.2714 | 100 |  | 22472.1367 | 100 |  | 35 | 100 |  | 20.454 | 100 |  | Fermo [34]
06:00 | (4) | 0.34092 | 100 | (4) | 0.74044 | 100 |  | 0.038681 | 100 | (4) | 8.2328 | 100 | (4) | 0.58636 | 100 | (4) | 0.50536 | 100 | (4) | 0 | 100 | (4) | 0.51894 | 100 | (4) | 1.0368 | 100 |  | 20.8929 | 100 |  | 2.2305 | 100 |  | 35.1549 | 100 |  | 932.1876 | 100 |  | 22425.5879 | 100 |  | 34.8167 | 100 |  | 20.4587 | 100 |  | Fermo [34]
06:30 | (4) | 0.35264 | 100 | (4) | 0.68592 | 100 |  | 0.038552 | 100 | (4) | 7.2108 | 100 | (4) | 0.68763 | 100 | (4) | 0.48324 | 100 | (4) | 0 | 100 | (4) | 0.53234 | 100 | (4) | 1.0537 | 78.6111 |  | 20.8936 | 100 |  | 2.2316 | 100 |  | 34.8742 | 100 |  | 932.2929 | 100 |  | 22137.1328 | 100 |  | 34.6278 | 100 |  | 20.4515 | 100 |  | Fermo [34]
07:00 | (4) | 0.31946 | 75.8333 | (4) | 0.69321 | 75.8333 |  | 0.038042 | 75.8333 | (4) | 7.5606 | 75.8333 | (4) | 0.62877 | 75.8333 | (4) | 0.50824 | 75.8333 | (4) | 0 | 75.8333 | (4) | 0.48375 | 75.8333 | (4) | 1.0362 | 100 |  | 20.8947 | 75.8333 |  | 2.2356 | 75.8333 |  | 34.7391 | 100 |  | 932.3013 | 100 |  | 22160.9023 | 100 |  | 34.2861 | 100 |  | 20.4487 | 100 |  | Fermo [34]
07:30 | (4) | 0.36083 | 89.4444 | (4) | 0.71965 | 89.4444 |  | 0.035946 | 89.4444 | (4) | 7.9734 | 89.4444 | (4) | 0.4484 | 89.4444 | (4) | 0.59996 | 89.4444 | (4) | 0 | 89.4444 | (4) | 0.54552 | 89.4444 | (4) | 1.0349 | 100 |  | 20.7724 | 89.4444 |  | 2.21 | 89.4444 |  | 34.7291 | 100 |  | 932.3364 | 100 |  | 22279.1523 | 100 |  | 33.8972 | 100 |  | 20.4529 | 100 |  | Fermo [34]
08:00 | (4) | 0.35316 | 100 | (4) | 0.63764 | 100 |  | 0.035043 | 100 | (4) | 8.5236 | 100 | (4) | 0.45131 | 100 | (4) | 0.58121 | 100 | (4) | 0 | 100 | (4) | 0.52719 | 100 | (4) | 1.0358 | 100 |  | 20.7746 | 100 |  | 2.2182 | 100 |  | 34.8449 | 100 |  | 932.4122 | 100 |  | 22167.5547 | 100 |  | 33.8333 | 100 |  | 20.4426 | 100 |  | Fermo [34]
08:30 | (4) | 0.34983 | 100 | (4) | 0.58712 | 100 |  | 0.034367 | 100 | (4) | 7.9505 | 100 | (4) | 0.62929 | 100 | (4) | 0.61694 | 100 | (4) | 0 | 100 | (4) | 0.6697 | 100 | (4) | 1.0387 | 100 |  | 20.7792 | 100 |  | 2.2635 | 100 |  | 35.0541 | 100 |  | 932.3307 | 100 |  | 22207.8555 | 100 |  | 33.8167 | 100 |  | 20.4264 | 100 |  | Fermo [34]
09:00 | (4) | 0.40714 | 100 | (4) | 0.43878 | 100 |  | 0.034396 | 100 | (4) | 6.8738 | 100 | (4) | 0.61606 | 100 | (4) | 0.58935 | 100 | (4) | 0 | 100 | (4) | 0.78678 | 100 | (4) | 1.0412 | 100 |  | 20.7816 | 100 |  | 2.3137 | 100 |  | 35.3955 | 100 |  | 932.2922 | 100 |  | 22166.873 | 100 |  | 33.7972 | 100 |  | 20.3989 | 100 |  | Fermo [34]
09:30 | (4) | 0.38974 | 100 | (4) | 0.4969 | 100 |  | 0.034668 | 100 | (4) | 7.6471 | 100 | (4) | 0.56692 | 100 | (4) | 0.60026 | 100 | (4) | 0 | 100 | (4) | 0.75577 | 100 | (4) | 1.2777 | 100 |  | 20.785 | 100 |  | 2.346 | 100 |  | 37.9604 | 100 |  | 931.9582 | 100 |  | 59571.4453 | 100 |  | 33.4194 | 100 |  | 20.3859 | 100 |  | Fermo [34]
10:00 | (4) | 0.40291 | 100 | (4) | 0.42821 | 100 |  | 0.034789 | 100 | (4) | 7.9626 | 100 | (4) | 0.57985 | 100 | (4) | 0.59607 | 100 | (4) | 0 | 100 | (4) | 0.94726 | 100 | (4) | 1.1202 | 100 |  | 20.7874 | 100 |  | 2.3556 | 100 |  | 39.3185 | 100 |  | 931.6425 | 100 |  | 64770.2227 | 100 |  | 32.6833 | 100 |  | 20.3568 | 100 |  | Fermo [34]
10:30 | (4) | 0.35072 | 100 | (4) | 0.44158 | 100 |  | 0.034396 | 100 | (4) | 7.18 | 100 | (4) | 0.63168 | 100 | (4) | 0.60255 | 100 | (4) | 0 | 100 | (4) | 0.89615 | 100 | (4) | 1.1122 | 78.6111 |  | 20.7885 | 100 |  | 2.3643 | 100 |  | 39.0644 | 100 |  | 932.012 | 100 |  | 44293.5898 | 100 |  | 32.125 | 100 |  | 20.3842 | 100 |  | Fermo [34]
11:00 | (4) | 0.37879 | 100 | (4) | 0.36586 | 100 |  | 0.033975 | 100 | (4) | 7.5545 | 100 | (4) | 0.5153 | 100 | (4) | 0.57893 | 100 | (4) | 0 | 100 | (4) | 0.99656 | 100 | (4) | 1.069 | 100 |  | 20.7881 | 100 |  | 2.3858 | 100 |  | 37.1675 | 100 |  | 932.6542 | 100 |  | 1527.0112 | 100 |  | 33.3528 | 100 |  | 20.3171 | 100 |  | Fermo [34]
11:30 | (4) | 0.40239 | 100 | (4) | 0.35813 | 100 |  | 0.032792 | 100 | (4) | 8.1847 | 100 | (4) | 0.58349 | 100 | (4) | 0.61804 | 100 | (4) | 0 | 100 | (4) | 0.85246 | 100 | (4) | 1.0772 | 100 |  | 20.7765 | 100 |  | 2.4119 | 100 |  | 36.8748 | 100 |  | 932.8699 | 100 |  | 0 | 100 |  | 35.0972 | 100 |  | 20.2932 | 100 |  | Fermo [34]
12:00 | (4) | 0.37891 | 100 | (4) | 0.45554 | 100 |  | 0.03346 | 100 | (4) | 7.7644 | 100 | (4) | 0.59332 | 100 | (4) | 0.55956 | 100 | (4) | 0 | 100 | (4) | 0.69805 | 100 | (4) | 1.0766 | 100 |  | 20.7863 | 100 |  | 2.4192 | 100 |  | 36.4409 | 100 |  | 932.7075 | 100 |  | 0 | 100 |  | 36.4111 | 100 |  | 20.2874 | 100 |  | Fermo [34]
12:30 | (4) | 0.39386 | 100 | (4) | 0.38299 | 100 |  | 0.033755 | 100 | (4) | 7.4212 | 100 | (4) | 0.57928 | 100 | (4) | 0.52733 | 100 | (4) | 0 | 100 | (4) | 0.68382 | 100 | (4) | 1.0733 | 100 |  | 20.7923 | 100 |  | 2.4615 | 100 |  | 35.9532 | 100 |  | 932.8513 | 100 |  | 0 | 100 |  | 37.6389 | 100 |  | 20.2888 | 100 |  | Fermo [34]
13:00 | (4) | 0.42046 | 100 | (4) | 0.33394 | 100 |  | 0.033894 | 100 | (4) | 7.156 | 100 | (4) | 0.59808 | 100 | (4) | 0.58402 | 100 | (4) | 0 | 100 | (4) | 0.70769 | 100 | (4) | 1.0737 | 100 |  | 20.796 | 100 |  | 2.4874 | 100 |  | 35.6288 | 100 |  | 932.8989 | 100 |  | 0 | 100 |  | 38.0889 | 100 |  | 20.2827 | 100 |  | Fermo [34]
13:30 | (4) | 0.37585 | 100 | (4) | 0.42527 | 100 |  | 0.034039 | 100 | (4) | 7.386 | 100 | (4) | 0.55861 | 100 | (4) | 0.60726 | 100 | (4) | 0 | 100 | (4) | 0.74364 | 100 | (4) | 1.0748 | 100 |  | 20.7988 | 100 |  | 2.4823 | 100 |  | 35.3439 | 100 |  | 932.7681 | 100 |  | 0 | 100 |  | 38.8028 | 100 |  | 20.2886 | 100 |  | Fermo [34]
14:00 | (4) | 0.33155 | 100 | (4) | 0.45104 | 100 |  | 0.03391 | 100 | (4) | 7.6236 | 100 | (4) | 0.5916 | 100 | (4) | 0.58784 | 100 | (4) | 0 | 100 | (4) | 0.67876 | 100 | (4) | 1.0711 | 100 |  | 20.7979 | 100 |  | 2.4731 | 100 |  | 35.0289 | 100 |  | 932.9605 | 100 |  | 0 | 100 |  | 39 | 100 |  | 20.2875 | 100 |  | Fermo [34]
14:30 | (4) | 0.46641 | 100 | (4) | 0.39909 | 100 |  | 0.034021 | 100 | (4) | 6.9391 | 100 | (4) | 0.69603 | 100 | (4) | 0.56213 | 100 | (4) | 0 | 100 | (4) | 0.6679 | 100 | (4) | 1.074 | 78.6111 |  | 20.799 | 100 |  | 2.5045 | 100 |  | 34.8481 | 100 |  | 932.9912 | 100 |  | 0 | 100 |  | 39 | 100 |  | 20.2942 | 100 |  | Fermo [34]
15:00 | (4) | 0.38541 | 100 | (4) | 0.35169 | 100 |  | 0.033953 | 100 | (4) | 7.0386 | 100 | (4) | 0.56089 | 100 | (4) | 0.58013 | 100 | (4) | 0 | 100 | (4) | 0.66899 | 100 | (4) | 1.0707 | 100 |  | 20.7999 | 100 |  | 2.5346 | 100 |  | 34.7105 | 100 |  | 933.0873 | 100 |  | 0 | 100 |  | 39 | 100 |  | 20.2939 | 100 |  | Fermo [34]
15:30 | (4) | 0.41005 | 100 | (4) | 0.39873 | 100 |  | 0.033977 | 100 | (4) | 7.1837 | 100 | (4) | 0.66064 | 100 | (4) | 0.56615 | 100 | (4) | 0 | 100 | (4) | 0.64775 | 100 | (4) | 1.071 | 100 |  | 20.8024 | 100 |  | 2.5371 | 100 |  | 34.5771 | 100 |  | 933.1323 | 100 |  | 0 | 100 |  | 39.2444 | 100 |  | 20.2983 | 100 |  | Fermo [34]
16:00 | (4) | 0.39706 | 100 | (4) | 0.39058 | 100 |  | 0.033924 | 100 | (4) | 7.3227 | 100 | (4) | 0.55007 | 100 | (4) | 0.56758 | 100 | (4) | 0 | 100 | (4) | 0.75248 | 100 | (4) | 1.0729 | 100 |  | 20.799 | 100 |  | 2.5384 | 100 |  | 34.4763 | 100 |  | 933.157 | 100 |  | 0 | 100 |  | 39.8361 | 100 |  | 20.2992 | 100 |  | Fermo [34]
16:30 | (4) | 0.36895 | 100 | (4) | 0.3951 | 100 |  | 0.033965 | 100 | (4) | 6.8262 | 100 | (4) | 0.62625 | 100 | (4) | 0.53365 | 100 | (4) | 0 | 100 | (4) | 1.0988 | 100 | (4) | 1.0752 | 100 |  | 20.8002 | 100 |  | 2.549 | 100 |  | 34.3993 | 100 |  | 933.1533 | 100 |  | 0 | 100 |  | 40 | 100 |  | 20.3025 | 100 |  | Fermo [34]
17:00 | (4) | 0.37958 | 100 | (4) | 0.44907 | 100 |  | 0.033897 | 100 | (4) | 7.5265 | 100 | (4) | 0.61681 | 100 | (4) | 0.56392 | 100 | (4) | 0 | 100 | (4) | 0.80497 | 100 | (4) | 1.078 | 100 |  | 20.8007 | 100 |  | 2.5612 | 100 |  | 34.3265 | 100 |  | 933.1266 | 100 |  | 0 | 100 |  | 40 | 100 |  | 20.3127 | 100 |  | Fermo [34]
17:30 | (4) | 0.33877 | 100 | (4) | 0.45218 | 100 |  | 0.03387 | 100 | (4) | 7.56 | 100 | (4) | 0.60444 | 100 | (4) | 0.549 | 100 | (4) | 0 | 100 | (4) | 0.57307 | 100 | (4) | 1.0692 | 100 |  | 20.8025 | 100 |  | 2.5924 | 100 |  | 34.2078 | 100 |  | 933.1161 | 100 |  | 0 | 100 |  | 40 | 100 |  | 20.3241 | 100 |  | Fermo [34]
18:00 | (4) | 0.38239 | 100 | (4) | 0.4739 | 100 |  | 0.033818 | 100 | (4) | 7.442 | 100 | (4) | 0.631 | 100 | (4) | 0.56541 | 100 | (4) | 0 | 100 | (4) | 0.4893 | 100 | (4) | 1.0678 | 100 |  | 20.8057 | 100 |  | 2.6096 | 100 |  | 33.9853 | 100 |  | 932.8585 | 100 |  | 0 | 100 |  | 40 | 100 |  | 20.3287 | 100 |  | Fermo [34]
18:30 | (4) | 0.34652 | 100 | (4) | 0.41629 | 100 |  | 0.033911 | 100 | (4) | 6.9317 | 100 | (4) | 0.57553 | 100 | (4) | 0.50226 | 100 | (4) | 0 | 100 | (4) | 0.46786 | 100 | (4) | 1.0646 | 78.6111 |  | 20.8043 | 100 |  | 2.5997 | 100 |  | 33.7538 | 100 |  | 932.9789 | 100 |  | 0 | 100 |  | 40 | 100 |  | 20.3281 | 100 |  | Fermo [34]
19:00 | (4) | 0.40913 | 75.5556 | (4) | 0.46182 | 75.5556 |  | 0.033954 | 75.5556 | (4) | 7.2728 | 75.5556 | (4) | 0.59733 | 75.5556 | (4) | 0.51733 | 75.5556 | (4) | 0 | 75.5556 | (4) | 0.48923 | 75.5556 | (4) | 1.0622 | 100 |  | 20.8006 | 75.5556 |  | 2.5861 | 75.5556 |  | 33.5196 | 100 |  | 932.7041 | 100 |  | 0 | 100 |  | 40 | 100 |  | 20.3322 | 100 |  | Fermo [34]
19:30 | (4) | 0.26429 | 90 | (4) | 0.8801 | 90 |  | 0.034115 | 90 | (4) | 8.044 | 90 | (4) | 0.5413 | 90 | (4) | 0.5141 | 90 | (4) | 0 | 90 | (4) | 0.58931 | 90 | (4) | 1.0608 | 100 |  | 20.8087 | 90 |  | 2.4943 | 90 |  | 33.2377 | 100 |  | 932.8342 | 100 |  | 0 | 100 |  | 40 | 100 |  | 20.3329 | 100 |  | Fermo [34]
20:00 | (4) | 0.26867 | 100 | (4) | 0.80315 | 100 |  | 0.034141 | 100 | (4) | 8.0392 | 100 | (4) | 0.53015 | 100 | (4) | 0.50433 | 100 | (4) | 0 | 100 | (4) | 0.47456 | 100 | (4) | 1.0748 | 100 |  | 20.8118 | 100 |  | 2.5023 | 100 |  | 32.875 | 100 |  | 932.5891 | 100 |  | 0 | 100 |  | 40 | 100 |  | 20.3369 | 100 |  | Fermo [34]
20:30 | (4) | 0.28056 | 100 | (4) | 0.84192 | 100 |  | 0.034113 | 100 | (4) | 7.8005 | 100 | (4) | 0.55507 | 100 | (4) | 0.50919 | 100 | (4) | 0 | 100 | (4) | 0.42907 | 100 | (4) | 1.0585 | 100 |  | 20.8174 | 100 |  | 2.5087 | 100 |  | 32.5485 | 100 |  | 932.7383 | 100 |  | 0 | 100 |  | 40 | 100 |  | 20.3502 | 100 |  | Fermo [34]
21:00 | (4) | 0.29899 | 100 | (4) | 0.80075 | 100 |  | 0.034153 | 100 | (4) | 8.1071 | 100 | (4) | 0.53111 | 100 | (4) | 0.5318 | 100 | (4) | 0 | 100 | (4) | 0.40364 | 100 | (4) | 1.0581 | 100 |  | 20.8192 | 100 |  | 2.4773 | 100 |  | 32.1578 | 100 |  | 932.7243 | 100 |  | 0 | 100 |  | 40 | 100 |  | 20.3531 | 100 |  | Fermo [34]
21:30 | (4) | 0.29888 | 100 | (4) | 0.89262 | 100 |  | 0.034165 | 100 | (4) | 7.7275 | 100 | (4) | 0.56908 | 100 | (4) | 0.50081 | 100 | (4) | 0 | 100 | (4) | 0.42862 | 100 | (4) | 1.0589 | 100 |  | 20.8168 | 100 |  | 2.3839 | 100 |  | 31.6123 | 100 |  | 932.8698 | 100 |  | 0 | 100 |  | 40 | 100 |  | 20.3417 | 100 |  | Fermo [34]
22:00 | (4) | 0.32273 | 100 | (4) | 0.86614 | 100 |  | 0.03495 | 100 | (4) | 7.6154 | 100 | (4) | 0.50869 | 100 | (4) | 0.50011 | 100 | (4) | 0 | 100 | (4) | 0.35651 | 100 | (4) | 1.0485 | 100 |  | 20.8165 | 100 |  | 2.3877 | 100 |  | 31.1648 | 100 |  | 932.7272 | 100 |  | 0 | 100 |  | 40 | 100 |  | 20.368 | 100 |  | Fermo [34]
22:30 | (4) | 0.25506 | 100 | (4) | 0.87972 | 100 |  | 0.035487 | 100 | (4) | 8.5823 | 100 | (4) | 0.51684 | 100 | (4) | 0.54695 | 100 | (4) | 0 | 100 | (4) | 0.37517 | 100 | (4) | 1.0422 | 78.8889 |  | 20.8154 | 100 |  | 2.3904 | 100 |  | 30.742 | 100 |  | 932.7888 | 100 |  | 0 | 100 |  | 40 | 100 |  | 20.3728 | 100 |  | Fermo [34]
23:00 | (4) | 0.25616 | 100 | (4) | 0.93229 | 100 |  | 0.036049 | 100 | (4) | 8.3859 | 100 | (4) | 0.45171 | 100 | (4) | 0.52405 | 100 | (4) | 0 | 100 | (4) | 0.32824 | 100 | (4) | 1.0553 | 99.7222 |  | 20.8155 | 100 |  | 2.3707 | 100 |  | 30.3225 | 100 |  | 932.928 | 100 |  | 0 | 100 |  | 40 | 100 |  | 20.3781 | 100 |  | Fermo [34]
23:30 | (4) | 0.30188 | 100 | (4) | 0.93234 | 100 |  | 0.036047 | 100 | (4) | 8.5351 | 100 | (4) | 0.55647 | 100 | (4) | 0.53099 | 100 | (4) | 0 | 100 | (4) | 0.35459 | 100 | (4) | 1.0327 | 100 |  | 20.8155 | 100 |  | 2.3266 | 100 |  | 29.8877 | 100 |  | 932.9654 | 100 |  | 0 | 100 |  | 40 | 100 |  | 20.384 | 100 |  | Fermo [34]
24:00 | (4) | 0.2686 | 100 | (4) | 1.0103 | 100 |  | 0.037073 | 100 | (4) | 8.3902 | 100 | (4) | 0.47584 | 100 | (4) | 0.52494 | 100 | (4) | 0 | 100 | (4) | 0.40168 | 100 | (4) | 1.058 | 100 |  | 20.8141 | 100 |  | 2.2962 | 100 |  | 29.4174 | 100 |  | 932.6713 | 100 |  | 0 | 100 |  | 39.9889 | 100 |  | 20.3868 | 100 |  | Fermo [34]
Limite 30 Min |  | 60 |  |  | 100 | [5 empty] | 400 |  |  | 200 | [5 empty] | 4 |  |  | 20 |  |  | 30
MIN
MAX
%Medie < Soglia |  | 99.9891 | [8 empty] | 99.8034 |  |  | 100 | [5 empty] | 100 |  |  | 100 |  |  | 99.9782
Soglia 97% |  | 10 | [8 empty] | 200 |  |  | 50 | [5 empty] | 2 |  |  | 10 |  |  | 10
Media Giorno: | (4) |  |  | (4) |  |  | (4) |  |  | (4) |  |  | (4) |  |  | (4) |  |  | (4) |  |  | (4) |  |  | (4) |  |  | (4) |  |  | (4) |  |  | (4) |  |  | (4) |  |  | (4) |  |  | (4) |  |  | (4) |  |  | (6) | 0
Limite Giorno |  | 10 |  |  | 50 | [5 empty] | 200 |  |  | 50 | [5 empty] | 1 |  |  | 10 |  |  | 10
Note:
| (1) | Assenza Registrazioni Medie | [7 empty] | Elaborazioni conformi Allegato VI, Parte V, D.Lgs. n. 152 del 03/04/2006 | [11 empty] | Elaborazioni DLgs 46/14: [Giorno Solare]
| (2) | Assenza Registrazioni I.D. | [7 empty] | Elaborazioni Conformi Titolo III Bis, Parte IV, D.Lgs. 152/06 del 03/04/2006 (D.Lgs. 46/14) | [12 empty] | 144 | Medie 10 Minuti Totali della Misura del CO.
| (3) | Assenza Registrazioni Note o Parametri | [7 empty] | Ossigeno di Riferimento: 11,00 %V. | [12 empty] | 0 | Medie 10 Minuti Valide della Misura del CO.
| (4) | Media Non Valida | [20 empty] | 0 | Medie 10 Minuti del CO superiori al valore di 150 mg/Nm3.
| (5) | Valore superiore al Limite o Soglia | [7 empty] | Report prodotto il 24/08/2021 01:06:09
| (6) | Mezzore di Normale Funzionamento | [7 empty] | Reports ver. 3.50.66 - (C) 1995-2018 C.T. Sistemi srl

## Linea 2
Ecologia Oggi S.p.A. Gioia Tauro - Data: 23/08/2021
Report Medie 30 Minuti - Linea 2
|  | Ac. Cloridrico |  |  | Ossido Carbonio |  |  | An. Carbonica |  |  | Ossidi Azoto |  |  | Ossidi Zolfo |  |  | Ammoniaca |  |  | Ac. Fluoridrico |  |  | Carb. Org. Totale |  |  | Polveri |  |  | Ossigeno |  |  | Umidità Fumi |  |  | Temp. Fumi |  |  | Press. Fumi |  |  | Portata Fumi |  |  | T° Post Comb. |  |  | O2 Post. Comb. |  |  | Impianto
Ore | Note | mg/Nm3 | ID % | Note | mg/Nm3 | ID % | Note | %V | ID % | Note | mg/Nm3 | ID % | Note | mg/Nm3 | ID % | Note | mg/Nm3 | ID % | Note | mg/Nm3 | ID % | Note | mg/Nm3 | ID % | Note | mg/Nm3 | ID % | Note | %V | ID % | Note | %V | ID % | Note | °C | ID % | Note | mBar | ID % | Note | Nm3/h | ID % | Note | °C | ID % | Note | %V | ID % | Note | Stato
00:30 | (4) | 0.0077898 | 100 | (4) | 0.94129 | 100 |  | 0.034902 | 100 | (4) | 10.6863 | 100 | (4) | 0 | 100 | (4) | 0.0017843 | 100 | (4) | 0 | 100 | (4) | 1.3374 | 100 | (4) | 0.98427 | 100 |  | 20.7024 | 100 |  | 2.3238 | 100 |  | 29.3804 | 100 |  | 1009.2535 | 100 |  | 0 | 100 |  | 51 | 100 |  | 19.016 | 100 |  | Fermo [34]
01:00 | (4) | 0.0093849 | 100 | (4) | 0.86271 | 100 |  | 0.035358 | 100 | (4) | 9.6492 | 100 | (4) | 0 | 100 | (4) | 0.0023944 | 100 | (4) | 0 | 100 | (4) | 1.3282 | 100 | (4) | 0.98361 | 100 |  | 20.7014 | 100 |  | 2.347 | 100 |  | 29.1475 | 100 |  | 1009.1008 | 100 |  | 0 | 100 |  | 51 | 100 |  | 19.0184 | 100 |  | Fermo [34]
01:30 | (4) | 0.0083042 | 100 | (4) | 0.86268 | 100 |  | 0.036009 | 100 | (4) | 10.0861 | 100 | (4) | 0 | 100 | (4) | 0.00099247 | 100 | (4) | 0 | 100 | (4) | 1.3306 | 100 | (4) | 0.98116 | 100 |  | 20.7021 | 100 |  | 2.3496 | 100 |  | 28.9361 | 100 |  | 1008.9342 | 100 |  | 0 | 100 |  | 51 | 100 |  | 19.0198 | 100 |  | Fermo [34]
02:00 | (4) | 0.0039431 | 100 | (4) | 0.92155 | 100 |  | 0.036565 | 100 | (4) | 10.3657 | 100 | (4) | 0 | 100 | (4) | 0.0011736 | 100 | (4) | 0 | 100 | (4) | 1.3374 | 100 | (4) | 0.97766 | 100 |  | 20.7007 | 100 |  | 2.3315 | 100 |  | 28.6722 | 100 |  | 1008.6837 | 100 |  | 0 | 100 |  | 51 | 100 |  | 19.0121 | 100 |  | Fermo [34]
02:30 | (4) | 0.0040188 | 100 | (4) | 0.95074 | 100 |  | 0.037194 | 100 | (4) | 10.3782 | 100 | (4) | 0 | 100 | (4) | 0.0010046 | 100 | (4) | 0 | 100 | (4) | 1.3355 | 100 | (4) | 0.97575 | 100 |  | 20.7008 | 100 |  | 2.3091 | 100 |  | 28.3982 | 100 |  | 1008.7386 | 100 |  | 0 | 100 |  | 50.9972 | 100 |  | 19.0101 | 100 |  | Fermo [34]
03:00 | (4) | 0.0035734 | 100 | (4) | 0.9237 | 100 |  | 0.037681 | 100 | (4) | 10.3421 | 100 | (4) | 0 | 100 | (4) | 0.00057868 | 100 | (4) | 0 | 100 | (4) | 1.3359 | 100 | (4) | 0.97752 | 98.3333 |  | 20.6997 | 100 |  | 2.2964 | 100 |  | 28.1663 | 100 |  | 1008.6162 | 100 |  | 0 | 100 |  | 50.1389 | 100 |  | 19.0082 | 100 |  | Fermo [34]
03:30 | (4) | 0.0019342 | 100 | (4) | 0.90711 | 100 |  | 0.037589 | 100 | (4) | 10.379 | 100 | (4) | 0 | 100 | (4) | 0.00012922 | 100 | (4) | 0 | 100 | (4) | 1.3404 | 100 | (4) | 0.99382 | 80.2778 |  | 20.6996 | 100 |  | 2.2881 | 100 |  | 27.9289 | 100 |  | 1008.3283 | 100 |  | 0 | 100 |  | 50 | 100 |  | 19.0096 | 100 |  | Fermo [34]
04:00 | (4) | 0.0019013 | 100 | (4) | 0.92286 | 100 |  | 0.037754 | 100 | (4) | 10.601 | 100 | (4) | 0 | 100 | (4) | 0.0010959 | 100 | (4) | 0 | 100 | (4) | 1.3349 | 100 | (4) | 0.97328 | 100 |  | 20.7008 | 100 |  | 2.282 | 100 |  | 27.7018 | 100 |  | 1008.1096 | 100 |  | 0 | 100 |  | 50 | 100 |  | 19.0108 | 100 |  | Fermo [34]
04:30 | (4) | 0.003629 | 100 | (4) | 0.97566 | 100 |  | 0.038056 | 100 | (4) | 10.7488 | 100 | (4) | 0 | 100 | (4) | 0.0011437 | 100 | (4) | 0 | 100 | (4) | 1.3415 | 100 | (4) | 0.9707 | 100 |  | 20.7022 | 100 |  | 2.2795 | 100 |  | 27.5071 | 100 |  | 1007.9919 | 100 |  | 0 | 100 |  | 50 | 100 |  | 19.0097 | 100 |  | Fermo [34]
05:00 | (4) | 0.0057611 | 100 | (4) | 0.98467 | 100 |  | 0.037862 | 100 | (4) | 10.3575 | 100 | (4) | 0 | 100 | (4) | 0.0037287 | 100 | (4) | 0 | 100 | (4) | 1.3354 | 100 | (4) | 0.97247 | 100 |  | 20.7047 | 100 |  | 2.2733 | 100 |  | 27.3458 | 100 |  | 1007.9493 | 100 |  | 0 | 100 |  | 50 | 100 |  | 19.0102 | 100 |  | Fermo [34]
05:30 | (4) | 0.0041914 | 100 | (4) | 1.0206 | 100 |  | 0.038132 | 100 | (4) | 10.5593 | 100 | (4) | 0 | 100 | (4) | 0.0098786 | 100 | (4) | 0 | 100 | (4) | 1.3353 | 100 | (4) | 0.97321 | 100 |  | 20.7049 | 100 |  | 2.2706 | 100 |  | 27.1594 | 100 |  | 1007.9772 | 100 |  | 0 | 100 |  | 50 | 100 |  | 19.0072 | 100 |  | Fermo [34]
06:00 | (4) | 2.1331e-05 | 100 | (4) | 0.98557 | 100 |  | 0.038731 | 100 | (4) | 10.7953 | 100 | (4) | 0 | 100 | (4) | 5.2674e-05 | 100 | (4) | 0 | 100 | (4) | 1.3385 | 100 | (4) | 0.97355 | 100 |  | 20.7019 | 100 |  | 2.2663 | 100 |  | 26.9156 | 100 |  | 1008.0051 | 100 |  | 0 | 100 |  | 50 | 100 |  | 19.0073 | 100 |  | Fermo [34]
06:30 | (4) | 0.002986 | 100 | (4) | 0.99271 | 100 |  | 0.038417 | 100 | (4) | 10.6227 | 100 | (4) | 0 | 100 | (4) | 0.0015637 | 100 | (4) | 0 | 100 | (4) | 1.3372 | 100 | (4) | 0.97328 | 100 |  | 20.7037 | 100 |  | 2.2741 | 100 |  | 26.7266 | 100 |  | 1008.0163 | 100 |  | 0 | 100 |  | 49.9472 | 100 |  | 19.005 | 100 |  | Fermo [34]
07:00 | (4) | 0.0097923 | 88.6111 | (4) | 0.94982 | 88.6111 |  | 0.037762 | 88.6111 | (4) | 10.7967 | 88.6111 | (4) | 0 | 88.6111 | (4) | 0.00095685 | 88.6111 | (4) | 0 | 88.6111 | (4) | 1.3361 | 88.6111 | (4) | 0.97403 | 100 |  | 20.7034 | 88.6111 |  | 2.283 | 88.6111 |  | 26.7513 | 100 |  | 1007.9959 | 100 |  | 0 | 100 |  | 49.0111 | 100 |  | 19.0117 | 100 |  | Fermo [34]
07:30 | (4) | 0.0015124 | 77.5 | (4) | 0.94703 | 77.5 |  | 0.036521 | 77.5 | (4) | 9.9301 | 77.5 | (4) | 0 | 77.5 | (4) | 0.0068432 | 77.5 | (4) | 0.18254 | 77.5 | (4) | 1.3563 | 77.5 | (4) | 0.98448 | 78.8889 |  | 20.8468 | 77.5 |  | 2.2898 | 77.5 |  | 27.0989 | 100 |  | 1007.984 | 100 |  | 0 | 100 |  | 49 | 100 |  | 19.0163 | 100 |  | Fermo [34]
08:00 | (4) | 0.0060035 | 100 | (4) | 0.85638 | 100 |  | 0.035981 | 100 | (4) | 9.2572 | 100 | (4) | 0 | 100 | (4) | 0.0099849 | 100 | (4) | 0 | 100 | (4) | 1.329 | 100 | (4) | 0.99493 | 100 |  | 20.8529 | 100 |  | 2.3063 | 100 |  | 27.4771 | 100 |  | 1008.0037 | 100 |  | 0 | 100 |  | 49 | 100 |  | 19.0232 | 100 |  | Fermo [34]
08:30 | (4) | 0.0085403 | 100 | (4) | 0.74774 | 100 |  | 0.035121 | 100 | (4) | 9.0095 | 100 | (4) | 0 | 100 | (4) | 0.014859 | 100 | (4) | 0 | 100 | (4) | 1.3125 | 100 | (4) | 0.9984 | 100 |  | 20.8506 | 100 |  | 2.3384 | 100 |  | 27.9522 | 100 |  | 1007.9768 | 100 |  | 0 | 100 |  | 49 | 100 |  | 19.0271 | 100 |  | Fermo [34]
09:00 | (4) | 0.0036016 | 100 | (4) | 0.66804 | 100 |  | 0.034361 | 100 | (4) | 9.0603 | 100 | (4) | 0 | 100 | (4) | 0.010937 | 100 | (4) | 0 | 100 | (4) | 1.31 | 100 | (4) | 1.0015 | 100 |  | 20.8492 | 100 |  | 2.3927 | 100 |  | 28.5318 | 100 |  | 1008.0048 | 100 |  | 0 | 100 |  | 49 | 100 |  | 19.029 | 100 |  | Fermo [34]
09:30 | (4) | 0.0015864 | 100 | (4) | 0.6335 | 100 |  | 0.034181 | 100 | (4) | 8.6112 | 100 | (4) | 0 | 100 | (4) | 0.0083521 | 100 | (4) | 0 | 100 | (4) | 1.2956 | 100 | (4) | 1.0183 | 100 |  | 20.8498 | 100 |  | 2.4217 | 100 |  | 28.9605 | 100 |  | 1008.1305 | 100 |  | 0 | 100 |  | 49 | 100 |  | 19.0264 | 100 |  | Fermo [34]
10:00 | (4) | 0.011897 | 100 | (4) | 0.59107 | 100 |  | 0.034236 | 100 | (4) | 8.3178 | 100 | (4) | 0 | 100 | (4) | 0.011807 | 100 | (4) | 0 | 100 | (4) | 1.2812 | 100 | (4) | 1.0433 | 100 |  | 20.8533 | 100 |  | 2.4375 | 100 |  | 29.2603 | 100 |  | 1008.1247 | 100 |  | 0 | 100 |  | 49 | 100 |  | 19.0247 | 100 |  | Fermo [34]
10:30 | (4) | 0.003539 | 100 | (4) | 0.56348 | 100 |  | 0.034622 | 100 | (4) | 7.9235 | 100 | (4) | 0 | 100 | (4) | 0.010621 | 100 | (4) | 0 | 100 | (4) | 1.287 | 100 | (4) | 1.0471 | 100 |  | 20.8544 | 100 |  | 2.4633 | 100 |  | 29.6139 | 100 |  | 1007.9826 | 100 |  | 0 | 100 |  | 49 | 100 |  | 19.0294 | 100 |  | Fermo [34]
11:00 | (4) | 0.0019275 | 100 | (4) | 0.56642 | 100 |  | 0.034703 | 100 | (4) | 7.6422 | 100 | (4) | 0 | 100 | (4) | 0.0029737 | 100 | (4) | 0 | 100 | (4) | 1.2836 | 100 | (4) | 1.0493 | 100 |  | 20.8537 | 100 |  | 2.502 | 100 |  | 30.0556 | 100 |  | 1007.8256 | 100 |  | 0 | 100 |  | 49 | 100 |  | 19.0302 | 100 |  | Fermo [34]
11:30 | (4) | 0.0013801 | 100 | (4) | 0.50377 | 100 |  | 0.034864 | 100 | (4) | 7.3264 | 100 | (4) | 0 | 100 | (4) | 0 | 100 | (4) | 0 | 100 | (4) | 1.2864 | 100 | (4) | 1.1154 | 78.8889 |  | 20.855 | 100 |  | 2.5285 | 100 |  | 30.5351 | 100 |  | 1007.6464 | 100 |  | 0 | 100 |  | 49 | 100 |  | 19.0335 | 100 |  | Fermo [34]
12:00 | (4) | 0 | 100 | (4) | 0.57494 | 100 |  | 0.034969 | 100 | (4) | 7.317 | 100 | (4) | 0 | 100 | (4) | 0.0020833 | 100 | (4) | 0 | 100 | (4) | 1.2861 | 100 | (4) | 1.0515 | 100 |  | 20.856 | 100 |  | 2.5418 | 100 |  | 30.8284 | 100 |  | 1007.4035 | 100 |  | 0 | 100 |  | 49 | 100 |  | 19.0334 | 100 |  | Fermo [34]
12:30 | (4) | 0.001504 | 100 | (4) | 0.48969 | 100 |  | 0.035118 | 100 | (4) | 7.4791 | 100 | (4) | 0 | 100 | (4) | 0.0046019 | 100 | (4) | 0 | 100 | (4) | 1.2932 | 100 | (4) | 1.0566 | 100 |  | 20.8575 | 100 |  | 2.5526 | 100 |  | 31.0662 | 100 |  | 1007.3154 | 100 |  | 0 | 100 |  | 49 | 100 |  | 19.0341 | 100 |  | Fermo [34]
13:00 | (4) | 0 | 100 | (4) | 0.45352 | 100 |  | 0.035263 | 100 | (4) | 7.4121 | 100 | (4) | 0 | 100 | (4) | 0.0020005 | 100 | (4) | 0 | 100 | (4) | 1.3105 | 100 | (4) | 1.0562 | 100 |  | 20.8579 | 100 |  | 2.5773 | 100 |  | 31.3546 | 100 |  | 1007.0898 | 100 |  | 0 | 100 |  | 49 | 100 |  | 19.0351 | 100 |  | Fermo [34]
13:30 | (4) | 0.00027673 | 100 | (4) | 0.49046 | 100 |  | 0.035273 | 100 | (4) | 6.6344 | 100 | (4) | 0 | 100 | (4) | 0.0022039 | 100 | (4) | 0 | 100 | (4) | 1.3241 | 100 | (4) | 1.0595 | 100 |  | 20.8608 | 100 |  | 2.5996 | 100 |  | 31.5135 | 100 |  | 1006.8721 | 100 |  | 0 | 100 |  | 49 | 100 |  | 19.038 | 100 |  | Fermo [34]
14:00 | (4) | 0.00010463 | 100 | (4) | 0.44978 | 100 |  | 0.035341 | 100 | (4) | 6.6874 | 100 | (4) | 0 | 100 | (4) | 0.0031101 | 100 | (4) | 0 | 100 | (4) | 1.3104 | 100 | (4) | 1.0583 | 100 |  | 20.8625 | 100 |  | 2.5988 | 100 |  | 31.5807 | 100 |  | 1006.6473 | 100 |  | 0 | 100 |  | 49 | 100 |  | 19.0359 | 100 |  | Fermo [34]
14:30 | (4) | 0.00069655 | 100 | (4) | 0.48811 | 100 |  | 0.035415 | 100 | (4) | 7.0189 | 100 | (4) | 0 | 100 | (4) | 0.0054871 | 100 | (4) | 0 | 100 | (4) | 1.2724 | 100 | (4) | 1.0578 | 100 |  | 20.8639 | 100 |  | 2.5846 | 100 |  | 31.5946 | 100 |  | 1006.4096 | 100 |  | 0 | 100 |  | 48.6722 | 100 |  | 19.0367 | 100 |  | Fermo [34]
15:00 | (4) | 0 | 100 | (4) | 0.4389 | 100 |  | 0.03556 | 100 | (4) | 7.1728 | 100 | (4) | 0 | 100 | (4) | 0.00044859 | 100 | (4) | 0 | 100 | (4) | 1.2741 | 100 | (4) | 1.0636 | 100 |  | 20.8655 | 100 |  | 2.6018 | 100 |  | 31.7175 | 100 |  | 1006.2637 | 100 |  | 0 | 100 |  | 48.0111 | 100 |  | 19.0344 | 100 |  | Fermo [34]
15:30 | (4) | 0.0060237 | 100 | (4) | 0.54046 | 100 |  | 0.034718 | 100 | (4) | 7.2761 | 100 | (4) | 0 | 100 | (4) | 0.0068483 | 100 | (4) | 0 | 100 | (4) | 1.3103 | 100 | (4) | 3.5745 | 78.8889 |  | 20.8646 | 100 |  | 2.5186 | 100 |  | 31.9509 | 100 |  | 1006.0488 | 100 |  | 3659.6455 | 100 |  | 47.9528 | 100 |  | 18.9489 | 100 |  | Fermo [34]
16:00 | (4) | 0.0042833 | 100 | (4) | 1.8748 | 100 |  | 0.061761 | 100 | (4) | 7.8667 | 100 | (4) | 0 | 100 | (4) | 0.0051706 | 100 | (4) | 0 | 100 | (4) | 7.4915 | 100 | (4) | 2.5826 | 100 |  | 20.8136 | 100 |  | 2.4563 | 100 |  | 38.469 | 100 |  | 1005.726 | 100 |  | 15287.5449 | 100 |  | 47 | 100 |  | 18.6661 | 100 |  | Fermo [34]
16:30 | (4) | 0 | 100 | (4) | 0.58088 | 100 |  | 0.038576 | 100 | (4) | 7.1785 | 100 | (4) | 0 | 100 | (4) | 0.0023167 | 100 | (4) | 0 | 100 | (4) | 5.2683 | 100 | (4) | 1.0653 | 100 |  | 20.8569 | 100 |  | 2.5256 | 100 |  | 37.9494 | 100 |  | 1005.7593 | 100 |  | 0 | 100 |  | 47 | 100 |  | 18.8659 | 100 |  | Fermo [34]
17:00 | (4) | 0 | 100 | (4) | 0.57958 | 100 |  | 0.036617 | 100 | (4) | 6.8064 | 100 | (4) | 0 | 100 | (4) | 0.014214 | 100 | (4) | 0 | 100 | (4) | 4.4971 | 100 | (4) | 1.059 | 100 |  | 20.8533 | 100 |  | 2.5245 | 100 |  | 37.2188 | 100 |  | 1005.6679 | 100 |  | 0 | 100 |  | 47 | 100 |  | 18.8846 | 100 |  | Fermo [34]
17:30 | (4) | 0 | 100 | (4) | 0.55883 | 100 |  | 0.034769 | 100 | (4) | 6.9098 | 100 | (4) | 0 | 100 | (4) | 0.0013035 | 100 | (4) | 0 | 100 | (4) | 4.0128 | 100 | (4) | 1.0499 | 100 |  | 20.8454 | 100 |  | 2.5403 | 100 |  | 36.7284 | 100 |  | 1005.5611 | 100 |  | 0 | 100 |  | 47 | 100 |  | 18.898 | 100 |  | Fermo [34]
18:00 | (4) | 0.0010272 | 100 | (4) | 0.58022 | 100 |  | 0.034053 | 100 | (4) | 7.2003 | 100 | (4) | 0 | 100 | (4) | 0.0090371 | 100 | (4) | 0 | 100 | (4) | 4.1202 | 100 | (4) | 1.0466 | 100 |  | 20.8398 | 100 |  | 2.5529 | 100 |  | 36.2852 | 100 |  | 1005.5206 | 100 |  | 0 | 100 |  | 47 | 100 |  | 18.9094 | 100 |  | Fermo [34]
18:30 | (4) | 0.002098 | 100 | (4) | 0.55386 | 100 |  | 0.033323 | 100 | (4) | 6.9397 | 100 | (4) | 0 | 100 | (4) | 0.0044131 | 100 | (4) | 0 | 100 | (4) | 4.6951 | 100 | (4) | 1.0418 | 100 |  | 20.8366 | 100 |  | 2.5396 | 100 |  | 35.9182 | 100 |  | 1005.5473 | 100 |  | 0 | 100 |  | 47 | 100 |  | 18.9189 | 100 |  | Fermo [34]
19:00 | (4) | 0.0014111 | 88.6111 | (4) | 0.57577 | 88.6111 |  | 0.033178 | 88.6111 | (4) | 6.9903 | 88.6111 | (4) | 0 | 88.6111 | (4) | 0.0007774 | 88.6111 | (4) | 0 | 88.6111 | (4) | 4.7215 | 88.6111 | (4) | 1.0291 | 100 |  | 20.8369 | 88.6111 |  | 2.5375 | 88.6111 |  | 35.4108 | 100 |  | 1005.5238 | 100 |  | 0 | 100 |  | 47 | 100 |  | 18.9307 | 100 |  | Fermo [34]
19:30 | (4) | 0 | 76.9444 | (4) | 0.91565 | 76.9444 |  | 0.033507 | 76.9444 | (4) | 8.2744 | 76.9444 | (4) | 0 | 76.9444 | (4) | 0.0049092 | 76.9444 | (4) | 0 | 76.9444 | (4) | 4.6508 | 76.9444 | (4) | 1.0614 | 78.6111 |  | 20.8947 | 76.9444 |  | 2.446 | 76.9444 |  | 35.0235 | 100 |  | 1005.5782 | 100 |  | 0 | 100 |  | 47 | 100 |  | 18.9252 | 100 |  | Fermo [34]
20:00 | (4) | 0.00041733 | 100 | (4) | 0.81662 | 100 |  | 0.033415 | 100 | (4) | 7.7568 | 100 | (4) | 0 | 100 | (4) | 0.007932 | 100 | (4) | 0 | 100 | (4) | 4.1985 | 100 | (4) | 1.0382 | 100 |  | 20.8997 | 100 |  | 2.4483 | 100 |  | 34.591 | 100 |  | 1005.7468 | 100 |  | 0 | 100 |  | 47 | 100 |  | 18.936 | 100 |  | Fermo [34]
20:30 | (4) | 0 | 100 | (4) | 0.77665 | 100 |  | 0.033129 | 100 | (4) | 8.0962 | 100 | (4) | 0 | 100 | (4) | 0.013897 | 100 | (4) | 0 | 100 | (4) | 3.6145 | 100 | (4) | 1.0245 | 100 |  | 20.9002 | 100 |  | 2.4593 | 100 |  | 34.1503 | 100 |  | 1005.9609 | 100 |  | 0 | 100 |  | 47 | 100 |  | 18.9406 | 100 |  | Fermo [34]
21:00 | (4) | 0 | 100 | (4) | 0.81594 | 100 |  | 0.033113 | 100 | (4) | 7.9069 | 100 | (4) | 0 | 100 | (4) | 0.0037254 | 100 | (4) | 0 | 100 | (4) | 3.041 | 100 | (4) | 1.0213 | 100 |  | 20.9018 | 100 |  | 2.434 | 100 |  | 33.7169 | 100 |  | 1006.0422 | 100 |  | 0 | 100 |  | 47 | 100 |  | 18.9383 | 100 |  | Fermo [34]
21:30 | (4) | 0 | 100 | (4) | 0.88832 | 100 |  | 0.033461 | 100 | (4) | 8.8442 | 100 | (4) | 0 | 100 | (4) | 0.020651 | 100 | (4) | 0 | 100 | (4) | 2.6236 | 100 | (4) | 1.0163 | 100 |  | 20.9072 | 100 |  | 2.3556 | 100 |  | 33.1842 | 100 |  | 1006.0528 | 100 |  | 0 | 100 |  | 47 | 100 |  | 18.931 | 100 |  | Fermo [34]
22:00 | (4) | 0.002011 | 100 | (4) | 0.85492 | 100 |  | 0.033445 | 100 | (4) | 8.4573 | 100 | (4) | 0 | 100 | (4) | 0.012574 | 100 | (4) | 0 | 100 | (4) | 2.3269 | 100 | (4) | 1.0011 | 100 |  | 20.9077 | 100 |  | 2.3473 | 100 |  | 32.7022 | 100 |  | 1005.9715 | 100 |  | 0 | 100 |  | 47 | 100 |  | 18.9358 | 100 |  | Fermo [34]
22:30 | (4) | 0.0012207 | 100 | (4) | 0.88994 | 100 |  | 0.033863 | 100 | (4) | 8.5312 | 100 | (4) | 0 | 100 | (4) | 0.014774 | 100 | (4) | 0 | 100 | (4) | 2.1005 | 100 | (4) | 0.99734 | 100 |  | 20.9089 | 100 |  | 2.3578 | 100 |  | 32.1894 | 100 |  | 1006.0022 | 100 |  | 0 | 100 |  | 47 | 100 |  | 18.9324 | 100 |  | Fermo [34]
23:00 | (4) | 0 | 100 | (4) | 0.92821 | 100 |  | 0.034265 | 100 | (4) | 8.8064 | 100 | (4) | 0 | 100 | (4) | 0.0052469 | 100 | (4) | 0 | 100 | (4) | 1.9323 | 100 | (4) | 1.0002 | 100 |  | 20.9112 | 100 |  | 2.3431 | 100 |  | 31.7224 | 100 |  | 1005.8433 | 100 |  | 0 | 100 |  | 47 | 100 |  | 18.9323 | 100 |  | Fermo [34]
23:30 | (4) | 0.0013509 | 100 | (4) | 0.97392 | 100 |  | 0.037268 | 100 | (4) | 8.7531 | 100 | (4) | 0 | 100 | (4) | 0.028952 | 100 | (4) | 0 | 100 | (4) | 1.8997 | 100 | (4) | 2.2913 | 78.8889 |  | 20.9153 | 100 |  | 2.2873 | 100 |  | 33.4105 | 100 |  | 1005.79 | 100 |  | 19331.9082 | 100 |  | 45.9583 | 100 |  | 18.7048 | 100 |  | Fermo [34]
24:00 |  | 0 | 100 |  | 377.1441 | 100 |  | 0.40366 | 100 |  | 91.545 | 100 |  | 0 | 100 |  | 0.010562 | 100 |  | 0.25241 | 100 |  | 182.505 | 100 |  | 16.2459 | 100 |  | 20.2739 | 100 |  | 2.7886 | 100 |  | 39.9672 | 100 |  | 1005.6638 | 100 |  | 30039.6387 | 100 |  | 53.0139 | 100 |  | 17.7385 | 100 |  | Marcia Senza Rifiuto [31]
Limite 30 Min |  | 60 |  |  | 100 | [5 empty] | 400 |  |  | 200 | [5 empty] | 4 |  |  | 20 |  |  | 30
MIN
MAX
%Medie < Soglia |  | 100 | [8 empty] | 99.5708 |  |  | 100 | [5 empty] | 100 |  |  | 99.8569 |  |  | 99.7139
Soglia 97% |  | 10 | [8 empty] | 200 |  |  | 50 | [5 empty] | 2 |  |  | 10 |  |  | 10
Media Giorno: | (4) |  |  | (4) |  |  | (4) |  |  | (4) |  |  | (4) |  |  | (4) |  |  | (4) |  |  | (4) |  |  | (4) |  |  | (4) |  |  | (4) |  |  | (4) |  |  | (4) |  |  | (4) |  |  | (4) |  |  | (4) |  |  | (6) | 0
Limite Giorno |  | 10 |  |  | 50 | [5 empty] | 200 |  |  | 50 | [5 empty] | 1 |  |  | 10 |  |  | 10
Note:
| (1) | Assenza Registrazioni Medie | [7 empty] | Elaborazioni conformi Allegato VI, Parte V, D.Lgs. n. 152 del 03/04/2006 | [11 empty] | Elaborazioni DLgs 46/14: [Giorno Solare]
| (2) | Assenza Registrazioni I.D. | [7 empty] | Elaborazioni Conformi Titolo III Bis, Parte IV, D.Lgs. 152/06 del 03/04/2006 (D.Lgs. 46/14) | [12 empty] | 144 | Medie 10 Minuti Totali della Misura del CO.
| (3) | Assenza Registrazioni Note o Parametri | [7 empty] | Ossigeno di Riferimento: 11,00 %V. | [12 empty] | 0 | Medie 10 Minuti Valide della Misura del CO.
| (4) | Media Non Valida | [20 empty] | 0 | Medie 10 Minuti del CO superiori al valore di 150 mg/Nm3.
| (5) | Valore superiore al Limite o Soglia | [7 empty] | Report prodotto il 24/08/2021 01:06:16
| (6) | Mezzore di Normale Funzionamento | [7 empty] | Reports ver. 3.50.66 - (C) 1995-2018 C.T. Sistemi srl

## Allarmi
Ecologia Oggi S.p.A. Gioia Tauro
Report Giornaliero Allarmi |  |  | Data: 23/08/2021
Inizio | Riconosc. | Fine | Allarme
02:09:23 | 02:09:23 | 02:15:48 | Linea 1: Calibrazione in Corso Polveri
02:59:34 | 02:59:34 | 03:05:57 | Linea 2: Calibrazione in Corso Polveri
06:12:08 | 06:12:08 | 06:18:32 | Linea 1: Calibrazione in Corso Polveri
06:52:45 | 06:52:45 | 07:03:10 | Linea 1: Manutenzione Analizzatore FID
06:52:45 |  | 07:03:10 | Linea 1: Manutenzione Analizzatore O2
06:52:48 | 06:52:48 | 06:52:52 | Linea 1: Analizzatore in ZERO GAS PROBE
06:52:50 | 06:52:50 | 07:03:10 | Linea 1: Manutenzione Analizzatore FTIR
06:52:52 | 06:52:52 | 06:59:15 | Linea 1: Analizzatore in ZERO GAS LOCAL
06:56:35 | 06:56:35 | 07:06:45 | Linea 2: Manutenzione Analizzatore FID
06:56:35 | 06:56:35 | 07:06:45 | Linea 2: Manutenzione Analizzatore FTIR
06:56:35 | 06:56:35 | 07:06:45 | Linea 2: Manutenzione Analizzatore O2
06:56:38 | 06:56:38 | 06:56:42 | Linea 2: Analizzatore in ZERO GAS PROBE
06:56:42 | 06:56:42 | 07:03:16 | Linea 2: Analizzatore in ZERO GAS LOCAL
07:00:52 | 07:00:52 | 07:07:15 | Linea 2: Calibrazione in Corso Polveri
10:14:56 | 10:14:56 | 10:21:20 | Linea 1: Calibrazione in Corso Polveri
11:02:12 | 11:02:12 | 11:08:34 | Linea 2: Calibrazione in Corso Polveri
14:17:52 | 14:17:52 | 14:24:16 | Linea 1: Calibrazione in Corso Polveri
15:03:35 | 15:03:35 | 15:09:58 | Linea 2: Calibrazione in Corso Polveri
15:37:04 |  | 15:38:18 | Linea 2: Forno In Rampa
15:37:05 | 15:37:05 | 15:38:19 | Linea 2: Impianto in Marcia senza Rifiuto
15:38:19 | 15:38:19 | 23:28:22 | Linea 2: Impianto in Fermo
18:20:50 | 18:20:50 | 18:27:15 | Linea 1: Calibrazione in Corso Polveri
18:52:40 | 18:52:40 | 19:03:00 | Linea 1: Manutenzione Analizzatore FID
18:52:40 |  | 19:03:00 | Linea 1: Manutenzione Analizzatore O2
18:52:40 | 18:52:40 | 19:03:00 | Linea 1: Manutenzione Analizzatore FTIR
18:52:42 | 18:52:42 | 18:52:48 | Linea 1: Analizzatore in ZERO GAS PROBE
18:52:48 | 18:52:48 | 18:59:07 | Linea 1: Analizzatore in ZERO GAS LOCAL
18:56:40 | 18:56:40 | 19:06:55 | Linea 2: Manutenzione Analizzatore FID
18:56:40 | 18:56:40 | 19:06:55 | Linea 2: Manutenzione Analizzatore O2
18:56:42 | 18:56:42 | 18:56:48 | Linea 2: Analizzatore in ZERO GAS PROBE
18:56:45 | 18:56:45 | 19:06:55 | Linea 2: Manutenzione Analizzatore FTIR
18:56:48 | 18:56:48 | 19:03:23 | Linea 2: Analizzatore in ZERO GAS LOCAL
19:04:59 | 19:04:59 | 19:11:21 | Linea 2: Calibrazione in Corso Polveri
22:23:42 | 22:23:42 | 22:30:06 | Linea 1: Calibrazione in Corso Polveri
23:06:20 | 23:06:20 | 23:12:42 | Linea 2: Calibrazione in Corso Polveri
23:28:22 | 23:28:22 |  | Linea 2: Impianto in Marcia senza Rifiuto
Reports ver. 3.50.66 - (C) 1995-2018 C.T. Sistemi srl