## Linea 1
Ecologia Oggi S.p.A. Gioia Tauro - Data: 03/09/2021
Report Medie 30 Minuti - Linea 1
|  | Ac. Cloridrico |  |  | Ossido Carbonio |  |  | An. Carbonica |  |  | Ossidi Azoto |  |  | Ossidi Zolfo |  |  | Ammoniaca |  |  | Ac. Fluoridrico |  |  | Carb. Org. Totale |  |  | Polveri |  |  | Ossigeno |  |  | Umidità Fumi |  |  | Temp. Fumi |  |  | Press. Fumi |  |  | Portata Fumi |  |  | T° Post Comb. |  |  | O2 Post. Comb. |  |  | Impianto
Ore | Note | mg/Nm3 | ID % | Note | mg/Nm3 | ID % | Note | %V | ID % | Note | mg/Nm3 | ID % | Note | mg/Nm3 | ID % | Note | mg/Nm3 | ID % | Note | mg/Nm3 | ID % | Note | mg/Nm3 | ID % | Note | mg/Nm3 | ID % | Note | %V | ID % | Note | %V | ID % | Note | °C | ID % | Note | mBar | ID % | Note | Nm3/h | ID % | Note | °C | ID % | Note | %V | ID % | Note | Stato
00:30 | (4) | 0.32981 | 100 | (4) | 0.88176 | 100 |  | 0.033814 | 100 | (4) | 6.3522 | 100 | (4) | 0.050403 | 100 | (4) | 0.49564 | 100 | (4) | 0 | 100 | (4) | 1.5137 | 100 | (4) | 1.0405 | 100 |  | 20.9674 | 100 |  | 1.9132 | 100 |  | 25.9375 | 100 |  | 927.5885 | 100 |  | 0 | 100 |  | 26.8333 | 100 |  | 20.0761 | 100 |  | Fermo [34]
01:00 | (4) | 0.33953 | 100 | (4) | 0.86404 | 100 |  | 0.033402 | 100 | (4) | 6.1967 | 100 | (4) | 0.068846 | 100 | (4) | 0.49826 | 100 | (4) | 0 | 100 | (4) | 1.5149 | 100 | (4) | 1.0462 | 100 |  | 20.9631 | 100 |  | 1.8999 | 100 |  | 25.6043 | 100 |  | 927.8023 | 100 |  | 0 | 100 |  | 26 | 100 |  | 20.0806 | 100 |  | Fermo [34]
01:30 | (4) | 0.29189 | 100 | (4) | 0.88745 | 100 |  | 0.033613 | 100 | (4) | 6.2303 | 100 | (4) | 0.11973 | 100 | (4) | 0.5284 | 100 | (4) | 0 | 100 | (4) | 1.5019 | 100 | (4) | 1.1514 | 78.6111 |  | 20.9627 | 100 |  | 1.9003 | 100 |  | 25.3048 | 100 |  | 927.8178 | 100 |  | 0 | 100 |  | 26 | 100 |  | 20.0773 | 100 |  | Fermo [34]
02:00 | (4) | 0.29742 | 100 | (4) | 0.8437 | 100 |  | 0.033587 | 100 | (4) | 6.4144 | 100 | (4) | 0.01718 | 100 | (4) | 0.52646 | 100 | (4) | 0 | 100 | (4) | 1.5079 | 100 | (4) | 1.0448 | 100 |  | 20.9614 | 100 |  | 1.8938 | 100 |  | 25.0935 | 100 |  | 927.9197 | 100 |  | 0 | 100 |  | 26 | 100 |  | 20.0758 | 100 |  | Fermo [34]
02:30 | (4) | 0.25528 | 100 | (4) | 0.80462 | 100 |  | 0.033575 | 100 | (4) | 6.2868 | 100 | (4) | 0.045406 | 100 | (4) | 0.53655 | 100 | (4) | 0 | 100 | (4) | 1.4989 | 100 | (4) | 1.043 | 100 |  | 20.9598 | 100 |  | 1.8827 | 100 |  | 24.7745 | 100 |  | 928.1292 | 100 |  | 0 | 100 |  | 26 | 100 |  | 20.0793 | 100 |  | Fermo [34]
03:00 | (4) | 0.23968 | 100 | (4) | 0.85682 | 100 |  | 0.033756 | 100 | (4) | 5.9111 | 100 | (4) | 0.032273 | 100 | (4) | 0.53111 | 100 | (4) | 0 | 100 | (4) | 1.4934 | 100 | (4) | 1.0411 | 100 |  | 20.9549 | 100 |  | 1.8611 | 100 |  | 24.4942 | 100 |  | 928.277 | 100 |  | 0 | 100 |  | 25.575 | 100 |  | 20.0805 | 100 |  | Fermo [34]
03:30 | (4) | 0.23017 | 100 | (4) | 0.76208 | 100 |  | 0.033297 | 100 | (4) | 6.1258 | 100 | (4) | 0.00020527 | 100 | (4) | 0.50208 | 100 | (4) | 0 | 100 | (4) | 1.504 | 100 | (4) | 1.0397 | 100 |  | 20.9495 | 100 |  | 1.8331 | 100 |  | 24.1712 | 100 |  | 928.3869 | 100 |  | 0 | 100 |  | 25 | 100 |  | 20.0802 | 100 |  | Fermo [34]
04:00 | (4) | 0.16579 | 100 | (4) | 0.76284 | 100 |  | 0.033516 | 100 | (4) | 5.6035 | 100 | (4) | 0.0026817 | 100 | (4) | 0.47557 | 100 | (4) | 0 | 100 | (4) | 1.5124 | 100 | (4) | 1.039 | 100 |  | 20.9463 | 100 |  | 1.8073 | 100 |  | 23.8784 | 100 |  | 928.3259 | 100 |  | 0 | 100 |  | 25 | 100 |  | 20.0816 | 100 |  | Fermo [34]
04:30 | (4) | 0.22377 | 100 | (4) | 0.73875 | 100 |  | 0.03368 | 100 | (4) | 5.2727 | 100 | (4) | 0 | 100 | (4) | 0.5151 | 100 | (4) | 0 | 100 | (4) | 1.5005 | 100 | (4) | 1.0373 | 100 |  | 20.9432 | 100 |  | 1.7916 | 100 |  | 23.6517 | 100 |  | 928.1578 | 100 |  | 0 | 100 |  | 24.4889 | 100 |  | 20.0868 | 100 |  | Fermo [34]
05:00 | (4) | 0.19717 | 100 | (4) | 0.77515 | 100 |  | 0.033698 | 100 | (4) | 5.9705 | 100 | (4) | 0 | 100 | (4) | 0.47411 | 100 | (4) | 0 | 100 | (4) | 1.4927 | 100 | (4) | 1.0366 | 100 |  | 20.945 | 100 |  | 1.77 | 100 |  | 23.4649 | 100 |  | 928.2986 | 100 |  | 0 | 100 |  | 24 | 100 |  | 20.078 | 100 |  | Fermo [34]
05:30 | (4) | 0.18489 | 100 | (4) | 0.81494 | 100 |  | 0.033637 | 100 | (4) | 3.9578 | 100 | (4) | 0 | 100 | (4) | 0.48076 | 100 | (4) | 0 | 100 | (4) | 1.4991 | 100 | (4) | 1.0179 | 78.6111 |  | 20.9452 | 100 |  | 1.7346 | 100 |  | 23.1306 | 100 |  | 928.3201 | 100 |  | 0 | 100 |  | 24 | 100 |  | 20.0795 | 100 |  | Fermo [34]
06:00 | (4) | 0.18643 | 100 | (4) | 0.72515 | 100 |  | 0.034083 | 100 | (4) | 4.1232 | 100 | (4) | 0 | 100 | (4) | 0.44834 | 100 | (4) | 0 | 100 | (4) | 1.4857 | 100 | (4) | 1.0002 | 100 |  | 20.9441 | 100 |  | 1.6952 | 100 |  | 22.8091 | 100 |  | 928.3872 | 100 |  | 0 | 100 |  | 23.3944 | 100 |  | 20.0867 | 100 |  | Fermo [34]
06:30 | (4) | 0.20649 | 100 | (4) | 0.70052 | 100 |  | 0.033938 | 100 | (4) | 3.5296 | 100 | (4) | 0 | 100 | (4) | 0.4733 | 100 | (4) | 0 | 100 | (4) | 1.5034 | 100 | (4) | 0.99956 | 100 |  | 20.9433 | 100 |  | 1.67 | 100 |  | 22.6372 | 100 |  | 928.2593 | 100 |  | 0 | 100 |  | 23.15 | 100 |  | 20.074 | 100 |  | Fermo [34]
07:00 | (4) | 0.21965 | 76.6667 | (4) | 0.77651 | 76.6667 |  | 0.033955 | 76.6667 | (4) | 4.4366 | 76.6667 | (4) | 0 | 76.6667 | (4) | 0.41548 | 76.6667 | (4) | 0 | 76.6667 | (4) | 1.4994 | 76.6667 | (4) | 1.004 | 100 |  | 20.9441 | 76.6667 |  | 1.6947 | 76.6667 |  | 22.6075 | 100 |  | 927.8616 | 100 |  | 0 | 100 |  | 24 | 100 |  | 20.0908 | 100 |  | Fermo [34]
07:30 | (4) | 0.13771 | 88.8889 | (4) | 0.60812 | 88.8889 |  | 0.034012 | 88.8889 | (4) | 7.9574 | 88.8889 | (4) | 0.009675 | 88.8889 | (4) | 0.51829 | 88.8889 | (4) | 0 | 88.8889 | (4) | 1.4882 | 88.8889 | (4) | 1.0114 | 100 |  | 20.6713 | 88.8889 |  | 1.7289 | 88.8889 |  | 22.8639 | 100 |  | 927.9548 | 100 |  | 0 | 100 |  | 24.775 | 100 |  | 20.1058 | 100 |  | Fermo [34]
08:00 | (4) | 0.17803 | 100 | (4) | 0.62978 | 100 |  | 0.033714 | 100 | (4) | 8.2418 | 100 | (4) | 0.021948 | 100 | (4) | 0.53109 | 100 | (4) | 0 | 100 | (4) | 1.4746 | 100 | (4) | 1.0184 | 100 |  | 20.6733 | 100 |  | 1.7608 | 100 |  | 23.1461 | 100 |  | 927.9197 | 100 |  | 0 | 100 |  | 25.3667 | 100 |  | 20.1076 | 100 |  | Fermo [34]
08:30 | (4) | 0.13016 | 100 | (4) | 0.63507 | 100 |  | 0.033616 | 100 | (4) | 8.9376 | 100 | (4) | 0.090027 | 100 | (4) | 0.54478 | 100 | (4) | 0 | 100 | (4) | 1.5005 | 100 | (4) | 1.0169 | 100 |  | 20.6796 | 100 |  | 1.8035 | 100 |  | 23.8132 | 100 |  | 927.8757 | 100 |  | 0 | 100 |  | 26 | 100 |  | 20.1297 | 100 |  | Fermo [34]
09:00 | (4) | 0.23389 | 100 | (4) | 0.7243 | 100 |  | 0.033901 | 100 | (4) | 9.0411 | 100 | (4) | 0.39541 | 100 | (4) | 0.50455 | 100 | (4) | 0 | 100 | (4) | 1.499 | 100 | (4) | 1.0211 | 100 |  | 20.6909 | 100 |  | 1.8931 | 100 |  | 24.4415 | 100 |  | 927.7988 | 100 |  | 0 | 100 |  | 26.7278 | 100 |  | 20.1287 | 100 |  | Fermo [34]
09:30 | (4) | 0.36579 | 100 | (4) | 0.76309 | 100 |  | 0.033808 | 100 | (4) | 11.0238 | 100 | (4) | 0.56596 | 100 | (4) | 0.51454 | 100 | (4) | 0 | 100 | (4) | 1.3799 | 100 | (4) | 1.1003 | 78.6111 |  | 20.7031 | 100 |  | 1.9941 | 100 |  | 24.711 | 100 |  | 927.7576 | 100 |  | 0 | 100 |  | 27.7306 | 100 |  | 20.1158 | 100 |  | Fermo [34]
10:00 | (4) | 0.39552 | 100 | (4) | 0.74958 | 100 |  | 0.034692 | 100 | (4) | 10.5506 | 100 | (4) | 0.64203 | 100 | (4) | 0.5294 | 100 | (4) | 0 | 100 | (4) | 1.276 | 100 | (4) | 1.0479 | 100 |  | 20.715 | 100 |  | 2.0727 | 100 |  | 24.8325 | 100 |  | 927.6234 | 100 |  | 0 | 100 |  | 28.5722 | 100 |  | 20.1161 | 100 |  | Fermo [34]
10:30 | (4) | 0.39717 | 100 | (4) | 0.7321 | 100 |  | 0.034429 | 100 | (4) | 10.3195 | 100 | (4) | 0.74605 | 100 | (4) | 0.56906 | 100 | (4) | 0 | 100 | (4) | 1.2976 | 100 | (4) | 1.0386 | 100 |  | 20.711 | 100 |  | 2.1176 | 100 |  | 25.436 | 100 |  | 927.4541 | 100 |  | 0 | 100 |  | 29.9778 | 100 |  | 20.1258 | 100 |  | Fermo [34]
11:00 | (4) | 0.29778 | 100 | (4) | 0.70222 | 100 |  | 0.034249 | 100 | (4) | 10.6283 | 100 | (4) | 0.65485 | 100 | (4) | 0.60714 | 100 | (4) | 0 | 100 | (4) | 1.3383 | 100 | (4) | 1.0333 | 100 |  | 20.7056 | 100 |  | 2.1594 | 100 |  | 26.0438 | 100 |  | 927.2841 | 100 |  | 0 | 100 |  | 30 | 100 |  | 20.122 | 100 |  | Fermo [34]
11:30 | (4) | 0.32864 | 100 | (4) | 0.67244 | 100 |  | 0.034218 | 100 | (4) | 10.1061 | 100 | (4) | 0.65393 | 100 | (4) | 0.59644 | 100 | (4) | 0 | 100 | (4) | 1.3358 | 100 | (4) | 1.0372 | 100 |  | 20.7043 | 100 |  | 2.1851 | 100 |  | 26.4569 | 100 |  | 927.3961 | 100 |  | 0 | 100 |  | 30 | 100 |  | 20.0804 | 100 |  | Fermo [34]
12:00 | (4) | 0.30067 | 100 | (4) | 0.67161 | 100 |  | 0.034276 | 100 | (4) | 10.2863 | 100 | (4) | 0.66056 | 100 | (4) | 0.57133 | 100 | (4) | 0 | 100 | (4) | 1.3363 | 100 | (4) | 1.0402 | 100 |  | 20.7038 | 100 |  | 2.2175 | 100 |  | 26.8392 | 100 |  | 927.2178 | 100 |  | 0 | 100 |  | 30.0444 | 100 |  | 20.0333 | 100 |  | Fermo [34]
12:30 | (4) | 0.31684 | 100 | (4) | 0.64471 | 100 |  | 0.033869 | 100 | (4) | 10.9313 | 100 | (4) | 0.77132 | 100 | (4) | 0.54695 | 100 | (4) | 0 | 100 | (4) | 1.3109 | 100 | (4) | 1.0473 | 100 |  | 20.7068 | 100 |  | 2.2721 | 100 |  | 26.9697 | 100 |  | 926.9917 | 100 |  | 0 | 100 |  | 30.4 | 100 |  | 20.0085 | 100 |  | Fermo [34]
13:00 | (4) | 0.28261 | 100 | (4) | 0.70567 | 100 |  | 0.030458 | 100 | (4) | 10.8828 | 100 | (4) | 0.69136 | 100 | (4) | 0.56548 | 100 | (4) | 0 | 100 | (4) | 1.3264 | 100 | (4) | 1.0581 | 100 |  | 20.7064 | 100 |  | 2.2276 | 100 |  | 27.0971 | 100 |  | 926.851 | 100 |  | 0 | 100 |  | 30.5861 | 100 |  | 20.0651 | 100 |  | Fermo [34]
13:30 | (4) | 0.32109 | 100 | (4) | 0.72077 | 100 |  | 0.030406 | 100 | (4) | 10.6046 | 100 | (4) | 0.65932 | 100 | (4) | 0.57082 | 100 | (4) | 0 | 100 | (4) | 1.3861 | 100 | (4) | 1.0593 | 78.6111 |  | 20.7028 | 100 |  | 2.1512 | 100 |  | 27.2059 | 100 |  | 926.6139 | 100 |  | 0 | 100 |  | 30.9778 | 100 |  | 20.1214 | 100 |  | Fermo [34]
14:00 | (4) | 0.29064 | 100 | (4) | 0.63429 | 100 |  | 0.031523 | 100 | (4) | 10.59 | 100 | (4) | 0.67297 | 100 | (4) | 0.59164 | 100 | (4) | 0 | 100 | (4) | 1.3937 | 100 | (4) | 1.061 | 100 |  | 20.7093 | 100 |  | 2.1828 | 100 |  | 27.5301 | 100 |  | 926.4865 | 100 |  | 0 | 100 |  | 30.9194 | 100 |  | 20.1282 | 100 |  | Fermo [34]
14:30 | (4) | 0.3146 | 100 | (4) | 0.62466 | 100 |  | 0.032083 | 100 | (4) | 10.5109 | 100 | (4) | 0.63615 | 100 | (4) | 0.60323 | 100 | (4) | 0 | 100 | (4) | 1.3863 | 100 | (4) | 1.0672 | 100 |  | 20.712 | 100 |  | 2.2114 | 100 |  | 27.8964 | 100 |  | 926.6548 | 100 |  | 0 | 100 |  | 30.9556 | 100 |  | 20.1122 | 100 |  | Fermo [34]
15:00 | (4) | 0.31437 | 100 | (4) | 0.61164 | 100 |  | 0.03193 | 100 | (4) | 10.2979 | 100 | (4) | 0.6428 | 100 | (4) | 0.58824 | 100 | (4) | 0 | 100 | (4) | 1.3934 | 100 | (4) | 1.0664 | 100 |  | 20.709 | 100 |  | 2.2219 | 100 |  | 28.108 | 100 |  | 926.4686 | 100 |  | 0 | 100 |  | 30.95 | 100 |  | 20.1064 | 100 |  | Fermo [34]
15:30 | (4) | 0.2738 | 100 | (4) | 0.61534 | 100 |  | 0.031781 | 100 | (4) | 10.8501 | 100 | (4) | 0.67016 | 100 | (4) | 0.57151 | 100 | (4) | 0 | 100 | (4) | 1.404 | 100 | (4) | 1.0647 | 100 |  | 20.7082 | 100 |  | 2.2304 | 100 |  | 28.3717 | 100 |  | 926.4721 | 100 |  | 0 | 100 |  | 30.6944 | 100 |  | 20.1032 | 100 |  | Fermo [34]
16:00 | (4) | 0.27783 | 100 | (4) | 0.57551 | 100 |  | 0.031743 | 100 | (4) | 9.9686 | 100 | (4) | 0.61106 | 100 | (4) | 0.55302 | 100 | (4) | 0 | 100 | (4) | 1.3914 | 100 | (4) | 1.0667 | 100 |  | 20.7084 | 100 |  | 2.2612 | 100 |  | 28.6184 | 100 |  | 926.3049 | 100 |  | 0 | 100 |  | 30.2083 | 100 |  | 20.1061 | 100 |  | Fermo [34]
16:30 | (4) | 0.29085 | 100 | (4) | 0.57444 | 100 |  | 0.031765 | 100 | (4) | 10.7507 | 100 | (4) | 0.66096 | 100 | (4) | 0.5794 | 100 | (4) | 0 | 100 | (4) | 1.3909 | 100 | (4) | 1.068 | 100 |  | 20.7074 | 100 |  | 2.2724 | 100 |  | 28.8018 | 100 |  | 926.1965 | 100 |  | 0 | 100 |  | 30 | 100 |  | 20.1178 | 100 |  | Fermo [34]
17:00 | (4) | 0.32236 | 100 | (4) | 0.61186 | 100 |  | 0.031616 | 100 | (4) | 9.901 | 100 | (4) | 0.64088 | 100 | (4) | 0.58639 | 100 | (4) | 0 | 100 | (4) | 1.3876 | 100 | (4) | 1.0682 | 100 |  | 20.7089 | 100 |  | 2.2931 | 100 |  | 28.8411 | 100 |  | 926.2373 | 100 |  | 0 | 100 |  | 30 | 100 |  | 20.1408 | 100 |  | Fermo [34]
17:30 | (4) | 0.32779 | 100 | (4) | 0.58672 | 100 |  | 0.031973 | 100 | (4) | 10.2139 | 100 | (4) | 0.68635 | 100 | (4) | 0.58999 | 100 | (4) | 0 | 100 | (4) | 1.3808 | 100 | (4) | 1.0693 | 83.6111 |  | 20.7111 | 100 |  | 2.3109 | 100 |  | 28.8805 | 100 |  | 926.1085 | 100 |  | 0 | 100 |  | 29.9639 | 100 |  | 20.1399 | 100 |  | Fermo [34]
18:00 | (4) | 0.31913 | 100 | (4) | 0.65376 | 100 |  | 0.032139 | 100 | (4) | 10.3486 | 100 | (4) | 0.76371 | 100 | (4) | 0.55612 | 100 | (4) | 0 | 100 | (4) | 1.3702 | 100 | (4) | 1.1121 | 95 |  | 20.7113 | 100 |  | 2.3127 | 100 |  | 28.8521 | 100 |  | 926.261 | 100 |  | 0 | 100 |  | 29.3583 | 100 |  | 20.1333 | 100 |  | Fermo [34]
18:30 | (4) | 0.27695 | 100 | (4) | 0.61795 | 100 |  | 0.032361 | 100 | (4) | 9.8078 | 100 | (4) | 0.73395 | 100 | (4) | 0.56463 | 100 | (4) | 0 | 100 | (4) | 1.3757 | 100 | (4) | 1.059 | 100 |  | 20.7097 | 100 |  | 2.3139 | 100 |  | 28.8523 | 100 |  | 926.1989 | 100 |  | 0 | 100 |  | 28.9556 | 100 |  | 20.1195 | 100 |  | Fermo [34]
19:00 | (4) | 0.31534 | 76.3889 | (4) | 0.59051 | 76.3889 |  | 0.033143 | 76.3889 | (4) | 9.2712 | 76.3889 | (4) | 0.73467 | 76.3889 | (4) | 0.55455 | 76.3889 | (4) | 0 | 76.3889 | (4) | 1.3754 | 76.3889 | (4) | 1.0745 | 100 |  | 20.7103 | 76.3889 |  | 2.3255 | 76.3889 |  | 28.8415 | 100 |  | 926.2856 | 100 |  | 0 | 100 |  | 28.2222 | 100 |  | 20.1039 | 100 |  | Fermo [34]
19:30 | (4) | 0.26026 | 89.1667 | (4) | 0.5599 | 89.1667 |  | 0.033267 | 89.1667 | (4) | 4.8092 | 89.1667 | (4) | 0.45608 | 89.1667 | (4) | 0.50098 | 89.1667 | (4) | 0 | 89.1667 | (4) | 1.3693 | 89.7222 | (4) | 1.0711 | 100 |  | 20.659 | 89.7222 |  | 2.2517 | 89.1667 |  | 28.6089 | 100 |  | 926.2314 | 100 |  | 0 | 100 |  | 28 | 100 |  | 20.0888 | 100 |  | Fermo [34]
20:00 | (4) | 0.23597 | 100 | (4) | 0.5193 | 100 |  | 0.033396 | 100 | (4) | 5.2509 | 100 | (4) | 0.35016 | 100 | (4) | 0.48417 | 100 | (4) | 0 | 100 | (4) | 1.3585 | 100 | (4) | 1.0647 | 100 |  | 20.6662 | 100 |  | 2.2306 | 100 |  | 28.5357 | 100 |  | 926.3952 | 100 |  | 0 | 100 |  | 28 | 100 |  | 20.0807 | 100 |  | Fermo [34]
20:30 | (4) | 0.24959 | 100 | (4) | 0.55807 | 100 |  | 0.033523 | 100 | (4) | 4.7297 | 100 | (4) | 0.54122 | 100 | (4) | 0.50033 | 100 | (4) | 0 | 100 | (4) | 1.3634 | 100 | (4) | 1.0546 | 100 |  | 20.6659 | 100 |  | 2.2265 | 100 |  | 28.2746 | 100 |  | 926.4141 | 100 |  | 0 | 100 |  | 27.4333 | 100 |  | 20.0952 | 100 |  | Fermo [34]
21:00 | (4) | 0.19355 | 100 | (4) | 0.51943 | 100 |  | 0.03383 | 100 | (4) | 5.4427 | 100 | (4) | 0.40486 | 100 | (4) | 0.51194 | 100 | (4) | 0 | 100 | (4) | 1.3276 | 100 | (4) | 1.0569 | 100 |  | 20.6658 | 100 |  | 2.2174 | 100 |  | 28.1057 | 100 |  | 926.7432 | 100 |  | 0 | 100 |  | 27.0833 | 100 |  | 20.1154 | 100 |  | Fermo [34]
21:30 | (4) | 0.20998 | 100 | (4) | 0.57869 | 100 |  | 0.03394 | 100 | (4) | 5.6942 | 100 | (4) | 0.46239 | 100 | (4) | 0.46763 | 100 | (4) | 0 | 100 | (4) | 1.3228 | 100 | (4) | 1.0615 | 93.3333 |  | 20.6681 | 100 |  | 2.2126 | 100 |  | 28.0693 | 100 |  | 926.8317 | 100 |  | 0 | 100 |  | 27.0056 | 100 |  | 20.1009 | 100 |  | Fermo [34]
22:00 | (4) | 0.2236 | 100 | (4) | 0.59003 | 100 |  | 0.034055 | 100 | (4) | 5.9124 | 100 | (4) | 0.37268 | 100 | (4) | 0.53494 | 100 | (4) | 0 | 100 | (4) | 1.3424 | 100 | (4) | 1.0609 | 85.2778 |  | 20.6691 | 100 |  | 2.2027 | 100 |  | 27.9467 | 100 |  | 926.8163 | 100 |  | 0 | 100 |  | 27 | 100 |  | 20.1028 | 100 |  | Fermo [34]
22:30 | (4) | 0.21644 | 100 | (4) | 0.60059 | 100 |  | 0.03401 | 100 | (4) | 4.6706 | 100 | (4) | 0.33243 | 100 | (4) | 0.48937 | 100 | (4) | 0 | 100 | (4) | 1.3309 | 100 | (4) | 1.0588 | 100 |  | 20.6693 | 100 |  | 2.1968 | 100 |  | 27.8177 | 100 |  | 926.7988 | 100 |  | 0 | 100 |  | 27 | 100 |  | 20.105 | 100 |  | Fermo [34]
23:00 | (4) | 0.25695 | 100 | (4) | 0.60765 | 100 |  | 0.033857 | 100 | (4) | 5.1265 | 100 | (4) | 0.38873 | 100 | (4) | 0.49639 | 100 | (4) | 0 | 100 | (4) | 1.3465 | 100 | (4) | 1.0597 | 100 |  | 20.67 | 100 |  | 2.1842 | 100 |  | 27.6283 | 100 |  | 926.8615 | 100 |  | 0 | 100 |  | 27 | 100 |  | 20.1081 | 100 |  | Fermo [34]
23:30 | (4) | 0.22654 | 100 | (4) | 0.60323 | 100 |  | 0.034061 | 100 | (4) | 5.2429 | 100 | (4) | 0.4037 | 100 | (4) | 0.52779 | 100 | (4) | 0 | 100 | (4) | 1.3467 | 100 | (4) | 1.0583 | 100 |  | 20.6721 | 100 |  | 2.1832 | 100 |  | 27.3412 | 100 |  | 926.9858 | 100 |  | 0 | 100 |  | 26.7639 | 100 |  | 20.115 | 100 |  | Fermo [34]
24:00 | (4) | 0.25881 | 100 | (4) | 0.67203 | 100 |  | 0.034143 | 100 | (4) | 4.843 | 100 | (4) | 0.45904 | 100 | (4) | 0.50275 | 100 | (4) | 0 | 100 | (4) | 1.3501 | 100 | (4) | 1.0513 | 100 |  | 20.6786 | 100 |  | 2.2014 | 100 |  | 24.1511 | 100 |  | 927.1019 | 100 |  | 0 | 100 |  | 26 | 100 |  | 20.1159 | 100 |  | Fermo [34]
Limite 30 Min |  | 60 |  |  | 100 | [5 empty] | 400 |  |  | 200 | [5 empty] | 4 |  |  | 20 |  |  | 30
MIN
MAX
%Medie < Soglia |  | 99.9891 | [8 empty] | 99.8034 |  |  | 100 | [5 empty] | 100 |  |  | 100 |  |  | 99.9782
Soglia 97% |  | 10 | [8 empty] | 200 |  |  | 50 | [5 empty] | 2 |  |  | 10 |  |  | 10
Media Giorno: | (4) |  |  | (4) |  |  | (4) |  |  | (4) |  |  | (4) |  |  | (4) |  |  | (4) |  |  | (4) |  |  | (4) |  |  | (4) |  |  | (4) |  |  | (4) |  |  | (4) |  |  | (4) |  |  | (4) |  |  | (4) |  |  | (6) | 0
Limite Giorno |  | 10 |  |  | 50 | [5 empty] | 200 |  |  | 50 | [5 empty] | 1 |  |  | 10 |  |  | 10
Note:
| (1) | Assenza Registrazioni Medie | [7 empty] | Elaborazioni conformi Allegato VI, Parte V, D.Lgs. n. 152 del 03/04/2006 | [11 empty] | Elaborazioni DLgs 46/14: [Giorno Solare]
| (2) | Assenza Registrazioni I.D. | [7 empty] | Elaborazioni Conformi Titolo III Bis, Parte IV, D.Lgs. 152/06 del 03/04/2006 (D.Lgs. 46/14) | [12 empty] | 144 | Medie 10 Minuti Totali della Misura del CO.
| (3) | Assenza Registrazioni Note o Parametri | [7 empty] | Ossigeno di Riferimento: 11,00 %V. | [12 empty] | 0 | Medie 10 Minuti Valide della Misura del CO.
| (4) | Media Non Valida | [20 empty] | 0 | Medie 10 Minuti del CO superiori al valore di 150 mg/Nm3.
| (5) | Valore superiore al Limite o Soglia | [7 empty] | Report prodotto il 04/09/2021 01:06:10
| (6) | Mezzore di Normale Funzionamento | [7 empty] | Reports ver. 3.50.66 - (C) 1995-2018 C.T. Sistemi srl

## Linea 2
Ecologia Oggi S.p.A. Gioia Tauro - Data: 03/09/2021
Report Medie 30 Minuti - Linea 2
|  | Ac. Cloridrico |  |  | Ossido Carbonio |  |  | An. Carbonica |  |  | Ossidi Azoto |  |  | Ossidi Zolfo |  |  | Ammoniaca |  |  | Ac. Fluoridrico |  |  | Carb. Org. Totale |  |  | Polveri |  |  | Ossigeno |  |  | Umidità Fumi |  |  | Temp. Fumi |  |  | Press. Fumi |  |  | Portata Fumi |  |  | T° Post Comb. |  |  | O2 Post. Comb. |  |  | Impianto
Ore | Note | mg/Nm3 | ID % | Note | mg/Nm3 | ID % | Note | %V | ID % | Note | mg/Nm3 | ID % | Note | mg/Nm3 | ID % | Note | mg/Nm3 | ID % | Note | mg/Nm3 | ID % | Note | mg/Nm3 | ID % | Note | mg/Nm3 | ID % | Note | %V | ID % | Note | %V | ID % | Note | °C | ID % | Note | mBar | ID % | Note | Nm3/h | ID % | Note | °C | ID % | Note | %V | ID % | Note | Stato
00:30 | (4) | 0.4674 | 100 | (4) | 1.1036 | 100 |  | 0.043249 | 100 | (4) | 9.9662 | 100 | (4) | 0 | 100 | (4) | 0.29173 | 100 | (4) | 0 | 100 | (4) | 1.789 | 100 | (4) | 1.1741 | 100 |  | 20.9111 | 100 |  | 2.2326 | 100 |  | 114.1829 | 100 |  | 1010.082 | 100 |  | 35142.0469 | 100 |  | 229.7944 | 100 |  | 18.716 | 100 |  | Fermo [34]
01:00 | (4) | 0.34022 | 100 | (4) | 1.0326 | 100 |  | 0.04347 | 100 | (4) | 10.076 | 100 | (4) | 0 | 100 | (4) | 0.24619 | 100 | (4) | 0 | 100 | (4) | 1.725 | 100 | (4) | 1.1659 | 78.6111 |  | 20.9088 | 100 |  | 2.2833 | 100 |  | 111.0967 | 100 |  | 1009.6229 | 100 |  | 35117.4023 | 100 |  | 224.6667 | 100 |  | 18.6784 | 100 |  | Fermo [34]
01:30 | (4) | 0.17622 | 100 | (4) | 0.99742 | 100 |  | 0.042788 | 100 | (4) | 9.4992 | 100 | (4) | 0 | 100 | (4) | 0.16342 | 100 | (4) | 0 | 100 | (4) | 1.7461 | 100 | (4) | 1.1516 | 100 |  | 20.9053 | 100 |  | 2.3061 | 100 |  | 106.2506 | 100 |  | 1009.5105 | 100 |  | 36338.0586 | 100 |  | 173.5528 | 100 |  | 18.6626 | 100 |  | Fermo [34]
02:00 | (4) | 0.090762 | 100 | (4) | 1.0495 | 100 |  | 0.043508 | 100 | (4) | 9.6694 | 100 | (4) | 0 | 100 | (4) | 0.16816 | 100 | (4) | 0 | 100 | (4) | 1.7849 | 100 | (4) | 1.1395 | 100 |  | 20.9018 | 100 |  | 2.2796 | 100 |  | 102.3355 | 100 |  | 1009.4716 | 100 |  | 37182.4453 | 100 |  | 85.7972 | 100 |  | 18.6565 | 100 |  | Fermo [34]
02:30 | (4) | 0.075993 | 100 | (4) | 1.0472 | 100 |  | 0.045148 | 100 | (4) | 9.7942 | 100 | (4) | 0 | 100 | (4) | 0.13659 | 100 | (4) | 0 | 100 | (4) | 1.7698 | 100 | (4) | 1.129 | 100 |  | 20.8976 | 100 |  | 2.2583 | 100 |  | 98.9627 | 100 |  | 1009.4667 | 100 |  | 37378.6328 | 100 |  | 82.3389 | 100 |  | 18.6572 | 100 |  | Fermo [34]
03:00 | (4) | 0.079079 | 100 | (4) | 1.0772 | 100 |  | 0.047343 | 100 | (4) | 10.5695 | 100 | (4) | 0 | 100 | (4) | 0.13254 | 100 | (4) | 0 | 100 | (4) | 1.8022 | 100 | (4) | 1.1193 | 100 |  | 20.8942 | 100 |  | 2.2285 | 100 |  | 95.7763 | 100 |  | 1009.1497 | 100 |  | 39369.5859 | 100 |  | 77.8583 | 100 |  | 18.6478 | 100 |  | Fermo [34]
03:30 | (4) | 0.022711 | 100 | (4) | 1.1083 | 100 |  | 0.044327 | 100 | (4) | 9.7272 | 100 | (4) | 0 | 100 | (4) | 0.13962 | 100 | (4) | 0 | 100 | (4) | 1.7776 | 100 | (4) | 1.1079 | 100 |  | 20.8923 | 100 |  | 2.1953 | 100 |  | 92.0886 | 100 |  | 1009.0339 | 100 |  | 40542.7266 | 100 |  | 73.8694 | 100 |  | 18.6492 | 100 |  | Fermo [34]
04:00 | (4) | 0.02824 | 100 | (4) | 1.0904 | 100 |  | 0.044835 | 100 | (4) | 9.3762 | 100 | (4) | 0 | 100 | (4) | 0.14988 | 100 | (4) | 0 | 100 | (4) | 1.735 | 100 | (4) | 1.171 | 100 |  | 20.8879 | 100 |  | 2.1655 | 100 |  | 88.7329 | 100 |  | 1008.9128 | 100 |  | 41767.9102 | 100 |  | 68.775 | 100 |  | 18.6439 | 100 |  | Fermo [34]
04:30 | (4) | 0.075647 | 100 | (4) | 1.1577 | 100 |  | 0.044128 | 100 | (4) | 8.5388 | 100 | (4) | 0 | 100 | (4) | 0.09118 | 100 | (4) | 0 | 100 | (4) | 1.6719 | 100 | (4) | 1.8405 | 100 |  | 20.8855 | 100 |  | 2.1362 | 100 |  | 85.4942 | 100 |  | 1008.7144 | 100 |  | 44467.5273 | 100 |  | 64.6 | 100 |  | 18.636 | 100 |  | Fermo [34]
05:00 | (4) | 0.13705 | 100 | (4) | 1.2019 | 100 |  | 0.042569 | 100 | (4) | 8.2079 | 100 | (4) | 0 | 100 | (4) | 0.054123 | 100 | (4) | 0 | 100 | (4) | 1.6732 | 100 | (4) | 1.5268 | 78.6111 |  | 20.8841 | 100 |  | 2.066 | 100 |  | 81.7827 | 100 |  | 1009.0221 | 100 |  | 31945.7422 | 100 |  | 63 | 100 |  | 18.6717 | 100 |  | Fermo [34]
05:30 | (4) | 0.14858 | 100 | (4) | 1.1854 | 100 |  | 0.041079 | 100 | (4) | 7.514 | 100 | (4) | 0 | 100 | (4) | 0.04538 | 100 | (4) | 0 | 100 | (4) | 1.7282 | 100 | (4) | 1.3845 | 100 |  | 20.8716 | 100 |  | 1.9727 | 100 |  | 78.0947 | 100 |  | 1009.2471 | 100 |  | 40451.0195 | 100 |  | 62.9556 | 100 |  | 18.6508 | 100 |  | Fermo [34]
06:00 | (4) | 0.06861 | 100 | (4) | 1.0635 | 100 |  | 0.037162 | 100 | (4) | 6.0323 | 100 | (4) | 0 | 100 | (4) | 0.068622 | 100 | (4) | 0 | 100 | (4) | 1.6175 | 100 | (4) | 1.8323 | 100 |  | 20.8596 | 100 |  | 1.8644 | 100 |  | 75.9284 | 100 |  | 1009.2633 | 100 |  | 45142.6953 | 100 |  | 60.3028 | 100 |  | 18.6528 | 100 |  | Fermo [34]
06:30 | (4) | 0.054492 | 100 | (4) | 1.0391 | 100 |  | 0.036819 | 100 | (4) | 6.0091 | 100 | (4) | 0 | 100 | (4) | 0.085648 | 100 | (4) | 0 | 100 | (4) | 1.6035 | 100 | (4) | 1.7486 | 100 |  | 20.855 | 100 |  | 1.8242 | 100 |  | 73.2688 | 100 |  | 1009.2802 | 100 |  | 45703.9023 | 100 |  | 58.2778 | 100 |  | 18.6507 | 100 |  | Fermo [34]
07:00 | (4) | 0.063269 | 89.1667 | (4) | 1.0809 | 89.1667 |  | 0.039046 | 89.1667 | (4) | 7.2316 | 89.1667 | (4) | 0 | 89.1667 | (4) | 0.052351 | 89.1667 | (4) | 0 | 89.1667 | (4) | 1.7826 | 89.1667 | (4) | 1.8561 | 100 |  | 20.8523 | 89.1667 |  | 1.9026 | 89.1667 |  | 70.9404 | 100 |  | 1009.7382 | 100 |  | 47601.6719 | 100 |  | 55.9694 | 100 |  | 18.6269 | 100 |  | Fermo [34]
07:30 | (4) | 0.049415 | 76.6667 | (4) | 1.3356 | 76.6667 |  | 0.040413 | 76.6667 | (4) | 5.2804 | 76.6667 | (4) | 0 | 76.6667 | (4) | 0.021924 | 76.6667 | (4) | 0.016229 | 76.6667 | (4) | 2.4308 | 76.6667 | (4) | 1.8238 | 100 |  | 20.7924 | 76.6667 |  | 1.9166 | 76.6667 |  | 68.8913 | 100 |  | 1010.3001 | 100 |  | 48768.8125 | 100 |  | 53.3361 | 100 |  | 18.6193 | 100 |  | Fermo [34]
08:00 | (4) | 0.07134 | 100 | (4) | 1.2601 | 100 |  | 0.041774 | 100 | (4) | 5.8332 | 100 | (4) | 0 | 100 | (4) | 0.0089262 | 100 | (4) | 0 | 100 | (4) | 3.0623 | 100 | (4) | 1.7202 | 100 |  | 20.7998 | 100 |  | 2.0005 | 100 |  | 66.8851 | 100 |  | 1010.413 | 100 |  | 49331.6289 | 100 |  | 46.0222 | 100 |  | 18.6061 | 100 |  | Fermo [34]
08:30 | (4) | 0.011544 | 100 | (4) | 1.1266 | 100 |  | 0.042452 | 100 | (4) | 7.4701 | 100 | (4) | 0 | 100 | (4) | 0.034586 | 100 | (4) | 0 | 100 | (4) | 3.1124 | 100 | (4) | 1.6262 | 100 |  | 20.8031 | 100 |  | 2.167 | 100 |  | 65.0818 | 100 |  | 1010.5352 | 100 |  | 49438.6328 | 100 |  | 33 | 100 |  | 18.5842 | 100 |  | Fermo [34]
09:00 | (4) | 0.0023254 | 100 | (4) | 1.0671 | 100 |  | 0.040695 | 100 | (4) | 7.9695 | 100 | (4) | 0 | 100 | (4) | 0.033826 | 100 | (4) | 0 | 100 | (4) | 2.7032 | 100 | (4) | 1.7655 | 78.8889 |  | 20.8042 | 100 |  | 2.2127 | 100 |  | 63.4337 | 100 |  | 1010.5507 | 100 |  | 49487.8438 | 100 |  | 33 | 100 |  | 18.5761 | 100 |  | Fermo [34]
09:30 | (4) | 0.00076042 | 100 | (4) | 0.98155 | 100 |  | 0.03878 | 100 | (4) | 7.7987 | 100 | (4) | 0 | 100 | (4) | 0.037048 | 100 | (4) | 0 | 100 | (4) | 2.3477 | 100 | (4) | 1.6277 | 100 |  | 20.8041 | 100 |  | 2.2412 | 100 |  | 61.8593 | 100 |  | 1010.1054 | 100 |  | 49148.1445 | 100 |  | 33 | 100 |  | 18.5757 | 100 |  | Fermo [34]
10:00 | (4) | 0 | 100 | (4) | 0.98308 | 100 |  | 0.040726 | 100 | (4) | 8.3307 | 100 | (4) | 0 | 100 | (4) | 0.037727 | 100 | (4) | 0 | 100 | (4) | 2.8659 | 100 | (4) | 1.6306 | 100 |  | 20.7993 | 100 |  | 2.2388 | 100 |  | 60.3877 | 100 |  | 1010.1362 | 100 |  | 49103.8594 | 100 |  | 33.1111 | 100 |  | 18.5733 | 100 |  | Fermo [34]
10:30 | (4) | 0.00014118 | 100 | (4) | 0.86662 | 100 |  | 0.039759 | 100 | (4) | 8.3669 | 100 | (4) | 0 | 100 | (4) | 0.040072 | 100 | (4) | 0 | 100 | (4) | 2.8059 | 100 | (4) | 1.5878 | 100 |  | 20.7989 | 100 |  | 2.2905 | 100 |  | 58.9862 | 100 |  | 1009.5584 | 100 |  | 48765.0273 | 100 |  | 34 | 100 |  | 18.5588 | 100 |  | Fermo [34]
11:00 | (4) | 0.00040077 | 100 | (4) | 0.81635 | 100 |  | 0.03806 | 100 | (4) | 7.7217 | 100 | (4) | 0 | 100 | (4) | 0.024756 | 100 | (4) | 0 | 100 | (4) | 2.3698 | 100 | (4) | 1.4761 | 100 |  | 20.7988 | 100 |  | 2.3447 | 100 |  | 57.4679 | 100 |  | 1008.9323 | 100 |  | 39574.1992 | 100 |  | 33.9028 | 100 |  | 18.5761 | 100 |  | Fermo [34]
11:30 | (4) | 0.00068163 | 100 | (4) | 0.84593 | 100 |  | 0.03849 | 100 | (4) | 7.801 | 100 | (4) | 0 | 100 | (4) | 0.016774 | 100 | (4) | 0 | 100 | (4) | 2.2792 | 100 | (4) | 1.5662 | 100 |  | 20.7974 | 100 |  | 2.3448 | 100 |  | 56.585 | 100 |  | 1008.3871 | 100 |  | 49604.9922 | 100 |  | 33.6972 | 100 |  | 18.5335 | 100 |  | Fermo [34]
12:00 | (4) | 0 | 100 | (4) | 0.8024 | 100 |  | 0.039422 | 100 | (4) | 7.5117 | 100 | (4) | 0 | 100 | (4) | 0.0068547 | 100 | (4) | 0 | 100 | (4) | 2.5428 | 100 | (4) | 1.6697 | 100 |  | 20.794 | 100 |  | 2.3763 | 100 |  | 55.5056 | 100 |  | 1008.2209 | 100 |  | 49555.6719 | 100 |  | 34.6472 | 100 |  | 18.5281 | 100 |  | Fermo [34]
12:30 | (4) | 0 | 100 | (4) | 0.76235 | 100 |  | 0.03864 | 100 | (4) | 8.1368 | 100 | (4) | 0 | 100 | (4) | 0.0091761 | 100 | (4) | 0 | 100 | (4) | 2.6662 | 100 | (4) | 1.6585 | 100 |  | 20.7921 | 100 |  | 2.3913 | 100 |  | 54.2172 | 100 |  | 1008.4123 | 100 |  | 49705.4688 | 100 |  | 35 | 100 |  | 18.5274 | 100 |  | Fermo [34]
13:00 | (4) | 3.7166e-05 | 100 | (4) | 0.73625 | 100 |  | 0.038115 | 100 | (4) | 7.3525 | 100 | (4) | 0 | 100 | (4) | 0.014785 | 100 | (4) | 0 | 100 | (4) | 2.5032 | 100 | (4) | 1.579 | 78.6111 |  | 20.7911 | 100 |  | 2.3962 | 100 |  | 52.9991 | 100 |  | 1008.5024 | 100 |  | 49363.5703 | 100 |  | 35.2083 | 100 |  | 18.5267 | 100 |  | Fermo [34]
13:30 | (4) | 0.0013614 | 100 | (4) | 0.80879 | 100 |  | 0.037155 | 100 | (4) | 8.3075 | 100 | (4) | 0 | 100 | (4) | 0.014464 | 100 | (4) | 0 | 100 | (4) | 2.29 | 100 | (4) | 1.0855 | 100 |  | 20.7891 | 100 |  | 2.355 | 100 |  | 51.2286 | 100 |  | 1008.7979 | 100 |  | 3497.3931 | 100 |  | 37.4889 | 100 |  | 18.7069 | 100 |  | Fermo [34]
14:00 | (4) | 0.0021052 | 100 | (4) | 0.84967 | 100 |  | 0.037545 | 100 | (4) | 8.0012 | 100 | (4) | 0 | 100 | (4) | 0.0076028 | 100 | (4) | 0 | 100 | (4) | 2.3939 | 100 | (4) | 1.2123 | 100 |  | 20.7821 | 100 |  | 2.3201 | 100 |  | 49.0994 | 100 |  | 1008.5901 | 100 |  | 13955.3271 | 100 |  | 37.1139 | 100 |  | 18.6853 | 100 |  | Fermo [34]
14:30 | (4) | 0 | 100 | (4) | 0.79783 | 100 |  | 0.037875 | 100 | (4) | 7.5559 | 100 | (4) | 0 | 100 | (4) | 0.0047913 | 100 | (4) | 0 | 100 | (4) | 2.3061 | 100 | (4) | 1.1414 | 100 |  | 20.7913 | 100 |  | 2.3765 | 100 |  | 49.5735 | 100 |  | 1008.4427 | 100 |  | 5974.7061 | 100 |  | 36 | 100 |  | 18.7099 | 100 |  | Fermo [34]
15:00 | (4) | 0 | 100 | (4) | 0.80325 | 100 |  | 0.039212 | 100 | (4) | 8.3305 | 100 | (4) | 0 | 100 | (4) | 0.0055321 | 100 | (4) | 0 | 100 | (4) | 2.3737 | 100 | (4) | 1.028 | 100 |  | 20.7737 | 100 |  | 2.3165 | 100 |  | 47.52 | 100 |  | 1008.1826 | 100 |  | 0 | 100 |  | 35.775 | 100 |  | 18.749 | 100 |  | Fermo [34]
15:30 | (4) | 0.00041677 | 100 | (4) | 0.86526 | 100 |  | 0.037126 | 100 | (4) | 8.6023 | 100 | (4) | 0 | 100 | (4) | 0.012286 | 100 | (4) | 0 | 100 | (4) | 2.3621 | 100 | (4) | 1.0249 | 100 |  | 20.7752 | 100 |  | 2.2971 | 100 |  | 45.7753 | 100 |  | 1008.0217 | 100 |  | 0 | 100 |  | 35 | 100 |  | 18.7615 | 100 |  | Fermo [34]
16:00 | (4) | 0.0022131 | 100 | (4) | 0.85305 | 100 |  | 0.035213 | 100 | (4) | 8.0842 | 100 | (4) | 0 | 100 | (4) | 0.01328 | 100 | (4) | 0 | 100 | (4) | 2.2202 | 100 | (4) | 1.0223 | 100 |  | 20.78 | 100 |  | 2.306 | 100 |  | 44.393 | 100 |  | 1007.8557 | 100 |  | 0 | 100 |  | 34.1139 | 100 |  | 18.7683 | 100 |  | Fermo [34]
16:30 | (4) | 0 | 100 | (4) | 0.87605 | 100 |  | 0.03504 | 100 | (4) | 8.1387 | 100 | (4) | 0 | 100 | (4) | 0.0020224 | 100 | (4) | 0 | 100 | (4) | 2.1481 | 100 | (4) | 1.0198 | 100 |  | 20.7826 | 100 |  | 2.3081 | 100 |  | 43.132 | 100 |  | 1007.5188 | 100 |  | 0 | 100 |  | 33.5222 | 100 |  | 18.7669 | 100 |  | Fermo [34]
17:00 | (4) | 0.00073823 | 100 | (4) | 0.86774 | 100 |  | 0.035081 | 100 | (4) | 7.7696 | 100 | (4) | 0 | 100 | (4) | 0.012767 | 100 | (4) | 0 | 100 | (4) | 2.0591 | 100 | (4) | 1.0853 | 78.6111 |  | 20.7855 | 100 |  | 2.321 | 100 |  | 41.9744 | 100 |  | 1007.5305 | 100 |  | 0 | 100 |  | 33 | 100 |  | 18.7717 | 100 |  | Fermo [34]
17:30 | (4) | 0 | 100 | (4) | 0.9418 | 100 |  | 0.034782 | 100 | (4) | 7.7492 | 100 | (4) | 0 | 100 | (4) | 0.0051272 | 100 | (4) | 0 | 100 | (4) | 1.9844 | 100 | (4) | 0.99813 | 100 |  | 20.7886 | 100 |  | 2.3253 | 100 |  | 40.9166 | 100 |  | 1007.2523 | 100 |  | 0 | 100 |  | 33 | 100 |  | 18.7676 | 100 |  | Fermo [34]
18:00 | (4) | 0.0023065 | 100 | (4) | 0.93625 | 100 |  | 0.034323 | 100 | (4) | 8.0652 | 100 | (4) | 0 | 100 | (4) | 0.019128 | 100 | (4) | 0 | 100 | (4) | 1.9418 | 100 | (4) | 0.99659 | 100 |  | 20.791 | 100 |  | 2.3151 | 100 |  | 40.0052 | 100 |  | 1007.05 | 100 |  | 0 | 100 |  | 32.6417 | 100 |  | 18.774 | 100 |  | Fermo [34]
18:30 | (4) | 0.00090229 | 100 | (4) | 0.99156 | 100 |  | 0.034134 | 100 | (4) | 8.1963 | 100 | (4) | 0 | 100 | (4) | 0.019072 | 100 | (4) | 0 | 100 | (4) | 1.9249 | 100 | (4) | 0.99384 | 100 |  | 20.792 | 100 |  | 2.3083 | 100 |  | 39.1765 | 100 |  | 1006.8053 | 100 |  | 0 | 100 |  | 32.0167 | 100 |  | 18.7706 | 100 |  | Fermo [34]
19:00 | (4) | 0.00070842 | 89.7222 | (4) | 0.96959 | 89.7222 |  | 0.034245 | 89.7222 | (4) | 8.3918 | 89.7222 | (4) | 0 | 89.7222 | (4) | 0.0039007 | 89.7222 | (4) | 0 | 89.7222 | (4) | 1.9116 | 89.7222 | (4) | 1.0053 | 100 |  | 20.79 | 89.7222 |  | 2.299 | 89.7222 |  | 38.4546 | 100 |  | 1006.7524 | 100 |  | 0 | 100 |  | 32.1111 | 100 |  | 18.7724 | 100 |  | Fermo [34]
19:30 | (4) | 0.00043881 | 89.7222 | (4) | 1.095 | 89.7222 |  | 0.033191 | 89.7222 | (4) | 9.9124 | 89.7222 | (4) | 0 | 89.7222 | (4) | 0.037053 | 89.7222 | (4) | 0 | 89.7222 | (4) | 1.9051 | 89.7222 | (4) | 0.99681 | 100 |  | 20.8229 | 89.7222 |  | 2.2153 | 89.7222 |  | 37.7525 | 100 |  | 1007.2457 | 100 |  | 0 | 100 |  | 32.8861 | 100 |  | 18.7729 | 100 |  | Fermo [34]
20:00 | (4) | 0 | 100 | (4) | 1.0157 | 100 |  | 0.033216 | 100 | (4) | 9.2133 | 100 | (4) | 0 | 100 | (4) | 0.022309 | 100 | (4) | 0 | 100 | (4) | 1.8692 | 100 | (4) | 0.98227 | 100 |  | 20.8255 | 100 |  | 2.1981 | 100 |  | 37.1424 | 100 |  | 1007.4435 | 100 |  | 0 | 100 |  | 32.5806 | 100 |  | 18.7813 | 100 |  | Fermo [34]
20:30 | (4) | 0 | 100 | (4) | 1.0302 | 100 |  | 0.033215 | 100 | (4) | 9.5526 | 100 | (4) | 0 | 100 | (4) | 0.046359 | 100 | (4) | 0 | 100 | (4) | 1.8388 | 100 | (4) | 0.97969 | 100 |  | 20.8239 | 100 |  | 2.1935 | 100 |  | 36.5174 | 100 |  | 1007.1312 | 100 |  | 0 | 100 |  | 32.0333 | 100 |  | 18.7857 | 100 |  | Fermo [34]
21:00 | (4) | 0.00096859 | 100 | (4) | 0.99617 | 100 |  | 0.033394 | 100 | (4) | 9.0625 | 100 | (4) | 0 | 100 | (4) | 0.019455 | 100 | (4) | 0 | 100 | (4) | 1.8242 | 100 | (4) | 0.98301 | 78.8889 |  | 20.8245 | 100 |  | 2.1855 | 100 |  | 35.9753 | 100 |  | 1007.0056 | 100 |  | 0 | 100 |  | 32.0167 | 100 |  | 18.7847 | 100 |  | Fermo [34]
21:30 | (4) | 0.0098589 | 100 | (4) | 1.0364 | 100 |  | 0.033477 | 100 | (4) | 9.1268 | 100 | (4) | 0 | 100 | (4) | 0.042739 | 100 | (4) | 0 | 100 | (4) | 1.8221 | 100 | (4) | 0.97599 | 100 |  | 20.8236 | 100 |  | 2.1762 | 100 |  | 35.372 | 100 |  | 1007.4287 | 100 |  | 0 | 100 |  | 32 | 100 |  | 18.7829 | 100 |  | Fermo [34]
22:00 | (4) | 0.0022023 | 100 | (4) | 1.1053 | 100 |  | 0.033552 | 100 | (4) | 9.2501 | 100 | (4) | 0 | 100 | (4) | 0.033407 | 100 | (4) | 0 | 100 | (4) | 1.8296 | 100 | (4) | 0.97259 | 100 |  | 20.8203 | 100 |  | 2.1631 | 100 |  | 34.9303 | 100 |  | 1007.6007 | 100 |  | 0 | 100 |  | 32 | 100 |  | 18.7845 | 100 |  | Fermo [34]
22:30 | (4) | 0.003291 | 100 | (4) | 1.0956 | 100 |  | 0.033498 | 100 | (4) | 8.9524 | 100 | (4) | 0 | 100 | (4) | 0.0357 | 100 | (4) | 0 | 100 | (4) | 1.8223 | 100 | (4) | 0.97265 | 100 |  | 20.8184 | 100 |  | 2.1538 | 100 |  | 34.4773 | 100 |  | 1007.5306 | 100 |  | 0 | 100 |  | 31.8444 | 100 |  | 18.7834 | 100 |  | Fermo [34]
23:00 | (4) | 0.0028016 | 100 | (4) | 1.0614 | 100 |  | 0.033321 | 100 | (4) | 8.9698 | 100 | (4) | 0 | 100 | (4) | 0.036043 | 100 | (4) | 0 | 100 | (4) | 1.8224 | 100 | (4) | 0.96875 | 100 |  | 20.8125 | 100 |  | 2.1392 | 100 |  | 34.0585 | 100 |  | 1007.9866 | 100 |  | 0 | 100 |  | 31.1 | 100 |  | 18.79 | 100 |  | Fermo [34]
23:30 | (4) | 0.0078005 | 100 | (4) | 1.2305 | 100 |  | 0.033059 | 100 | (4) | 8.4749 | 100 | (4) | 0 | 100 | (4) | 0.012122 | 100 | (4) | 0 | 100 | (4) | 1.8225 | 100 | (4) | 0.96716 | 100 |  | 20.8069 | 100 |  | 2.1366 | 100 |  | 33.6641 | 100 |  | 1008.2217 | 100 |  | 0 | 100 |  | 31.3722 | 100 |  | 18.7919 | 100 |  | Fermo [34]
24:00 | (4) | 0.0034537 | 100 | (4) | 1.1979 | 100 |  | 0.033245 | 100 | (4) | 8.8863 | 100 | (4) | 0 | 100 | (4) | 0.020443 | 100 | (4) | 0 | 100 | (4) | 1.8083 | 100 | (4) | 0.97263 | 100 |  | 20.8044 | 100 |  | 2.1522 | 100 |  | 32.0403 | 100 |  | 1009.305 | 100 |  | 0 | 100 |  | 30.3611 | 100 |  | 18.7914 | 100 |  | Fermo [34]
Limite 30 Min |  | 60 |  |  | 100 | [5 empty] | 400 |  |  | 200 | [5 empty] | 4 |  |  | 20 |  |  | 30
MIN
MAX
%Medie < Soglia |  | 100 | [8 empty] | 99.4379 |  |  | 100 | [5 empty] | 100 |  |  | 99.8876 |  |  | 99.3255
Soglia 97% |  | 10 | [8 empty] | 200 |  |  | 50 | [5 empty] | 2 |  |  | 10 |  |  | 10
Media Giorno: | (4) |  |  | (4) |  |  | (4) |  |  | (4) |  |  | (4) |  |  | (4) |  |  | (4) |  |  | (4) |  |  | (4) |  |  | (4) |  |  | (4) |  |  | (4) |  |  | (4) |  |  | (4) |  |  | (4) |  |  | (4) |  |  | (6) | 0
Limite Giorno |  | 10 |  |  | 50 | [5 empty] | 200 |  |  | 50 | [5 empty] | 1 |  |  | 10 |  |  | 10
Note:
| (1) | Assenza Registrazioni Medie | [7 empty] | Elaborazioni conformi Allegato VI, Parte V, D.Lgs. n. 152 del 03/04/2006 | [11 empty] | Elaborazioni DLgs 46/14: [Giorno Solare]
| (2) | Assenza Registrazioni I.D. | [7 empty] | Elaborazioni Conformi Titolo III Bis, Parte IV, D.Lgs. 152/06 del 03/04/2006 (D.Lgs. 46/14) | [12 empty] | 144 | Medie 10 Minuti Totali della Misura del CO.
| (3) | Assenza Registrazioni Note o Parametri | [7 empty] | Ossigeno di Riferimento: 11,00 %V. | [12 empty] | 0 | Medie 10 Minuti Valide della Misura del CO.
| (4) | Media Non Valida | [20 empty] | 0 | Medie 10 Minuti del CO superiori al valore di 150 mg/Nm3.
| (5) | Valore superiore al Limite o Soglia | [7 empty] | Report prodotto il 04/09/2021 01:06:16
| (6) | Mezzore di Normale Funzionamento | [7 empty] | Reports ver. 3.50.66 - (C) 1995-2018 C.T. Sistemi srl

## Allarmi
Ecologia Oggi S.p.A. Gioia Tauro
Report Giornaliero Allarmi |  |  | Data: 03/09/2021
Inizio | Riconosc. | Fine | Allarme
00:31:15 | 00:31:15 | 00:37:37 | Linea 2: Calibrazione in Corso Polveri
01:14:00 | 01:14:00 | 01:20:24 | Linea 1: Calibrazione in Corso Polveri
04:32:34 | 04:32:34 | 04:38:56 | Linea 2: Calibrazione in Corso Polveri
05:16:38 | 05:16:38 | 05:23:03 | Linea 1: Calibrazione in Corso Polveri
06:53:00 | 06:53:00 | 07:03:20 | Linea 1: Manutenzione Analizzatore FID
06:53:00 | 07:08:10 | 07:03:20 | Linea 1: Manutenzione Analizzatore O2
06:53:01 | 06:53:01 | 06:53:07 | Linea 1: Analizzatore in ZERO GAS PROBE
06:53:05 | 06:53:05 | 07:03:20 | Linea 1: Manutenzione Analizzatore FTIR
06:53:07 | 06:53:07 | 06:59:26 | Linea 1: Analizzatore in ZERO GAS LOCAL
06:56:45 | 06:56:45 | 07:07:00 | Linea 2: Manutenzione Analizzatore FID
06:56:45 | 06:56:45 | 07:07:00 | Linea 2: Manutenzione Analizzatore O2
06:56:47 | 06:56:47 | 06:56:51 | Linea 2: Analizzatore in ZERO GAS PROBE
06:56:50 | 06:56:50 | 07:07:00 | Linea 2: Manutenzione Analizzatore FTIR
06:56:51 | 06:56:51 | 07:03:32 | Linea 2: Analizzatore in ZERO GAS LOCAL
08:33:51 | 08:33:51 | 08:40:15 | Linea 2: Calibrazione in Corso Polveri
09:19:20 | 09:19:20 | 09:25:44 | Linea 1: Calibrazione in Corso Polveri
12:35:14 | 12:35:14 | 12:41:37 | Linea 2: Calibrazione in Corso Polveri
13:22:14 | 13:22:14 | 13:28:38 | Linea 1: Calibrazione in Corso Polveri
16:36:39 | 16:36:39 | 16:43:02 | Linea 2: Calibrazione in Corso Polveri
17:25:10 | 17:25:10 | 17:31:34 | Linea 1: Calibrazione in Corso Polveri
18:52:54 | 18:52:54 | 19:03:09 | Linea 1: Manutenzione Analizzatore FID
18:52:54 | 22:10:11 | 19:03:09 | Linea 1: Manutenzione Analizzatore O2
18:52:55 | 18:52:55 | 18:53:01 | Linea 1: Analizzatore in ZERO GAS PROBE
18:52:59 | 18:52:59 | 19:03:14 | Linea 1: Manutenzione Analizzatore FTIR
18:53:01 | 18:53:01 | 18:59:20 | Linea 1: Analizzatore in ZERO GAS LOCAL
18:56:54 | 18:56:54 | 19:03:04 | Linea 2: Manutenzione Analizzatore FID
18:56:54 | 18:56:54 | 19:03:04 | Linea 2: Manutenzione Analizzatore FTIR
18:56:54 | 18:56:54 | 19:03:04 | Linea 2: Manutenzione Analizzatore O2
18:56:55 | 18:56:55 | 18:57:01 | Linea 2: Analizzatore in ZERO GAS PROBE
18:57:01 | 18:57:01 | 18:59:30 | Linea 2: Analizzatore in ZERO GAS LOCAL
20:38:00 | 20:38:00 | 20:44:22 | Linea 2: Calibrazione in Corso Polveri
21:28:01 | 21:28:01 | 21:34:25 | Linea 1: Calibrazione in Corso Polveri
Reports ver. 3.50.66 - (C) 1995-2018 C.T. Sistemi srl