## Linea 1
Ecologia Oggi S.p.A. Gioia Tauro - Data: 22/12/2021
Report Medie 30 Minuti - Linea 1
|  | Ac. Cloridrico |  |  | Ossido Carbonio |  |  | An. Carbonica |  |  | Ossidi Azoto |  |  | Ossidi Zolfo |  |  | Ammoniaca |  |  | Ac. Fluoridrico |  |  | Carb. Org. Totale |  |  | Polveri |  |  | Ossigeno |  |  | Umidità Fumi |  |  | Temp. Fumi |  |  | Press. Fumi |  |  | Portata Fumi |  |  | T° Post Comb. |  |  | O2 Post. Comb. |  |  | Impianto
Ore | Note | mg/Nm3 | ID % | Note | mg/Nm3 | ID % | Note | %V | ID % | Note | mg/Nm3 | ID % | Note | mg/Nm3 | ID % | Note | mg/Nm3 | ID % | Note | mg/Nm3 | ID % | Note | mg/Nm3 | ID % | Note | mg/Nm3 | ID % | Note | %V | ID % | Note | %V | ID % | Note | °C | ID % | Note | mBar | ID % | Note | Nm3/h | ID % | Note | °C | ID % | Note | %V | ID % | Note | Stato
00:30 |  | 0 | 100 |  | 18.8522 | 100 |  | 6.2101 | 100 |  | 179.057 | 100 |  | 0 | 100 |  | 6.1555 | 100 |  | 0 | 100 |  | 0 | 100 |  | 5.2773 | 100 |  | 13.9498 | 100 |  | 9.7716 | 100 |  | 142.6924 | 100 |  | 928.7091 | 100 |  | 46367.5859 | 100 |  | 883.7722 | 100 |  | 8.6057 | 100 |  | In Marcia [30]
01:00 |  | 2.0326 | 100 |  | 37.5586 | 100 |  | 6.5645 | 100 |  | 185.3176 | 100 |  | 0 | 100 |  | 7.816 | 100 |  | 0 | 100 |  | 0 | 100 |  | 3.8668 | 100 |  | 13.5956 | 100 |  | 10.6251 | 100 |  | 147.8573 | 100 |  | 928.6808 | 100 |  | 46613.0039 | 100 |  | 893.3333 | 100 |  | 8.2593 | 100 |  | In Marcia [30]
01:30 |  | 4.3002 | 100 |  | 12.8047 | 100 |  | 6.7373 | 100 |  | 183.4155 | 100 |  | 0 | 100 |  | 10.0814 | 100 |  | 0 | 100 |  | 0 | 100 |  | 2.1917 | 100 |  | 13.5473 | 100 |  | 11.2873 | 100 |  | 151.3223 | 100 |  | 928.6515 | 100 |  | 46633.918 | 100 |  | 885.2056 | 100 |  | 7.6683 | 100 |  | In Marcia [30]
02:00 |  | 2.9427 | 100 |  | 42.379 | 100 |  | 6.1926 | 100 |  | 146.2425 | 100 |  | 0 | 100 |  | 24.0362 | 100 |  | 0 | 100 |  | 0 | 100 |  | 2.2064 | 100 |  | 13.9901 | 100 |  | 10.0095 | 100 |  | 154.722 | 100 |  | 928.6322 | 100 |  | 46199.2109 | 100 |  | 872.525 | 100 |  | 8.7005 | 100 |  | In Marcia [30]
02:30 |  | 4.0361 | 100 |  | 16.5154 | 100 |  | 6.3694 | 100 |  | 127.3794 | 100 |  | 0 | 100 |  | 11.2085 | 100 |  | 0 | 100 |  | 0 | 100 |  | 1.9857 | 100 |  | 13.7711 | 100 |  | 9.8597 | 100 |  | 154.8314 | 100 |  | 928.6545 | 100 |  | 46002.1523 | 100 |  | 880.5806 | 100 |  | 8.4374 | 100 |  | In Marcia [30]
03:00 |  | 3.711 | 100 |  | 21.7981 | 100 |  | 5.9349 | 100 |  | 107.0725 | 100 |  | 0 | 100 |  | 12.2472 | 100 |  | 0 | 100 |  | 0 | 100 |  | 2.1058 | 100 |  | 14.2006 | 100 |  | 9.2587 | 100 |  | 154.3839 | 100 |  | 928.6451 | 100 |  | 45991.7969 | 100 |  | 869.4111 | 100 |  | 8.9569 | 100 |  | In Marcia [30]
03:30 |  | 3.9397 | 100 |  | 43.5366 | 100 |  | 6.0631 | 100 |  | 133.7608 | 100 |  | 0 | 100 |  | 8.1926 | 100 |  | 0 | 100 |  | 0 | 100 |  | 2.2107 | 78.8889 |  | 14.0461 | 100 |  | 9.519 | 100 |  | 154.4145 | 100 |  | 928.6637 | 100 |  | 46199.4375 | 100 |  | 873.725 | 100 |  | 8.8693 | 100 |  | In Marcia [30]
04:00 |  | 2.7369 | 100 |  | 45.2131 | 100 |  | 6.0236 | 100 |  | 141.8631 | 100 |  | 0 | 100 |  | 9.8637 | 100 |  | 0 | 100 |  | 0 | 100 |  | 2.0915 | 100 |  | 14.1396 | 100 |  | 9.7874 | 100 |  | 154.8746 | 100 |  | 928.6828 | 100 |  | 46524.4805 | 100 |  | 868.4556 | 100 |  | 8.8071 | 100 |  | In Marcia [30]
04:30 |  | 1.4635 | 100 |  | 25.1589 | 100 |  | 4.7588 | 100 |  | 176.066 | 100 |  | 0 | 100 |  | 9.7304 | 100 |  | 0 | 100 |  | 0 | 100 |  | 2.1028 | 100 |  | 14.6072 | 100 |  | 8.4094 | 100 |  | 154.3472 | 100 |  | 928.7142 | 100 |  | 43928.8359 | 100 |  | 865.9667 | 100 |  | 9.4726 | 100 |  | In Marcia [30]
05:00 |  | 0 | 100 |  | 1.8992 | 100 |  | 4.6582 | 100 |  | 144.4104 | 100 |  | 0 | 100 |  | 7.0862 | 100 |  | 0 | 100 |  | 0 | 100 |  | 2.0052 | 100 |  | 14.2447 | 100 |  | 8.4078 | 100 |  | 149.1572 | 100 |  | 928.7736 | 100 |  | 44465.4375 | 100 |  | 883.9889 | 100 |  | 8.802 | 100 |  | In Marcia [30]
05:30 |  | 0 | 100 |  | 22.779 | 100 |  | 6.2309 | 100 |  | 124.7814 | 100 |  | 0 | 100 |  | 9.3107 | 100 |  | 0 | 100 |  | 0 | 100 |  | 2.0032 | 100 |  | 13.8504 | 100 |  | 9.3773 | 100 |  | 150.8299 | 100 |  | 928.8083 | 100 |  | 46840.457 | 100 |  | 882.4556 | 100 |  | 8.611 | 100 |  | In Marcia [30]
06:00 |  | 0 | 100 |  | 40.1856 | 100 |  | 5.7968 | 100 |  | 136.2035 | 100 |  | 0 | 100 |  | 11.3735 | 100 |  | 0 | 100 |  | 0.78687 | 100 |  | 2.1698 | 100 |  | 14.2738 | 100 |  | 8.8555 | 100 |  | 153.1514 | 100 |  | 928.835 | 100 |  | 46767.9297 | 100 |  | 869.7528 | 100 |  | 9.1729 | 100 |  | In Marcia [30]
06:30 |  | 0 | 100 |  | 17.8201 | 100 |  | 5.7229 | 100 |  | 143.5352 | 100 |  | 0 | 100 |  | 12.5563 | 100 |  | 0 | 100 |  | 0 | 100 |  | 2.1429 | 100 |  | 14.3423 | 100 |  | 8.8978 | 100 |  | 154.7567 | 100 |  | 928.8344 | 100 |  | 46679.3672 | 100 |  | 863.8389 | 100 |  | 9.2124 | 100 |  | In Marcia [30]
07:00 |  | 0 | 100 |  | 70.7653 | 100 |  | 5.6878 | 100 |  | 134.8749 | 100 |  | 0 | 100 |  | 11.2626 | 100 |  | 0 | 100 |  | 0 | 100 |  | 2.1847 | 100 |  | 14.3547 | 100 |  | 8.7508 | 100 |  | 155.177 | 100 |  | 928.8175 | 100 |  | 46554.7305 | 100 |  | 857.7305 | 100 |  | 9.2016 | 100 |  | In Marcia [30]
07:30 |  | 0 | 100 |  | 31.871 | 100 |  | 5.1061 | 100 |  | 151.9646 | 100 |  | 0 | 100 |  | 7.0495 | 100 |  | 0 | 100 |  | 0 | 100 |  | 2.1434 | 79.1667 |  | 14.1224 | 100 |  | 8.6168 | 100 |  | 154.2788 | 100 |  | 928.9095 | 100 |  | 43731 | 100 |  | 879.8611 | 100 |  | 8.8183 | 100 |  | In Marcia [30]
08:00 |  | 0 | 81.3889 |  | 0 | 81.3889 |  | 3.6583 | 81.3889 |  | 107.2824 | 81.3889 |  | 0 | 81.3889 |  | 2.3479 | 81.3889 |  | 0 | 81.3889 |  | 0 | 81.3889 |  | 1.955 | 100 |  | 14.5233 | 81.3889 |  | 7.4512 | 81.3889 |  | 148.5264 | 100 |  | 929.0516 | 100 |  | 42194.6992 | 100 |  | 889.7556 | 100 |  | 9.3328 | 100 |  | In Marcia [30]
08:30 |  | 0 | 83.8889 |  | 0 | 83.8889 |  | 5.0646 | 83.8889 |  | 152.0455 | 83.8889 |  | 0 | 83.8889 |  | 2.4377 | 83.8889 |  | 0 | 83.8889 |  | 0 | 84.1667 |  | 2.1243 | 100 |  | 13.7653 | 84.1667 |  | 9.9178 | 83.8889 |  | 145.5252 | 100 |  | 929.5995 | 100 |  | 45291.7188 | 100 |  | 888.5555 | 100 |  | 8.2976 | 100 |  | In Marcia [30]
09:00 |  | 0 | 100 |  | 1.5417 | 100 |  | 6.2128 | 100 |  | 138.9229 | 100 |  | 0 | 100 |  | 5.7697 | 100 |  | 0 | 100 |  | 0 | 100 |  | 2.7955 | 100 |  | 13.7233 | 100 |  | 13.0719 | 100 |  | 151.354 | 100 |  | 930.2867 | 100 |  | 46470.1055 | 100 |  | 911.6389 | 100 |  | 8.0508 | 100 |  | In Marcia [30]
09:30 |  | 0 | 100 |  | 0.24431 | 100 |  | 6.4922 | 100 |  | 135.4217 | 100 |  | 0 | 100 |  | 7.0599 | 100 |  | 0 | 100 |  | 0 | 100 |  | 2.1694 | 100 |  | 13.7151 | 100 |  | 9.8191 | 100 |  | 154.9565 | 100 |  | 930.6317 | 100 |  | 46894.3398 | 100 |  | 876.7222 | 100 |  | 8.2616 | 100 |  | In Marcia [30]
10:00 |  | 0.8124 | 100 |  | 13.84 | 100 |  | 6.3122 | 100 |  | 128.2996 | 100 |  | 0 | 100 |  | 6.1211 | 100 |  | 0 | 100 |  | 0 | 100 |  | 2.0745 | 100 |  | 13.8843 | 100 |  | 9.3198 | 100 |  | 156.6032 | 100 |  | 930.7546 | 100 |  | 46649.3477 | 100 |  | 865.7444 | 100 |  | 8.5494 | 100 |  | In Marcia [30]
10:30 |  | 2.6776 | 100 |  | 19.008 | 100 |  | 6.4285 | 100 |  | 130.1623 | 100 |  | 0 | 100 |  | 6.0733 | 100 |  | 0 | 100 |  | 0 | 100 |  | 2.0839 | 100 |  | 13.7749 | 100 |  | 9.4612 | 100 |  | 158.0307 | 100 |  | 930.8603 | 100 |  | 46530.4766 | 100 |  | 871.1556 | 100 |  | 8.4481 | 100 |  | In Marcia [30]
11:00 |  | 2.83 | 100 |  | 6.774 | 100 |  | 6.1985 | 100 |  | 140.6677 | 100 |  | 0 | 100 |  | 9.6168 | 100 |  | 0 | 100 |  | 0 | 100 |  | 2.1499 | 100 |  | 13.9789 | 100 |  | 9.2284 | 100 |  | 159.1115 | 100 |  | 930.9249 | 100 |  | 46566.8672 | 100 |  | 857.6055 | 100 |  | 8.7224 | 100 |  | In Marcia [30]
11:30 |  | 2.6921 | 100 |  | 17.7362 | 100 |  | 6.5118 | 100 |  | 129.9903 | 100 |  | 0 | 100 |  | 7.8602 | 100 |  | 0 | 100 |  | 0 | 100 |  | 1.9622 | 78.8889 |  | 13.67 | 100 |  | 9.5813 | 100 |  | 159.8303 | 100 |  | 931.0269 | 100 |  | 46349.3477 | 100 |  | 874.0778 | 100 |  | 8.3334 | 100 |  | In Marcia [30]
12:00 |  | 3.1066 | 100 |  | 8.3057 | 100 |  | 6.4043 | 100 |  | 125.7959 | 100 |  | 0 | 100 |  | 5.8492 | 100 |  | 0 | 100 |  | 0 | 100 |  | 2.0904 | 100 |  | 13.7719 | 100 |  | 9.4171 | 100 |  | 161.0539 | 100 |  | 930.9665 | 100 |  | 46200.3672 | 100 |  | 870.0167 | 100 |  | 8.5018 | 100 |  | In Marcia [30]
12:30 |  | 3.9247 | 100 |  | 37.1366 | 100 |  | 6.5996 | 100 |  | 128.3933 | 100 |  | 0 | 100 |  | 5.5214 | 100 |  | 0 | 100 |  | 1.5387 | 100 |  | 2.0304 | 100 |  | 13.5546 | 100 |  | 9.617 | 100 |  | 161.5713 | 100 |  | 930.8684 | 100 |  | 46069.0781 | 100 |  | 881.5667 | 100 |  | 8.1856 | 100 |  | In Marcia [30]
13:00 |  | 4.0655 | 100 |  | 11.4273 | 100 |  | 6.4522 | 100 |  | 126.1192 | 100 |  | 0 | 100 |  | 5.1683 | 100 |  | 0 | 100 |  | 0 | 100 |  | 2.1048 | 100 |  | 13.7309 | 100 |  | 9.4665 | 100 |  | 161.7894 | 100 |  | 930.781 | 100 |  | 45860.6406 | 100 |  | 875.1 | 100 |  | 8.3516 | 100 |  | In Marcia [30]
13:30 |  | 4.4904 | 100 |  | 0.89496 | 100 |  | 6.4549 | 100 |  | 128.8747 | 100 |  | 0 | 100 |  | 4.7547 | 100 |  | 0 | 100 |  | 0 | 100 |  | 2.1226 | 100 |  | 13.7331 | 100 |  | 9.459 | 100 |  | 162.1334 | 100 |  | 930.7076 | 100 |  | 45789.1797 | 100 |  | 874.2056 | 100 |  | 8.4026 | 100 |  | In Marcia [30]
14:00 |  | 3.5363 | 100 |  | 11.3513 | 100 |  | 6.2656 | 100 |  | 125.3889 | 100 |  | 0 | 100 |  | 5.5946 | 100 |  | 0 | 100 |  | 0 | 100 |  | 2.1263 | 100 |  | 13.8679 | 100 |  | 9.2729 | 100 |  | 162.7014 | 100 |  | 930.6672 | 100 |  | 45629.625 | 100 |  | 868.0389 | 100 |  | 8.5853 | 100 |  | In Marcia [30]
14:30 |  | 1.5056 | 100 |  | 19.2059 | 100 |  | 5.5173 | 100 |  | 161.7397 | 100 |  | 0 | 100 |  | 7.6319 | 100 |  | 0 | 100 |  | 0 | 100 |  | 2.0625 | 100 |  | 14.0577 | 100 |  | 8.7408 | 100 |  | 160.5355 | 100 |  | 930.5712 | 100 |  | 44044.1836 | 100 |  | 880.3806 | 100 |  | 8.9295 | 100 |  | In Marcia [30]
15:00 |  | 0.55913 | 100 |  | 33.9775 | 100 |  | 6.4479 | 100 |  | 134.5385 | 100 |  | 0 | 100 |  | 6.8267 | 100 |  | 0 | 100 |  | 0 | 100 |  | 2.0048 | 100 |  | 13.6668 | 100 |  | 9.4168 | 100 |  | 160.0985 | 100 |  | 930.5706 | 100 |  | 45519.4648 | 100 |  | 869.5028 | 100 |  | 8.3938 | 100 |  | In Marcia [30]
15:30 |  | 0.51817 | 100 |  | 34.3006 | 100 |  | 6.0947 | 100 |  | 136.4239 | 100 |  | 0 | 100 |  | 8.7736 | 100 |  | 0 | 100 |  | 0 | 100 |  | 2.6411 | 78.6111 |  | 14.0458 | 100 |  | 9.1753 | 100 |  | 161.6868 | 100 |  | 930.5876 | 100 |  | 45760.9805 | 100 |  | 856.5056 | 100 |  | 8.6126 | 100 |  | In Marcia [30]
16:00 |  | 0.29243 | 100 |  | 2.3918 | 100 |  | 6.3083 | 100 |  | 140.1513 | 100 |  | 0 | 100 |  | 9.3449 | 100 |  | 0 | 100 |  | 0 | 100 |  | 2.3285 | 100 |  | 13.7968 | 100 |  | 9.3518 | 100 |  | 163.6292 | 100 |  | 930.5839 | 100 |  | 45804.6797 | 100 |  | 861.5195 | 100 |  | 8.6707 | 100 |  | In Marcia [30]
16:30 |  | 0.34264 | 100 |  | 48.4616 | 100 |  | 6.4865 | 100 |  | 151.662 | 100 |  | 0 | 100 |  | 7.1765 | 100 |  | 0 | 100 |  | 0.43147 | 100 |  | 2.1417 | 100 |  | 13.6297 | 100 |  | 9.8512 | 100 |  | 164.3172 | 100 |  | 930.5704 | 100 |  | 45898.1953 | 100 |  | 866.325 | 100 |  | 8.1756 | 100 |  | In Marcia [30]
17:00 |  | 0.71178 | 100 |  | 49.4823 | 100 |  | 6.3217 | 100 |  | 147.5723 | 100 |  | 0 | 100 |  | 8.671 | 100 |  | 0 | 100 |  | 0 | 100 |  | 2.1906 | 100 |  | 13.8495 | 100 |  | 9.9182 | 100 |  | 165.1693 | 100 |  | 930.3483 | 100 |  | 46210.2344 | 100 |  | 875.4278 | 100 |  | 8.3913 | 100 |  | In Marcia [30]
17:30 |  | 0.40333 | 100 |  | 48.1336 | 100 |  | 6.5706 | 100 |  | 143.5503 | 100 |  | 0 | 100 |  | 6.8002 | 100 |  | 0 | 100 |  | 0 | 100 |  | 2.0409 | 100 |  | 13.5576 | 100 |  | 9.8444 | 100 |  | 164.8213 | 100 |  | 930.0018 | 100 |  | 46105.125 | 100 |  | 881.0722 | 100 |  | 8.1273 | 100 |  | In Marcia [30]
18:00 |  | 0.24883 | 100 |  | 56.9597 | 100 |  | 6.3714 | 100 |  | 142.802 | 100 |  | 0 | 100 |  | 8.0416 | 100 |  | 0 | 100 |  | 0 | 100 |  | 2.1677 | 100 |  | 13.7104 | 100 |  | 9.5251 | 100 |  | 164.7675 | 100 |  | 929.6829 | 100 |  | 46407.1133 | 100 |  | 876.4222 | 100 |  | 8.2887 | 100 |  | In Marcia [30]
18:30 |  | 0.037627 | 100 | (5) | 111.9417 | 100 |  | 5.3897 | 100 |  | 195.3342 | 100 |  | 0 | 100 |  | 12.3144 | 100 |  | 0 | 100 |  | 4.7152 | 100 |  | 2.0838 | 100 |  | 14.1247 | 100 |  | 8.9122 | 100 |  | 163.5463 | 100 |  | 929.5372 | 100 |  | 45121.8711 | 100 |  | 871.7028 | 100 |  | 9.159 | 100 |  | In Marcia [30]
19:00 |  | 0 | 100 |  | 0.62838 | 100 |  | 3.2746 | 100 |  | 121.9185 | 100 |  | 0 | 100 |  | 6.3854 | 100 |  | 0 | 100 |  | 0 | 100 |  | 2.1715 | 100 |  | 15.0717 | 100 |  | 6.8887 | 100 |  | 155.3606 | 100 |  | 929.496 | 100 |  | 37966.082 | 100 |  | 869.7972 | 100 |  | 9.6352 | 100 |  | In Marcia [30]
19:30 |  | 0 | 100 |  | 0.030388 | 100 |  | 3.5994 | 100 |  | 107.0266 | 100 |  | 0 | 100 |  | 2.3691 | 100 |  | 0 | 100 |  | 0 | 100 |  | 2.2249 | 78.6111 |  | 14.7884 | 100 |  | 12.3336 | 100 |  | 146.0917 | 100 |  | 929.4434 | 100 |  | 38088.8047 | 100 |  | 854.7139 | 100 |  | 8.8289 | 100 |  | In Marcia [30]
20:00 |  | 0 | 80.8333 |  | 0 | 80.8333 |  | 5.6074 | 80.8333 |  | 157.6319 | 80.8333 |  | 0 | 80.8333 |  | 2.0485 | 80.8333 |  | 0 | 80.8333 |  | 0 | 80.8333 |  | 1.6701 | 100 |  | 12.9959 | 80.8333 |  | 10.6379 | 80.8333 |  | 143.4893 | 100 |  | 929.3648 | 100 |  | 40826.168 | 100 |  | 894.4194 | 100 |  | 7.3216 | 100 |  | In Marcia [30]
20:30 |  | 0 | 85 |  | 36.008 | 85 |  | 5.9472 | 85 |  | 144.1469 | 85 |  | 0 | 85 |  | 13.8343 | 85 |  | 0 | 85 |  | 0 | 85 |  | 2.1313 | 100 |  | 14.0011 | 85 |  | 9.4649 | 85 |  | 145.5356 | 100 |  | 929.3046 | 100 |  | 46178.8164 | 100 |  | 868.4333 | 100 |  | 8.7453 | 100 |  | In Marcia [30]
21:00 |  | 0 | 100 |  | 72.9696 | 100 |  | 6.1974 | 100 |  | 197.0899 | 100 |  | 0 | 100 |  | 20.912 | 100 |  | 0 | 100 |  | 1.3744 | 100 |  | 2.1985 | 100 |  | 13.8647 | 100 |  | 10.2179 | 100 |  | 150.7616 | 100 |  | 929.2511 | 100 |  | 46802.2422 | 100 |  | 857.0111 | 100 |  | 8.3959 | 100 |  | In Marcia [30]
21:30 | (4) | 0.068337 | 100 | (4) | 41.8141 | 100 |  | 5.9924 | 100 | (4) | 130.505 | 100 | (4) | 0 | 100 | (4) | 14.7087 | 100 | (4) | 0 | 100 | (4) | 0.89031 | 100 | (4) | 1.51 | 100 |  | 14.0283 | 100 |  | 9.8653 | 100 |  | 154.8448 | 100 |  | 929.2191 | 100 |  | 46820.2227 | 100 |  | 854.5778 | 100 |  | 8.5701 | 100 |  | Fermo [34]
22:00 |  | 0 | 100 |  | 78.6316 | 100 |  | 5.5794 | 100 |  | 174.5784 | 100 |  | 0 | 100 |  | 19.6405 | 100 |  | 0 | 100 |  | 1.6441 | 100 |  | 2.1636 | 100 |  | 14.2891 | 100 |  | 8.9647 | 100 |  | 154.4495 | 100 |  | 929.1667 | 100 |  | 45550.0078 | 100 |  | 873.7667 | 100 |  | 9.2451 | 100 |  | In Marcia [30]
22:30 |  | 0 | 100 |  | 7.6974 | 100 |  | 5.8381 | 100 |  | 184.1247 | 100 |  | 0 | 100 |  | 9.0675 | 100 |  | 0 | 100 |  | 0 | 100 |  | 1.895 | 100 |  | 13.5715 | 100 |  | 9.3487 | 100 |  | 152.5826 | 100 |  | 929.1801 | 100 |  | 45713.4258 | 100 |  | 885.7528 | 100 |  | 8.1521 | 100 |  | In Marcia [30]
23:00 |  | 0 | 100 |  | 20.2106 | 100 |  | 5.7103 | 100 |  | 129.3496 | 100 |  | 0 | 100 |  | 10.8414 | 100 |  | 0 | 100 |  | 0 | 100 |  | 2.2036 | 100 |  | 14.2361 | 100 |  | 9.0283 | 100 |  | 151.5699 | 100 |  | 929.1586 | 100 |  | 45904.7891 | 100 |  | 873.3083 | 100 |  | 8.9119 | 100 |  | In Marcia [30]
23:30 | (4) | 0.0223 | 100 | (4) | 32.9181 | 100 |  | 5.8371 | 100 | (4) | 114.9177 | 100 | (4) | 0 | 100 | (4) | 10.4296 | 100 | (4) | 0 | 100 | (4) | 0.95697 | 100 | (4) | 1.413 | 79.1667 |  | 14.2593 | 100 |  | 9.323 | 100 |  | 151.9277 | 100 |  | 929.1249 | 100 |  | 46275.6992 | 100 |  | 853.0972 | 100 |  | 8.8909 | 100 |  | Fermo [34]
24:00 |  | 0 | 100 |  | 61.8895 | 100 |  | 4.5263 | 100 |  | 150.7296 | 100 |  | 0 | 100 |  | 11.9524 | 100 |  | 0 | 100 |  | 0 | 100 |  | 2.1344 | 100 |  | 14.5763 | 100 |  | 8.0961 | 100 |  | 151.8228 | 100 |  | 929.0964 | 100 |  | 41590.375 | 100 |  | 873.9278 | 100 |  | 9.3472 | 100 |  | In Marcia [30]
Limite 30 Min |  | 60 |  |  | 100 | [5 empty] | 400 |  |  | 200 | [5 empty] | 4 |  |  | 20 |  |  | 30
MIN |  | 0 |  |  | 0 |  |  | 3.2746 |  |  | 107.0266 |  |  | 0 |  |  | 2.0485 |  |  | 0 |  |  | 0 |  |  | 1.6701 |  |  | 12.9959 |  |  | 6.8887 |  |  | 142.6924 |  |  | 928.6322 |  |  | 37966.082 |  |  | 854.7139 |  |  | 7.3216
MAX |  | 4.4904 |  |  | 111.9417 |  |  | 6.7373 |  |  | 197.0899 |  |  | 0 |  |  | 24.0362 |  |  | 0 |  |  | 4.7152 |  |  | 5.2773 |  |  | 15.0717 |  |  | 13.0719 |  |  | 165.1693 |  |  | 931.0269 |  |  | 46894.3398 |  |  | 911.6389 |  |  | 9.6352
%Medie < Soglia |  | 99.9508 | [8 empty] | 99.7866 |  |  | 100 | [5 empty] | 100 |  |  | 100 |  |  | 99.959
Soglia 97% |  | 10 | [8 empty] | 200 |  |  | 50 | [5 empty] | 2 |  |  | 10 |  |  | 10
Media Giorno: |  | 1.2591 | 100 |  | 27.3982 | 100 |  | 5.8457 | 100 |  | 144.2104 | 100 |  | 0 | 100 |  | 8.7995 | 100 |  | 0 | 100 |  | 0.22806 | 100 |  | 2.2376 | 100 |  | 13.9688 | 100 |  | 9.4833 | 100 |  | 155.4395 | 100 |  | 929.6534 | 100 |  | 45336.689 | 100 |  | 874.4516 | 100 |  | 8.6293 | 100 | (6) | 46
Limite Giorno |  | 10 |  |  | 50 | [5 empty] | 200 |  |  | 50 | [5 empty] | 1 |  |  | 10 |  |  | 10
Note:
| (1) | Assenza Registrazioni Medie | [7 empty] | Elaborazioni conformi Allegato VI, Parte V, D.Lgs. n. 152 del 03/04/2006 | [11 empty] | Elaborazioni DLgs 46/14: [Giorno Solare]
| (2) | Assenza Registrazioni I.D. | [7 empty] | Elaborazioni Conformi Titolo III Bis, Parte IV, D.Lgs. 152/06 del 03/04/2006 (D.Lgs. 46/14) | [12 empty] | 144 | Medie 10 Minuti Totali della Misura del CO.
| (3) | Assenza Registrazioni Note o Parametri | [7 empty] | Ossigeno di Riferimento: 11,00 %V. | [12 empty] | 126 | Medie 10 Minuti Valide della Misura del CO.
| (4) | Media Non Valida | [20 empty] | 1 | Medie 10 Minuti del CO superiori al valore di 150 mg/Nm3.
| (5) | Valore superiore al Limite o Soglia | [7 empty] | Report prodotto il 23/12/2021 01:06:10 | [12 empty] | 99,21% | Medie 10 Minuti del CO inferiori al valore di 150 mg/Nm3.
| (6) | Mezzore di Normale Funzionamento | [7 empty] | Reports ver. 3.50.66 - (C) 1995-2018 C.T. Sistemi srl

## Linea 2
Ecologia Oggi S.p.A. Gioia Tauro - Data: 22/12/2021
Report Medie 30 Minuti - Linea 2
|  | Ac. Cloridrico |  |  | Ossido Carbonio |  |  | An. Carbonica |  |  | Ossidi Azoto |  |  | Ossidi Zolfo |  |  | Ammoniaca |  |  | Ac. Fluoridrico |  |  | Carb. Org. Totale |  |  | Polveri |  |  | Ossigeno |  |  | Umidità Fumi |  |  | Temp. Fumi |  |  | Press. Fumi |  |  | Portata Fumi |  |  | T° Post Comb. |  |  | O2 Post. Comb. |  |  | Impianto
Ore | Note | mg/Nm3 | ID % | Note | mg/Nm3 | ID % | Note | %V | ID % | Note | mg/Nm3 | ID % | Note | mg/Nm3 | ID % | Note | mg/Nm3 | ID % | Note | mg/Nm3 | ID % | Note | mg/Nm3 | ID % | Note | mg/Nm3 | ID % | Note | %V | ID % | Note | %V | ID % | Note | °C | ID % | Note | mBar | ID % | Note | Nm3/h | ID % | Note | °C | ID % | Note | %V | ID % | Note | Stato
00:30 | (4) | 0 | 100 | (4) | 1.4486 | 100 |  | 0.037548 | 100 | (4) | 1.5782 | 100 | (4) | 0 | 100 | (4) | 0.022666 | 100 | (4) | 0 | 100 | (4) | 0.55201 | 100 | (4) | 0.94544 | 100 |  | 20.7494 | 100 |  | 1.1734 | 100 |  | 15.1882 | 100 |  | 1014.1917 | 100 |  | 0 | 100 |  | 19 | 100 |  | 18.3319 | 100 |  | Fermo [34]
01:00 | (4) | 0 | 100 | (4) | 1.4429 | 100 |  | 0.03541 | 100 | (4) | 1.2219 | 100 | (4) | 0 | 100 | (4) | 0.027634 | 100 | (4) | 0 | 100 | (4) | 0.54195 | 100 | (4) | 0.94771 | 100 |  | 20.7343 | 100 |  | 1.1708 | 100 |  | 15.2637 | 100 |  | 1014.2943 | 100 |  | 0 | 100 |  | 19 | 100 |  | 18.3333 | 100 |  | Fermo [34]
01:30 | (4) | 0 | 100 | (4) | 1.4139 | 100 |  | 0.035795 | 100 | (4) | 1.1822 | 100 | (4) | 0 | 100 | (4) | 0.03345 | 100 | (4) | 0 | 100 | (4) | 0.53811 | 100 | (4) | 0.94813 | 100 |  | 20.7138 | 100 |  | 1.173 | 100 |  | 13.9148 | 100 |  | 1014.2035 | 100 |  | 0 | 100 |  | 19 | 100 |  | 18.3361 | 100 |  | Fermo [34]
02:00 | (4) | 0 | 100 | (4) | 1.4346 | 100 |  | 0.035842 | 100 | (4) | 1.4635 | 100 | (4) | 0 | 100 | (4) | 0.013678 | 100 | (4) | 0 | 100 | (4) | 0.53367 | 100 | (4) | 0.942 | 100 |  | 20.6982 | 100 |  | 1.1824 | 100 |  | 13.1076 | 100 |  | 1014.0485 | 100 |  | 0 | 100 |  | 19 | 100 |  | 18.339 | 100 |  | Fermo [34]
02:30 | (4) | 0 | 100 | (4) | 1.4329 | 100 |  | 0.036261 | 100 | (4) | 1.3723 | 100 | (4) | 0 | 100 | (4) | 0.0082495 | 100 | (4) | 0 | 100 | (4) | 0.52774 | 100 | (4) | 0.93792 | 100 |  | 20.6821 | 100 |  | 1.1884 | 100 |  | 12.2161 | 100 |  | 1013.9084 | 100 |  | 0 | 100 |  | 19 | 100 |  | 18.3394 | 100 |  | Fermo [34]
03:00 | (4) | 0 | 100 | (4) | 1.403 | 100 |  | 0.035183 | 100 | (4) | 1.4245 | 100 | (4) | 0 | 100 | (4) | 0.027178 | 100 | (4) | 0 | 100 | (4) | 0.52534 | 100 | (4) | 0.93595 | 100 |  | 20.668 | 100 |  | 1.1955 | 100 |  | 12.0011 | 100 |  | 1013.7534 | 100 |  | 0 | 100 |  | 19 | 100 |  | 18.3403 | 100 |  | Fermo [34]
03:30 | (4) | 0 | 100 | (4) | 1.3294 | 100 |  | 0.034392 | 100 | (4) | 1.2517 | 100 | (4) | 0 | 100 | (4) | 0.013331 | 100 | (4) | 0 | 100 | (4) | 0.51056 | 100 | (4) | 0.92736 | 100 |  | 20.6597 | 100 |  | 1.2016 | 100 |  | 13.0629 | 100 |  | 1013.4872 | 100 |  | 0 | 100 |  | 19 | 100 |  | 18.3404 | 100 |  | Fermo [34]
04:00 | (4) | 0 | 100 | (4) | 1.3013 | 100 |  | 0.034291 | 100 | (4) | 1.2007 | 100 | (4) | 0 | 100 | (4) | 0.039122 | 100 | (4) | 0 | 100 | (4) | 0.53557 | 100 | (4) | 1.0088 | 78.6111 |  | 20.6447 | 100 |  | 1.2064 | 100 |  | 14.4411 | 100 |  | 1013.4404 | 100 |  | 0 | 100 |  | 19 | 100 |  | 18.3464 | 100 |  | Fermo [34]
04:30 | (4) | 0 | 100 | (4) | 1.313 | 100 |  | 0.03338 | 100 | (4) | 1.1949 | 100 | (4) | 0 | 100 | (4) | 0.026292 | 100 | (4) | 0 | 100 | (4) | 0.52185 | 100 | (4) | 0.93099 | 100 |  | 20.6328 | 100 |  | 1.1974 | 100 |  | 14.3255 | 100 |  | 1013.6064 | 100 |  | 0 | 100 |  | 19 | 100 |  | 18.3406 | 100 |  | Fermo [34]
05:00 | (4) | 0 | 100 | (4) | 1.2262 | 100 |  | 0.033422 | 100 | (4) | 0.90267 | 100 | (4) | 0 | 100 | (4) | 0.02538 | 100 | (4) | 0 | 100 | (4) | 0.50391 | 100 | (4) | 0.93264 | 100 |  | 20.6265 | 100 |  | 1.1938 | 100 |  | 13.9986 | 100 |  | 1013.5714 | 100 |  | 0 | 100 |  | 19 | 100 |  | 18.3391 | 100 |  | Fermo [34]
05:30 | (4) | 0 | 100 | (4) | 1.2502 | 100 |  | 0.033346 | 100 | (4) | 1.0665 | 100 | (4) | 0 | 100 | (4) | 0.03092 | 100 | (4) | 0 | 100 | (4) | 0.50303 | 100 | (4) | 0.92991 | 100 |  | 20.609 | 100 |  | 1.1964 | 100 |  | 13.0703 | 100 |  | 1013.5641 | 100 |  | 0 | 100 |  | 19 | 100 |  | 18.3427 | 100 |  | Fermo [34]
06:00 | (4) | 0 | 100 | (4) | 1.3067 | 100 |  | 0.035113 | 100 | (4) | 1.0591 | 100 | (4) | 0 | 100 | (4) | 0.013902 | 100 | (4) | 0 | 100 | (4) | 0.49156 | 100 | (4) | 0.91441 | 100 |  | 20.5956 | 100 |  | 1.2016 | 100 |  | 14.0278 | 100 |  | 1013.6178 | 100 |  | 0 | 100 |  | 19 | 100 |  | 18.342 | 100 |  | Fermo [34]
06:30 | (4) | 0 | 100 | (4) | 1.3178 | 100 |  | 0.037168 | 100 | (4) | 1.0137 | 100 | (4) | 0 | 100 | (4) | 0.014268 | 100 | (4) | 0 | 100 | (4) | 0.49436 | 100 | (4) | 0.93121 | 100 |  | 20.5874 | 100 |  | 1.2058 | 100 |  | 14.0039 | 100 |  | 1013.6973 | 100 |  | 0 | 100 |  | 19 | 100 |  | 18.3433 | 100 |  | Fermo [34]
07:00 | (4) | 0 | 100 | (4) | 1.3398 | 100 |  | 0.035818 | 100 | (4) | 1.4078 | 100 | (4) | 0 | 100 | (4) | 0.029567 | 100 | (4) | 0 | 100 | (4) | 0.50722 | 100 | (4) | 0.93429 | 100 |  | 20.5725 | 100 |  | 1.2093 | 100 |  | 13.7087 | 100 |  | 1013.8468 | 100 |  | 0 | 100 |  | 19 | 100 |  | 18.3428 | 100 |  | Fermo [34]
07:30 | (4) | 0 | 100 | (4) | 1.3434 | 100 |  | 0.035641 | 100 | (4) | 1.3844 | 100 | (4) | 0 | 100 | (4) | 0.020305 | 100 | (4) | 0 | 100 | (4) | 0.54363 | 100 | (4) | 0.94572 | 100 |  | 20.5618 | 100 |  | 1.2045 | 100 |  | 13.3706 | 100 |  | 1014.106 | 100 |  | 0 | 100 |  | 19 | 100 |  | 18.3457 | 100 |  | Fermo [34]
08:00 | (4) | 0 | 50.5556 | (4) | 1.3307 | 50.5556 | (4) | 0.033872 | 50.5556 | (4) | 1.6324 | 50.5556 | (4) | 0 | 50.5556 | (4) | 0.009047 | 50.5556 | (4) | 0 | 50.5556 | (4) | 0.55038 | 50.2778 | (4) | 0.9602 | 78.6111 | (4) | 20.3121 | 50.2778 | (4) | 1.1997 | 50.5556 |  | 13.768 | 100 |  | 1014.2057 | 100 | (4) | 0 | 100 |  | 19 | 100 |  | 18.3489 | 100 |  | Fermo [34]
08:30 | (4) | 0.024545 | 37.5 | (4) | 1.2447 | 37.5 | (4) | 0.040376 | 37.5 | (4) | 0.039566 | 37.5 | (4) | 0 | 37.5 | (4) | 0.055305 | 37.5 | (4) | 0 | 37.5 | (4) | 0.59615 | 37.5 | (4) | 0.93595 | 100 | (4) | 20.6527 | 37.5 | (4) | 1.2151 | 37.5 |  | 13.9434 | 100 |  | 1014.4189 | 100 | (4) | 0 | 100 |  | 19 | 100 |  | 18.3469 | 100 |  | Fermo [34]
09:00 | (4) | 0 | 100 | (4) | 1.1851 | 100 |  | 0.034779 | 100 | (4) | 0.049363 | 100 | (4) | 0 | 100 | (4) | 0.055696 | 100 | (4) | 0 | 100 | (4) | 0.60665 | 100 | (4) | 0.93886 | 100 |  | 20.8089 | 100 |  | 1.2151 | 100 |  | 14.0863 | 100 |  | 1014.482 | 100 |  | 0 | 100 |  | 19 | 100 |  | 18.3479 | 100 |  | Fermo [34]
09:30 | (4) | 0 | 100 | (4) | 1.0759 | 100 |  | 0.034882 | 100 | (4) | 0.013632 | 100 | (4) | 0 | 100 | (4) | 0.1039 | 100 | (4) | 0 | 100 | (4) | 0.55322 | 100 | (4) | 0.93938 | 100 |  | 20.7062 | 100 |  | 1.2285 | 100 |  | 14.1663 | 100 |  | 1014.5739 | 100 |  | 0 | 100 |  | 19 | 100 |  | 18.3452 | 100 |  | Fermo [34]
10:00 | (4) | 0 | 100 | (4) | 1.0684 | 100 |  | 0.036218 | 100 | (4) | 0.09162 | 100 | (4) | 0 | 100 | (4) | 0.13644 | 100 | (4) | 0 | 100 | (4) | 0.54024 | 100 | (4) | 0.95017 | 100 |  | 20.6513 | 100 |  | 1.2407 | 100 |  | 14.2802 | 100 |  | 1014.7556 | 100 |  | 0 | 100 |  | 19 | 100 |  | 18.3509 | 100 |  | Fermo [34]
10:30 | (4) | 0 | 100 | (4) | 1.2204 | 100 |  | 0.034391 | 100 | (4) | 0.093188 | 100 | (4) | 0 | 100 | (4) | 0.12778 | 100 | (4) | 0 | 100 | (4) | 0.54268 | 100 | (4) | 1.0208 | 100 |  | 20.6307 | 100 |  | 1.2617 | 100 |  | 14.3896 | 100 |  | 1014.7675 | 100 |  | 0 | 100 |  | 19 | 100 |  | 18.3401 | 100 |  | Fermo [34]
11:00 | (4) | 0 | 100 | (4) | 1.4385 | 100 |  | 0.034029 | 100 | (4) | 0.22446 | 100 | (4) | 0 | 100 | (4) | 0.10724 | 100 | (4) | 0 | 100 | (4) | 0.57961 | 100 | (4) | 1.0474 | 100 |  | 20.6105 | 100 |  | 1.2865 | 100 |  | 14.5192 | 100 |  | 1014.6889 | 100 |  | 0 | 100 |  | 19 | 100 |  | 18.3501 | 100 |  | Fermo [34]
11:30 | (4) | 0 | 100 | (4) | 1.2227 | 100 |  | 0.032757 | 100 | (4) | 0.05005 | 100 | (4) | 0 | 100 | (4) | 0.14345 | 100 | (4) | 0 | 100 | (4) | 0.55089 | 100 | (4) | 1.005 | 100 |  | 20.5787 | 100 |  | 1.3102 | 100 |  | 14.6782 | 100 |  | 1014.4037 | 100 |  | 0 | 100 |  | 19 | 100 |  | 18.3519 | 100 |  | Fermo [34]
12:00 | (4) | 0 | 100 | (4) | 1.1238 | 100 |  | 0.032818 | 100 | (4) | 0.042211 | 100 | (4) | 0 | 100 | (4) | 0.11798 | 100 | (4) | 0 | 100 | (4) | 0.55487 | 100 | (4) | 0.99064 | 78.6111 |  | 20.5603 | 100 |  | 1.3243 | 100 |  | 14.9822 | 100 |  | 1013.9669 | 100 |  | 0 | 100 |  | 19 | 100 |  | 18.3462 | 100 |  | Fermo [34]
12:30 | (4) | 0 | 100 | (4) | 1.073 | 100 |  | 0.032451 | 100 | (4) | 0.16582 | 100 | (4) | 0 | 100 | (4) | 0.097942 | 100 | (4) | 0 | 100 | (4) | 0.51716 | 100 | (4) | 1.0385 | 100 |  | 20.5461 | 100 |  | 1.3292 | 100 |  | 15.2983 | 100 |  | 1013.6323 | 100 |  | 0 | 100 |  | 19 | 100 |  | 18.3397 | 100 |  | Fermo [34]
13:00 | (4) | 0 | 100 | (4) | 1.0511 | 100 |  | 0.032359 | 100 | (4) | 0.10985 | 100 | (4) | 0 | 100 | (4) | 0.10703 | 100 | (4) | 0 | 100 | (4) | 0.51229 | 100 | (4) | 0.99721 | 100 |  | 20.5259 | 100 |  | 1.3311 | 100 |  | 15.4866 | 100 |  | 1013.2533 | 100 |  | 0 | 100 |  | 19 | 100 |  | 18.3401 | 100 |  | Fermo [34]
13:30 | (4) | 0 | 100 | (4) | 0.97581 | 100 |  | 0.032474 | 100 | (4) | 0.29153 | 100 | (4) | 0 | 100 | (4) | 0.13933 | 100 | (4) | 0 | 100 | (4) | 0.51701 | 100 | (4) | 0.98946 | 100 |  | 20.5142 | 100 |  | 1.3301 | 100 |  | 15.62 | 100 |  | 1013.1068 | 100 |  | 0 | 100 |  | 19 | 100 |  | 18.3467 | 100 |  | Fermo [34]
14:00 | (4) | 0 | 100 | (4) | 0.93215 | 100 |  | 0.0331 | 100 | (4) | 0.19142 | 100 | (4) | 0 | 100 | (4) | 0.12105 | 100 | (4) | 0 | 100 | (4) | 0.50543 | 100 | (4) | 0.99048 | 100 |  | 20.5055 | 100 |  | 1.3338 | 100 |  | 15.7401 | 100 |  | 1013.0151 | 100 |  | 0 | 100 |  | 19 | 100 |  | 18.3446 | 100 |  | Fermo [34]
14:30 | (4) | 0 | 100 | (4) | 0.93047 | 100 |  | 0.033127 | 100 | (4) | 0.20263 | 100 | (4) | 0 | 100 | (4) | 0.10991 | 100 | (4) | 0 | 100 | (4) | 0.49375 | 100 | (4) | 0.98323 | 100 |  | 20.4967 | 100 |  | 1.3251 | 100 |  | 15.4065 | 100 |  | 1013.0711 | 100 |  | 0 | 100 |  | 19 | 100 |  | 18.3447 | 100 |  | Fermo [34]
15:00 | (4) | 0 | 100 | (4) | 0.88078 | 100 |  | 0.033052 | 100 | (4) | 0.091614 | 100 | (4) | 0 | 100 | (4) | 0.1045 | 100 | (4) | 0 | 100 | (4) | 0.62237 | 100 | (4) | 0.96032 | 100 |  | 20.4861 | 100 |  | 1.3173 | 100 |  | 14.706 | 100 |  | 1013.1724 | 100 |  | 0 | 100 |  | 19 | 100 |  | 18.3457 | 100 |  | Fermo [34]
15:30 | (4) | 0 | 100 | (4) | 0.90251 | 100 |  | 0.032608 | 100 | (4) | 0.16956 | 100 | (4) | 0 | 100 | (4) | 0.08648 | 100 | (4) | 0 | 100 | (4) | 0.69498 | 100 | (4) | 0.9636 | 100 |  | 20.4748 | 100 |  | 1.3234 | 100 |  | 15.7656 | 100 |  | 1013.3229 | 100 |  | 0 | 100 |  | 19 | 100 |  | 18.3454 | 100 |  | Fermo [34]
16:00 | (4) | 0 | 100 | (4) | 0.89243 | 100 |  | 0.032289 | 100 | (4) | 0.14399 | 100 | (4) | 0 | 100 | (4) | 0.11268 | 100 | (4) | 0 | 100 | (4) | 0.67343 | 100 | (4) | 0.9762 | 83.0556 |  | 20.4606 | 100 |  | 1.3317 | 100 |  | 16.1292 | 100 |  | 1013.4328 | 100 |  | 0 | 100 |  | 19 | 100 |  | 18.3464 | 100 |  | Fermo [34]
16:30 | (4) | 0 | 100 | (4) | 0.9873 | 100 |  | 0.032828 | 100 | (4) | 0.31456 | 100 | (4) | 0 | 100 | (4) | 0.11763 | 100 | (4) | 0 | 100 | (4) | 0.63417 | 100 | (4) | 1.0168 | 95.8333 |  | 20.4407 | 100 |  | 1.3482 | 100 |  | 16.1479 | 100 |  | 1013.6048 | 100 |  | 0 | 100 |  | 19 | 100 |  | 18.3468 | 100 |  | Fermo [34]
17:00 | (4) | 0 | 100 | (4) | 1.0131 | 100 |  | 0.032668 | 100 | (4) | 0.21729 | 100 | (4) | 0 | 100 | (4) | 0.11777 | 100 | (4) | 0 | 100 | (4) | 0.54167 | 100 | (4) | 0.99005 | 100 |  | 20.4049 | 100 |  | 1.3601 | 100 |  | 16.0699 | 100 |  | 1013.8003 | 100 |  | 0 | 100 |  | 19 | 100 |  | 18.3465 | 100 |  | Fermo [34]
17:30 | (4) | 0 | 100 | (4) | 1.0395 | 100 |  | 0.032881 | 100 | (4) | 0.36679 | 100 | (4) | 0 | 100 | (4) | 0.094378 | 100 | (4) | 0 | 100 | (4) | 0.53236 | 100 | (4) | 0.9907 | 100 |  | 20.3798 | 100 |  | 1.3562 | 100 |  | 16.0319 | 100 |  | 1013.7791 | 100 |  | 0 | 100 |  | 19 | 100 |  | 18.3451 | 100 |  | Fermo [34]
18:00 | (4) | 0 | 100 | (4) | 1.352 | 100 |  | 0.032523 | 100 | (4) | 0.47488 | 100 | (4) | 0 | 100 | (4) | 0.058282 | 100 | (4) | 0 | 100 | (4) | 0.62021 | 100 | (4) | 1.0453 | 100 |  | 20.355 | 100 |  | 1.3534 | 100 |  | 15.9666 | 100 |  | 1014.0507 | 100 |  | 0 | 100 |  | 19 | 100 |  | 18.3484 | 100 |  | Fermo [34]
18:30 | (4) | 0 | 100 | (4) | 1.4491 | 100 |  | 0.032843 | 100 | (4) | 0.228 | 100 | (4) | 0 | 100 | (4) | 0.074033 | 100 | (4) | 0 | 100 | (4) | 0.60951 | 100 | (4) | 1.0262 | 100 |  | 20.3461 | 100 |  | 1.3458 | 100 |  | 15.9125 | 100 |  | 1014.3201 | 100 |  | 0 | 100 |  | 19 | 100 |  | 18.3454 | 100 |  | Fermo [34]
19:00 | (4) | 0 | 100 | (4) | 1.4051 | 100 |  | 0.032006 | 100 | (4) | 0.62621 | 100 | (4) | 0 | 100 | (4) | 0.034913 | 100 | (4) | 0 | 100 | (4) | 0.59278 | 100 | (4) | 0.98746 | 100 |  | 20.3437 | 100 |  | 1.3215 | 100 |  | 15.9177 | 100 |  | 1014.496 | 100 |  | 0 | 100 |  | 19 | 100 |  | 18.3463 | 100 |  | Fermo [34]
19:30 | (4) | 0 | 100 | (4) | 1.4439 | 100 |  | 0.032363 | 100 | (4) | 0.70535 | 100 | (4) | 0 | 100 | (4) | 0.060452 | 100 | (4) | 0 | 100 | (4) | 0.57882 | 100 | (4) | 0.98867 | 100 |  | 20.3347 | 100 |  | 1.3024 | 100 |  | 15.9197 | 100 |  | 1014.5461 | 100 |  | 0 | 100 |  | 19 | 100 |  | 18.3493 | 100 |  | Fermo [34]
20:00 | (4) | 0 | 85.8333 | (4) | 1.3448 | 85.8333 |  | 0.032847 | 85.8333 | (4) | 0.35957 | 85.8333 | (4) | 0 | 85.8333 | (4) | 0.045569 | 85.8333 | (4) | 0 | 85.8333 | (4) | 0.55542 | 85.8333 | (4) | 0.97912 | 86.9444 |  | 20.3231 | 85.8333 |  | 1.2907 | 85.8333 |  | 15.9398 | 100 |  | 1014.5801 | 100 |  | 0 | 100 |  | 19 | 100 |  | 18.3472 | 100 |  | Fermo [34]
20:30 | (4) | 0 | 80 | (4) | 1.5149 | 80 |  | 0.03356 | 80 | (4) | 0.67871 | 80 | (4) | 0 | 80 | (4) | 0.041594 | 80 | (4) | 0 | 80 | (4) | 0.57492 | 80 | (4) | 1.0011 | 91.6667 |  | 20.91 | 80 |  | 1.2744 | 80 |  | 15.9463 | 100 |  | 1014.6672 | 100 |  | 0 | 100 |  | 19 | 100 |  | 18.3465 | 100 |  | Fermo [34]
21:00 | (4) | 0 | 100 | (4) | 1.5327 | 100 |  | 0.033667 | 100 | (4) | 0.45992 | 100 | (4) | 0 | 100 | (4) | 0.014293 | 100 | (4) | 0 | 100 | (4) | 0.56702 | 100 | (4) | 0.97345 | 100 |  | 20.9124 | 100 |  | 1.2641 | 100 |  | 15.9655 | 100 |  | 1014.6733 | 100 |  | 0 | 100 |  | 19 | 100 |  | 18.3458 | 100 |  | Fermo [34]
21:30 | (4) | 0 | 100 | (4) | 1.5425 | 100 |  | 0.033529 | 100 | (4) | 0.37036 | 100 | (4) | 0 | 100 | (4) | 0.01568 | 100 | (4) | 0 | 100 | (4) | 0.54892 | 100 | (4) | 0.96969 | 100 |  | 20.9 | 100 |  | 1.2556 | 100 |  | 15.9422 | 100 |  | 1014.8135 | 100 |  | 0 | 100 |  | 19 | 100 |  | 18.3464 | 100 |  | Fermo [34]
22:00 | (4) | 0 | 100 | (4) | 1.3881 | 100 |  | 0.034105 | 100 | (4) | 0.49271 | 100 | (4) | 0 | 100 | (4) | 0.022201 | 100 | (4) | 0 | 100 | (4) | 0.53092 | 100 | (4) | 0.95251 | 100 |  | 20.89 | 100 |  | 1.2459 | 100 |  | 15.8589 | 100 |  | 1014.8399 | 100 |  | 0 | 100 |  | 19 | 100 |  | 18.3471 | 100 |  | Fermo [34]
22:30 | (4) | 0 | 100 | (4) | 1.3466 | 100 |  | 0.034938 | 100 | (4) | 0.54776 | 100 | (4) | 0 | 100 | (4) | 0.0071214 | 100 | (4) | 0 | 100 | (4) | 0.53407 | 100 | (4) | 0.9685 | 100 |  | 20.8805 | 100 |  | 1.2401 | 100 |  | 15.7273 | 100 |  | 1014.8777 | 100 |  | 0 | 100 |  | 19 | 100 |  | 18.3472 | 100 |  | Fermo [34]
23:00 | (4) | 0 | 100 | (4) | 1.4076 | 100 |  | 0.03368 | 100 | (4) | 0.39232 | 100 | (4) | 0 | 100 | (4) | 0.021301 | 100 | (4) | 0 | 100 | (4) | 0.53699 | 100 | (4) | 0.96458 | 100 |  | 20.8761 | 100 |  | 1.227 | 100 |  | 15.7411 | 100 |  | 1015.0883 | 100 |  | 0 | 100 |  | 19 | 100 |  | 18.3516 | 100 |  | Fermo [34]
23:30 | (4) | 0 | 100 | (4) | 1.5761 | 100 |  | 0.034288 | 100 | (4) | 0.38268 | 100 | (4) | 0 | 100 | (4) | 0.023067 | 100 | (4) | 0 | 100 | (4) | 0.54076 | 100 | (4) | 0.97581 | 100 |  | 20.8709 | 100 |  | 1.2196 | 100 |  | 15.664 | 100 |  | 1015.1327 | 100 |  | 0 | 100 |  | 19 | 100 |  | 18.3443 | 100 |  | Fermo [34]
24:00 | (4) | 0 | 100 | (4) | 1.5806 | 100 |  | 0.03369 | 100 | (4) | 0.38805 | 100 | (4) | 0 | 100 | (4) | 0.017816 | 100 | (4) | 0 | 100 | (4) | 0.54112 | 100 | (4) | 0.96451 | 91.1111 |  | 20.8631 | 100 |  | 1.2083 | 100 |  | 15.4866 | 100 |  | 1014.9922 | 100 |  | 0 | 100 |  | 19 | 100 |  | 18.3404 | 100 |  | Fermo [34]
Limite 30 Min |  | 60 |  |  | 100 | [5 empty] | 400 |  |  | 200 | [5 empty] | 4 |  |  | 20 |  |  | 30
MIN
MAX
%Medie < Soglia |  | 99.8458 | [8 empty] | 97.7969 |  |  | 100 | [5 empty] | 99.978 |  |  | 99.9559 |  |  | 99.6695
Soglia 97% |  | 10 | [8 empty] | 200 |  |  | 50 | [5 empty] | 2 |  |  | 10 |  |  | 10
Media Giorno: | (4) |  |  | (4) |  |  | (4) |  |  | (4) |  |  | (4) |  |  | (4) |  |  | (4) |  |  | (4) |  |  | (4) |  |  | (4) |  |  | (4) |  |  | (4) |  |  | (4) |  |  | (4) |  |  | (4) |  |  | (4) |  |  | (6) | 0
Limite Giorno |  | 10 |  |  | 50 | [5 empty] | 200 |  |  | 50 | [5 empty] | 1 |  |  | 10 |  |  | 10
Note:
| (1) | Assenza Registrazioni Medie | [7 empty] | Elaborazioni conformi Allegato VI, Parte V, D.Lgs. n. 152 del 03/04/2006 | [11 empty] | Elaborazioni DLgs 46/14: [Giorno Solare]
| (2) | Assenza Registrazioni I.D. | [7 empty] | Elaborazioni Conformi Titolo III Bis, Parte IV, D.Lgs. 152/06 del 03/04/2006 (D.Lgs. 46/14) | [12 empty] | 144 | Medie 10 Minuti Totali della Misura del CO.
| (3) | Assenza Registrazioni Note o Parametri | [7 empty] | Ossigeno di Riferimento: 11,00 %V. | [12 empty] | 0 | Medie 10 Minuti Valide della Misura del CO.
| (4) | Media Non Valida | [20 empty] | 0 | Medie 10 Minuti del CO superiori al valore di 150 mg/Nm3.
| (5) | Valore superiore al Limite o Soglia | [7 empty] | Report prodotto il 23/12/2021 01:06:17
| (6) | Mezzore di Normale Funzionamento | [7 empty] | Reports ver. 3.50.66 - (C) 1995-2018 C.T. Sistemi srl

## Allarmi
Ecologia Oggi S.p.A. Gioia Tauro
Report Giornaliero Allarmi |  |  | Data: 22/12/2021
Inizio | Riconosc. | Fine | Allarme
00:00:01 | 00:00:01 | 00:10:00 | Linea 1: Super. Limite 10 Minuti Ossido Carbonio
00:00:01 | 00:00:01 | 00:12:53 | Linea 1: BLOCCO Preallarme Medie Semiorarie
00:30:01 | 00:30:01 | 02:30:00 | Linea 1: Super. Preallarme Giorno Ossidi Azoto
00:30:01 | 00:30:01 | 01:30:01 | Linea 1: Super. Preallarme Giorno Polveri
00:30:01 | 00:30:01 | 02:30:41 | Linea 1: BLOCCO Preallarme Medie Giorno
00:30:05 | 00:30:05 | 00:35:55 | Linea 1: Super. Preallarme Semiorario Ossidi Azoto
00:30:05 | 00:30:05 | 00:41:39 | Linea 1: BLOCCO Preallarme Medie Semiorarie
01:04:55 | 01:04:55 | 01:11:45 | Linea 1: Super. Preallarme Semiorario Ossidi Azoto
01:04:57 | 01:04:57 | 01:15:03 | Linea 1: BLOCCO Preallarme Medie Semiorarie
01:34:40 | 01:34:40 | 02:00:40 | Linea 1: Super. Preallarme Semiorario Ammoniaca
01:34:51 | 01:34:51 | 02:01:18 | Linea 1: BLOCCO Preallarme Medie Semiorarie
01:38:25 | 01:38:25 | 01:41:25 | Linea 1: Super. Preallarme Semiorario Ossidi Azoto
03:14:10 | 03:14:10 | 03:20:30 | Linea 1: Calibrazione in Corso Polveri
03:51:15 | 03:51:15 | 03:57:38 | Linea 2: Calibrazione in Corso Polveri
04:02:13 | 04:07:32 | 04:02:39 | Linea 1: Forno Spento
04:02:17 | 04:02:17 | 04:02:40 | Linea 1: Impianto in Fermo
04:02:40 | 04:02:40 | 04:03:38 | Linea 1: Impianto in Marcia
04:03:37 | 04:07:31 | 04:06:54 | Linea 1: Forno Spento
04:03:38 | 04:03:38 | 04:06:56 | Linea 1: Impianto in Fermo
04:06:56 | 04:06:56 | 04:07:40 | Linea 1: Impianto in Marcia
04:07:39 | 05:00:26 | 04:08:59 | Linea 1: Forno Spento
04:07:40 | 04:07:40 | 04:09:01 | Linea 1: Impianto in Fermo
04:09:01 | 04:09:01 | 04:14:01 | Linea 1: Impianto in Marcia
04:13:59 | 04:36:10 | 04:17:14 | Linea 1: Forno In Rampa
04:13:59 | 04:36:09 | 04:17:14 | Linea 1: Forno Spento
04:17:23 | 04:17:23 | 06:36:29 | Linea 1: Impianto in Marcia
05:30:10 | 05:30:10 | 05:43:20 | Linea 1: Super. Preallarme Semiorario Ossido Carbonio
05:30:15 | 05:30:15 | 05:35:15 | Linea 1: Super. Preallarme Semiorario Carb. Org. Totale
05:30:17 | 05:30:17 | 05:50:16 | Linea 1: BLOCCO Preallarme Medie Semiorarie
06:30:06 | 06:30:06 | 06:37:05 | Linea 1: Super. Preallarme Semiorario Ossido Carbonio
06:30:06 | 06:30:06 | 06:38:53 | Linea 1: BLOCCO Preallarme Medie Semiorarie
06:36:28 | 06:38:57 | 06:37:08 | Linea 1: Forno Spento
06:36:29 | 06:36:29 | 06:37:10 | Linea 1: Impianto in Fermo
06:37:10 | 06:37:10 | 06:37:42 | Linea 1: Impianto in Marcia
06:37:41 | 06:38:58 | 06:38:35 | Linea 1: Forno Spento
06:37:42 | 06:37:42 | 06:38:37 | Linea 1: Impianto in Fermo
06:38:37 | 06:38:37 | 06:39:22 | Linea 1: Impianto in Marcia
06:39:21 | 06:55:20 | 06:45:36 | Linea 1: Forno Spento
06:39:22 | 06:39:22 | 06:45:36 | Linea 1: Impianto in Fermo
06:45:36 | 06:45:36 | 07:06:09 | Linea 1: Impianto in Marcia
07:06:07 | 07:12:09 | 07:11:57 | Linea 1: Forno Spento
07:06:09 | 07:06:09 | 07:09:59 | Linea 1: Impianto in Fermo
07:09:55 | 07:12:55 | 07:12:42 | Linea 1: Forno In Rampa
07:11:59 | 07:11:59 | 07:12:17 | Linea 1: Impianto in Marcia
07:12:15 | 07:12:55 | 07:12:28 | Linea 1: Forno Spento
07:12:29 | 07:12:29 | 10:42:40 | Linea 1: Impianto in Marcia
07:14:17 | 07:14:17 | 07:20:31 | Linea 1: Calibrazione in Corso Polveri
07:45:07 | 08:09:23 | 07:50:47 | Linea 2: Richiesta Manutenzione Anal. O2
07:45:07 | 08:09:22 | 07:50:47 | Linea 2: Basso Flusso Advance
07:45:07 | 08:09:22 | 07:50:47 | Linea 2: Anomalia Analizzatore O2
07:45:07 | 08:09:22 | 07:50:47 | Linea 2: Anomalia Analizzatore FID
07:45:07 | 08:09:21 | 07:50:47 | Linea 2: Richiesta Manutenzione Anal. FID
07:45:12 | 08:09:21 | 07:50:47 | Linea 2: Richiesta Manutenzione FTIR
07:45:12 | 08:09:21 | 07:50:47 | Linea 2: Anomalia Analizzatore FTIR
07:45:17 | 07:45:17 | 08:18:47 | Linea 2: Manutenzione Analizzatore O2
07:45:17 | 07:45:17 | 08:18:47 | Linea 2: Manutenzione Analizzatore FID
07:45:22 | 07:45:22 | 08:18:47 | Linea 2: Manutenzione Analizzatore FTIR
07:52:28 | 07:52:28 | 07:58:51 | Linea 2: Calibrazione in Corso Polveri
07:54:27 | 07:54:27 | 08:04:47 | Linea 1: Manutenzione Analizzatore FID
07:54:27 | 07:54:27 | 08:04:52 | Linea 1: Manutenzione Analizzatore FTIR
07:54:27 | 08:09:19 | 08:04:47 | Linea 1: Manutenzione Analizzatore O2
07:54:29 | 07:54:29 | 07:54:33 | Linea 1: Analizzatore in ZERO GAS PROBE
07:54:33 | 07:54:33 | 08:00:58 | Linea 1: Analizzatore in ZERO GAS LOCAL
07:55:33 | 07:55:33 | 07:55:43 | Linea 2: Analizzatore in ZERO GAS PROBE
07:55:42 | 08:09:19 | 08:09:02 | Linea 2: Richiesta Manutenzione Anal. O2
07:55:42 | 08:09:18 | 08:09:02 | Linea 2: Basso Flusso Advance
07:55:42 | 08:09:18 | 08:09:02 | Linea 2: Anomalia Analizzatore O2
07:55:42 | 08:09:18 | 08:09:02 | Linea 2: Anomalia Analizzatore FID
07:55:42 | 08:09:18 | 08:09:02 | Linea 2: Richiesta Manutenzione Anal. FID
07:55:43 | 07:55:43 | 08:15:14 | Linea 2: Analizzatore in ZERO GAS LOCAL
07:55:47 | 08:09:17 | 08:09:07 | Linea 2: Richiesta Manutenzione FTIR
07:55:47 | 08:09:17 | 08:09:07 | Linea 2: Anomalia Analizzatore FTIR
08:00:00 | 08:00:04 | 08:00:00 | Linea 1: Media 10 Minuti H2O INVALIDA - INDICE DISP. [ 44.2]
08:00:00 | 08:00:04 | 08:00:00 | Linea 1: Media 10 Minuti O2 INVALIDA - INDICE DISP. [ 44.2]
08:00:00 | 08:00:03 | 08:00:00 | Linea 1: Media 10 Minuti CO INVALIDA - INDICE DISP. [ 44.2]
08:10:00 | 08:10:54 | 08:10:00 | Linea 1: Media 10 Minuti H2O INVALIDA - INDICE DISP. [ 51.7]
08:10:00 | 08:10:54 | 08:10:00 | Linea 1: Media 10 Minuti O2 INVALIDA - INDICE DISP. [ 52.5]
08:10:00 | 08:10:55 | 08:10:00 | Linea 1: Media 10 Minuti CO INVALIDA - INDICE DISP. [ 51.7]
10:42:39 | 10:44:21 | 10:44:15 | Linea 1: Forno Spento
10:42:40 | 10:42:40 | 10:44:17 | Linea 1: Impianto in Fermo
10:44:17 | 10:44:17 | 10:50:35 | Linea 1: Impianto in Marcia
10:50:34 | 10:51:25 | 10:51:02 | Linea 1: Forno Spento
10:50:35 | 10:50:35 | 10:51:08 | Linea 1: Impianto in Fermo
10:51:08 | 10:51:08 | 10:53:20 | Linea 1: Impianto in Marcia
10:53:19 | 10:53:54 | 10:53:45 | Linea 1: Forno Spento
10:53:20 | 10:53:20 | 10:53:50 | Linea 1: Impianto in Fermo
10:53:50 | 10:53:50 | 10:54:50 | Linea 1: Impianto in Marcia
10:54:50 | 10:55:08 | 10:55:02 | Linea 1: Forno Spento
10:54:50 | 10:54:50 | 10:55:03 | Linea 1: Impianto in Fermo
10:55:03 | 10:55:03 | 14:03:18 | Linea 1: Impianto in Marcia
11:14:13 | 11:14:13 | 11:20:32 | Linea 1: Calibrazione in Corso Polveri
11:53:39 | 11:53:39 | 12:00:03 | Linea 2: Calibrazione in Corso Polveri
14:00:05 | 14:00:05 | 14:06:25 | Linea 1: Super. Preallarme Semiorario Ossido Carbonio
14:00:06 | 14:00:06 | 14:06:31 | Linea 1: BLOCCO Preallarme Medie Semiorarie
14:03:16 | 14:05:15 | 14:03:57 | Linea 1: Forno In Rampa
14:03:16 | 14:05:15 | 14:03:57 | Linea 1: Forno Spento
14:04:00 | 14:04:00 | 14:32:30 | Linea 1: Impianto in Marcia
14:12:40 | 14:12:40 | 14:15:15 | Linea 1: Super. Preallarme Semiorario Ossidi Azoto
14:12:46 | 14:12:46 | 14:15:44 | Linea 1: BLOCCO Preallarme Medie Semiorarie
14:32:29 | 14:32:48 | 14:32:42 | Linea 1: Forno Spento
14:32:30 | 14:32:30 | 14:32:43 | Linea 1: Impianto in Fermo
14:32:43 | 14:32:43 | 15:09:04 | Linea 1: Impianto in Marcia
15:03:25 | 15:03:25 | 15:04:25 | Linea 1: Super. Preallarme Semiorario Ossido Carbonio
15:03:31 | 15:03:31 | 15:05:11 | Linea 1: BLOCCO Preallarme Medie Semiorarie
15:09:02 | 15:09:28 | 15:09:16 | Linea 1: Forno Spento
15:09:04 | 15:09:04 | 15:09:23 | Linea 1: Impianto in Fermo
15:09:23 | 15:09:23 | 15:09:33 | Linea 1: Impianto in Marcia
15:09:32 | 15:10:04 | 15:09:58 | Linea 1: Forno Spento
15:09:33 | 15:09:33 | 15:09:58 | Linea 1: Impianto in Fermo
15:09:58 | 15:09:58 | 15:11:49 | Linea 1: Impianto in Marcia
15:11:49 | 15:12:44 | 15:12:29 | Linea 1: Forno Spento
15:11:49 | 15:11:49 | 15:12:30 | Linea 1: Impianto in Fermo
15:12:30 | 15:12:30 | 15:20:12 | Linea 1: Impianto in Marcia
15:14:14 | 15:14:14 | 15:20:40 | Linea 1: Calibrazione in Corso Polveri
15:20:10 | 16:06:45 | 15:20:24 | Linea 1: Forno Spento
15:20:12 | 15:20:12 | 15:20:25 | Linea 1: Impianto in Fermo
15:20:25 | 15:20:25 | 15:25:28 | Linea 1: Impianto in Marcia
15:25:26 | 16:06:45 | 15:28:13 | Linea 1: Forno Spento
15:25:28 | 15:25:28 | 15:28:14 | Linea 1: Impianto in Fermo
15:28:14 | 15:28:14 | 16:01:16 | Linea 1: Impianto in Marcia
15:54:57 | 15:54:57 | 16:01:18 | Linea 2: Calibrazione in Corso Polveri
16:01:12 | 16:06:44 | 16:10:15 | Linea 1: Forno Spento
16:01:16 | 16:01:16 | 16:10:15 | Linea 1: Impianto in Fermo
16:10:15 | 16:10:15 | 16:54:03 | Linea 1: Impianto in Marcia
16:30:05 | 16:30:05 | 16:30:45 | Linea 1: Super. Preallarme Semiorario Ossidi Azoto
16:30:06 | 16:30:06 | 16:31:35 | Linea 1: BLOCCO Preallarme Medie Semiorarie
16:54:02 | 17:03:43 | 17:01:05 | Linea 1: Forno Spento
16:54:03 | 16:54:03 | 17:01:05 | Linea 1: Impianto in Fermo
17:01:05 | 17:01:05 | 17:01:19 | Linea 1: Impianto in Marcia
17:01:19 | 17:03:43 | 17:02:13 | Linea 1: Forno Spento
17:01:19 | 17:01:19 | 17:02:14 | Linea 1: Impianto in Fermo
17:02:14 | 17:02:14 | 18:07:51 | Linea 1: Impianto in Marcia
17:12:05 | 17:12:05 | 17:14:25 | Linea 1: Super. Preallarme Semiorario Ossido Carbonio
17:12:05 | 17:12:05 | 17:28:00 | Linea 1: BLOCCO Preallarme Medie Semiorarie
18:00:05 | 18:00:05 | 18:01:40 | Linea 1: Super. Preallarme Semiorario Ossido Carbonio
18:00:05 | 18:00:05 | 18:01:49 | Linea 1: BLOCCO Preallarme Medie Semiorarie
18:07:50 | 19:29:59 | 18:15:23 | Linea 1: Forno Spento
18:07:51 | 18:07:51 | 18:12:10 | Linea 1: Impianto in Fermo
18:12:10 | 19:29:59 | 18:15:23 | Linea 1: Forno In Rampa
18:15:24 | 18:15:24 | 19:10:23 | Linea 1: Impianto in Marcia
18:25:00 | 18:25:00 | 18:28:45 | Linea 1: Super. Preallarme Semiorario Ossidi Azoto
18:25:01 | 18:25:01 | 18:39:51 | Linea 1: BLOCCO Preallarme Medie Semiorarie
18:27:40 | 18:27:40 | 18:30:05 | Linea 1: Super. Preallarme Semiorario Ossido Carbonio
18:30:00 | 18:30:00 | 18:40:00 | Linea 1: Super. Limite 10 Minuti Ossido Carbonio
18:30:00 | 18:30:00 | 19:00:00 | Linea 1: Super. Limite Semiorario Ossido Carbonio
18:30:02 | 18:30:02 | 18:53:37 | Linea 1: BLOCCO Super. Limite Medie Semiorarie
18:30:05 | 18:30:05 | 18:36:45 | Linea 1: Super. Preallarme Semiorario Ammoniaca
18:33:00 | 18:33:00 | 18:34:35 | Linea 1: Super. Preallarme Semiorario Ossidi Azoto
18:39:51 | 18:39:51 | 18:53:35 | Linea 1: BLOCCO Preallarme Medie Semiorarie
18:53:38 | 18:53:38 | 19:00:06 | Linea 1: BLOCCO Super. Limite Medie Semiorarie
19:10:20 | 19:29:59 | 19:10:47 | Linea 1: Forno In Rampa
19:10:20 | 19:29:59 | 19:10:47 | Linea 1: Forno Spento
19:10:48 | 19:10:48 | 19:19:03 | Linea 1: Impianto in Marcia
19:14:16 | 19:14:16 | 19:20:41 | Linea 1: Calibrazione in Corso Polveri
19:19:02 | 19:29:58 | 19:19:28 | Linea 1: Forno In Rampa
19:19:02 | 19:29:58 | 19:19:16 | Linea 1: Forno Spento
19:19:16 | 19:19:16 | 19:23:30 | Linea 1: Impianto in Marcia
19:23:29 | 19:29:58 | 19:23:44 | Linea 1: Forno In Rampa
19:23:29 | 19:29:57 | 19:23:44 | Linea 1: Forno Spento
19:23:49 | 19:23:49 | 19:29:04 | Linea 1: Impianto in Marcia
19:29:04 | 19:29:55 | 19:31:15 | Linea 1: Forno In Rampa
19:29:04 | 19:29:56 | 19:30:06 | Linea 1: Forno Spento
19:30:08 | 19:30:08 | 19:30:23 | Linea 1: Impianto in Marcia
19:30:16 | 20:53:45 | 19:31:15 | Linea 1: Forno Spento
19:31:16 | 19:31:16 | 20:25:30 | Linea 1: Impianto in Marcia
19:54:18 | 19:54:18 | 20:04:33 | Linea 1: Manutenzione Analizzatore FID
19:54:18 | 19:54:18 | 20:04:33 | Linea 1: Manutenzione Analizzatore FTIR
19:54:18 | 20:11:19 | 20:04:33 | Linea 1: Manutenzione Analizzatore O2
19:54:19 | 19:54:19 | 19:54:30 | Linea 1: Analizzatore in ZERO GAS PROBE
19:54:30 | 19:54:30 | 20:00:45 | Linea 1: Analizzatore in ZERO GAS LOCAL
19:55:48 | 19:55:48 | 20:06:03 | Linea 2: Manutenzione Analizzatore O2
19:55:48 | 19:55:48 | 20:06:03 | Linea 2: Manutenzione Analizzatore FID
19:55:50 | 19:55:50 | 19:55:56 | Linea 2: Analizzatore in ZERO GAS PROBE
19:55:53 | 19:55:53 | 20:06:03 | Linea 2: Manutenzione Analizzatore FTIR
19:55:56 | 19:55:56 | 20:02:34 | Linea 2: Analizzatore in ZERO GAS LOCAL
19:56:10 | 19:56:10 | 20:02:32 | Linea 2: Calibrazione in Corso Polveri
20:00:00 | 20:11:17 | 20:00:00 | Linea 1: Media 10 Minuti H2O INVALIDA - INDICE DISP. [ 42.5]
20:00:00 | 20:11:16 | 20:00:00 | Linea 1: Media 10 Minuti O2 INVALIDA - INDICE DISP. [ 42.5]
20:00:00 | 20:11:16 | 20:00:00 | Linea 1: Media 10 Minuti CO INVALIDA - INDICE DISP. [ 42.5]
20:10:00 | 20:11:17 | 20:10:00 | Linea 1: Media 10 Minuti H2O INVALIDA - INDICE DISP. [ 55.0]
20:10:00 | 20:11:19 | 20:10:00 | Linea 1: Media 10 Minuti O2 INVALIDA - INDICE DISP. [ 55.0]
20:10:00 | 20:11:19 | 20:10:00 | Linea 1: Media 10 Minuti CO INVALIDA - INDICE DISP. [ 55.0]
20:25:30 | 20:53:46 | 20:25:56 | Linea 1: Forno Spento
20:25:30 | 20:25:30 | 20:25:56 | Linea 1: Impianto in Fermo
20:25:56 | 20:25:56 | 20:50:40 | Linea 1: Impianto in Marcia
20:30:05 | 20:30:05 | 20:38:15 | Linea 1: Super. Preallarme Semiorario Ossidi Azoto
20:30:06 | 20:30:06 | 21:01:47 | Linea 1: BLOCCO Preallarme Medie Semiorarie
20:38:20 | 20:38:20 | 20:39:45 | Linea 1: Super. Preallarme Semiorario Ossido Carbonio
20:38:40 | 20:38:40 | 20:43:45 | Linea 1: Super. Preallarme Semiorario Ammoniaca
20:42:50 | 20:42:50 | 20:48:15 | Linea 1: Super. Preallarme Semiorario Ossidi Azoto
20:47:55 | 20:47:55 | 20:51:05 | Linea 1: Super. Preallarme Semiorario Ammoniaca
20:50:39 | 20:53:43 | 20:51:20 | Linea 1: Forno Spento
20:50:40 | 20:50:40 | 20:51:25 | Linea 1: Impianto in Fermo
20:51:25 | 20:51:25 | 20:51:51 | Linea 1: Impianto in Marcia
20:51:50 | 20:53:42 | 20:57:08 | Linea 1: Forno Spento
20:51:51 | 20:51:51 | 20:57:08 | Linea 1: Impianto in Fermo
20:57:08 | 20:57:08 | 21:17:11 | Linea 1: Impianto in Marcia
20:58:05 | 20:58:05 | 20:59:05 | Linea 1: Super. Preallarme Semiorario Ossidi Azoto
20:58:05 | 20:58:05 | 21:00:05 | Linea 1: Super. Preallarme Semiorario Ammoniaca
21:00:05 | 21:00:05 | 21:01:25 | Linea 1: Super. Preallarme Semiorario Ossido Carbonio
21:17:10 | 21:29:17 | 21:17:22 | Linea 1: Forno Spento
21:17:11 | 21:17:11 | 21:17:28 | Linea 1: Impianto in Fermo
21:17:28 | 21:17:28 | 21:18:44 | Linea 1: Impianto in Marcia
21:18:42 | 21:29:17 | 21:19:08 | Linea 1: Forno Spento
21:18:44 | 21:18:44 | 21:19:09 | Linea 1: Impianto in Fermo
21:19:09 | 21:19:09 | 21:19:55 | Linea 1: Impianto in Marcia
21:19:51 | 21:29:16 | 21:28:50 | Linea 1: Forno Spento
21:19:55 | 21:19:55 | 21:24:58 | Linea 1: Impianto in Fermo
21:24:53 | 21:29:18 | 21:29:04 | Linea 1: Forno In Rampa
21:26:05 | 21:26:05 | 21:27:25 | Linea 1: Super. Preallarme Semiorario Ammoniaca
21:26:06 | 21:26:06 | 21:27:32 | Linea 1: BLOCCO Preallarme Medie Semiorarie
21:28:52 | 21:28:52 | 21:53:26 | Linea 1: Impianto in Marcia
21:30:05 | 21:30:05 | 21:40:05 | Linea 1: Super. Preallarme Semiorario Ossidi Azoto
21:30:06 | 21:30:06 | 21:32:08 | Linea 1: BLOCCO Preallarme Medie Semiorarie
21:32:10 | 21:32:10 | 21:33:50 | Linea 1: BLOCCO Preallarme Medie Semiorarie
21:33:52 | 21:33:52 | 21:45:38 | Linea 1: BLOCCO Preallarme Medie Semiorarie
21:51:15 | 21:51:15 | 21:53:35 | Linea 1: Super. Preallarme Semiorario Ossido Carbonio
21:51:18 | 21:51:18 | 21:53:02 | Linea 1: BLOCCO Preallarme Medie Semiorarie
21:53:03 | 21:53:03 | 21:55:24 | Linea 1: BLOCCO Preallarme Medie Semiorarie
21:53:25 | 21:59:51 | 22:05:32 | Linea 1: Forno Spento
21:53:26 | 21:53:26 | 22:00:58 | Linea 1: Impianto in Fermo
22:00:56 | 23:29:32 | 22:05:32 | Linea 1: Forno In Rampa
22:05:34 | 22:05:34 | 22:50:19 | Linea 1: Impianto in Marcia
22:18:20 | 22:18:20 | 22:19:15 | Linea 1: Super. Preallarme Semiorario Ossidi Azoto
22:18:20 | 22:18:20 | 22:18:51 | Linea 1: BLOCCO Preallarme Medie Semiorarie
22:18:57 | 22:18:57 | 22:19:32 | Linea 1: BLOCCO Preallarme Medie Semiorarie
22:50:16 | 23:29:32 | 22:51:08 | Linea 1: Forno Spento
22:50:19 | 22:50:19 | 22:51:10 | Linea 1: Impianto in Fermo
22:51:10 | 22:51:10 | 23:14:23 | Linea 1: Impianto in Marcia
23:02:30 | 23:02:30 | 23:04:10 | Linea 1: Super. Preallarme Semiorario Ossidi Azoto
23:02:31 | 23:02:31 | 23:04:46 | Linea 1: BLOCCO Preallarme Medie Semiorarie
23:14:19 | 23:29:32 | 23:14:59 | Linea 1: Forno Spento
23:14:21 | 23:14:21 | 23:20:38 | Linea 1: Calibrazione in Corso Polveri
23:14:23 | 23:14:23 | 23:15:05 | Linea 1: Impianto in Fermo
23:15:05 | 23:15:05 | 23:15:32 | Linea 1: Impianto in Marcia
23:15:31 | 23:29:31 | 23:25:51 | Linea 1: Forno Spento
23:15:32 | 23:15:32 | 23:25:53 | Linea 1: Impianto in Fermo
23:25:53 | 23:25:53 | 23:43:18 | Linea 1: Impianto in Marcia
23:35:30 | 23:35:30 | 23:37:55 | Linea 1: Super. Preallarme Semiorario Ossido Carbonio
23:35:31 | 23:35:31 | 23:38:35 | Linea 1: BLOCCO Preallarme Medie Semiorarie
23:43:18 | 00:44:20 | 23:49:47 | Linea 1: Forno In Rampa
23:43:18 | 00:44:19 | 23:49:47 | Linea 1: Forno Spento
23:44:00 | 23:44:00 | 23:49:00 | Linea 1: Super. Preallarme Semiorario Ossido Carbonio
23:44:00 | 23:44:00 | 23:50:12 | Linea 1: BLOCCO Preallarme Medie Semiorarie
23:49:49 | 23:49:49 | 00:57:33 | Linea 1: Impianto in Marcia
23:51:40 | 23:51:40 | 23:52:45 | Linea 1: Super. Preallarme Semiorario Ossido Carbonio
23:51:42 | 23:51:42 | 23:53:52 | Linea 1: BLOCCO Preallarme Medie Semiorarie
23:57:22 | 23:57:22 | 00:03:46 | Linea 2: Calibrazione in Corso Polveri
Reports ver. 3.50.66 - (C) 1995-2018 C.T. Sistemi srl