## Linea 1
Ecologia Oggi S.p.A. Gioia Tauro - Data: 03/10/2021
Report Medie 30 Minuti - Linea 1
|  | Ac. Cloridrico |  |  | Ossido Carbonio |  |  | An. Carbonica |  |  | Ossidi Azoto |  |  | Ossidi Zolfo |  |  | Ammoniaca |  |  | Ac. Fluoridrico |  |  | Carb. Org. Totale |  |  | Polveri |  |  | Ossigeno |  |  | Umidità Fumi |  |  | Temp. Fumi |  |  | Press. Fumi |  |  | Portata Fumi |  |  | T° Post Comb. |  |  | O2 Post. Comb. |  |  | Impianto
Ore | Note | mg/Nm3 | ID % | Note | mg/Nm3 | ID % | Note | %V | ID % | Note | mg/Nm3 | ID % | Note | mg/Nm3 | ID % | Note | mg/Nm3 | ID % | Note | mg/Nm3 | ID % | Note | mg/Nm3 | ID % | Note | mg/Nm3 | ID % | Note | %V | ID % | Note | %V | ID % | Note | °C | ID % | Note | mBar | ID % | Note | Nm3/h | ID % | Note | °C | ID % | Note | %V | ID % | Note | Stato
00:30 |  | 6.5675 | 100 |  | 9.8976 | 100 |  | 7.1516 | 100 |  | 130.6427 | 100 |  | 0 | 100 |  | 2.7585 | 100 |  | 0 | 100 |  | 0 | 100 |  | 2.3094 | 100 |  | 13.0819 | 100 |  | 10.1177 | 100 |  | 157.1751 | 100 |  | 924.5798 | 100 |  | 44427.1406 | 100 |  | 856.3139 | 100 |  | 8.0393 | 100 |  | In Marcia [30]
01:00 |  | 5.6531 | 100 |  | 3.4925 | 100 |  | 7.3197 | 100 |  | 134.6901 | 100 |  | 0 | 100 |  | 1.986 | 100 |  | 0 | 100 |  | 0 | 100 |  | 2.2512 | 100 |  | 12.9371 | 100 |  | 10.1607 | 100 |  | 159.3169 | 100 |  | 924.5803 | 100 |  | 44583.6328 | 100 |  | 862.6972 | 100 |  | 7.8736 | 100 |  | In Marcia [30]
01:30 |  | 6.0263 | 100 |  | 24.1971 | 100 |  | 7.2744 | 100 |  | 133.9696 | 100 |  | 0 | 100 |  | 1.7774 | 100 |  | 0 | 100 |  | 0 | 100 |  | 2.4086 | 100 |  | 12.9535 | 100 |  | 10.0677 | 100 |  | 160.544 | 100 |  | 924.636 | 100 |  | 44510.3086 | 100 |  | 867.0806 | 100 |  | 7.8936 | 100 |  | In Marcia [30]
02:00 |  | 5.2558 | 100 |  | 43.7303 | 100 |  | 7.231 | 100 |  | 135.3464 | 100 |  | 0 | 100 |  | 2.1723 | 100 |  | 0 | 100 |  | 0 | 100 |  | 2.4399 | 78.6111 |  | 12.995 | 100 |  | 10.261 | 100 |  | 160.7778 | 100 |  | 924.614 | 100 |  | 44875.8516 | 100 |  | 868.1583 | 100 |  | 7.7487 | 100 |  | In Marcia [30]
02:30 |  | 3.1062 | 100 |  | 0 | 100 |  | 4.4292 | 100 |  | 127.7704 | 100 |  | 0 | 100 |  | 2.2291 | 100 |  | 0 | 100 |  | 0 | 100 |  | 1.9476 | 100 |  | 14.1112 | 100 |  | 9.0314 | 100 |  | 156.4192 | 100 |  | 924.5513 | 100 |  | 43376.0117 | 100 |  | 880.125 | 100 |  | 9.5866 | 100 |  | In Marcia [30]
03:00 |  | 1.0961 | 100 |  | 18.3155 | 100 |  | 6.2954 | 100 |  | 147.421 | 100 |  | 0 | 100 |  | 5.4357 | 100 |  | 0 | 100 |  | 0 | 100 |  | 2.1171 | 100 |  | 13.3473 | 100 |  | 9.9443 | 100 |  | 149.3735 | 100 |  | 924.5732 | 100 |  | 45029.8789 | 100 |  | 875.1361 | 100 |  | 8.2225 | 100 |  | In Marcia [30]
03:30 |  | 5.0655 | 100 |  | 19.5951 | 100 |  | 7.2578 | 100 |  | 126.9846 | 100 |  | 0 | 100 |  | 2.8043 | 100 |  | 0 | 100 |  | 0 | 100 |  | 2.1613 | 100 |  | 12.9637 | 100 |  | 10.2137 | 100 |  | 154.094 | 100 |  | 924.5835 | 100 |  | 44626.4375 | 100 |  | 861.7 | 100 |  | 7.8742 | 100 |  | In Marcia [30]
04:00 |  | 6.01 | 100 |  | 3.4698 | 100 |  | 7.2204 | 100 |  | 129.448 | 100 |  | 0 | 100 |  | 2.1094 | 100 |  | 0 | 100 |  | 0 | 100 |  | 2.2377 | 100 |  | 13.0305 | 100 |  | 10.0537 | 100 |  | 157.7688 | 100 |  | 924.545 | 100 |  | 44937.2539 | 100 |  | 861.1722 | 100 |  | 7.9727 | 100 |  | In Marcia [30]
04:30 |  | 5.9077 | 100 |  | 4.5817 | 100 |  | 7.1734 | 100 |  | 129.5608 | 100 |  | 0 | 100 |  | 1.675 | 100 |  | 0 | 100 |  | 0 | 100 |  | 2.2396 | 100 |  | 13.0687 | 100 |  | 9.955 | 100 |  | 160.1661 | 100 |  | 924.5261 | 100 |  | 44235.1562 | 100 |  | 860.1111 | 100 |  | 7.9651 | 100 |  | In Marcia [30]
05:00 |  | 5.6552 | 100 |  | 8.6494 | 100 |  | 7.1345 | 100 |  | 131.3967 | 100 |  | 0 | 100 |  | 1.7554 | 100 |  | 0 | 100 |  | 0 | 100 |  | 2.3937 | 100 |  | 13.1183 | 100 |  | 10.3352 | 100 |  | 160.7298 | 100 |  | 924.5356 | 100 |  | 44140.2148 | 100 |  | 860.8806 | 100 |  | 7.9511 | 100 |  | In Marcia [30]
05:30 |  | 5.8905 | 100 |  | 18.3684 | 100 |  | 7.3045 | 100 |  | 132.7526 | 100 |  | 0 | 100 |  | 1.7937 | 100 |  | 0 | 100 |  | 0 | 100 |  | 2.2967 | 100 |  | 12.992 | 100 |  | 10.9136 | 100 |  | 161.2005 | 100 |  | 924.585 | 100 |  | 44039.125 | 100 |  | 866.4611 | 100 |  | 7.625 | 100 |  | In Marcia [30]
06:00 |  | 6.0826 | 100 |  | 39.0097 | 100 |  | 7.1903 | 100 |  | 131.5994 | 100 |  | 0 | 100 |  | 2.0559 | 100 |  | 0 | 100 |  | 0 | 100 |  | 2.2941 | 78.6111 |  | 13.0647 | 100 |  | 10.207 | 100 |  | 161.7015 | 100 |  | 924.6181 | 100 |  | 43935.7656 | 100 |  | 861.3778 | 100 |  | 7.9528 | 100 |  | In Marcia [30]
06:30 |  | 5.7915 | 100 |  | 13.9787 | 100 |  | 7.2219 | 100 |  | 130.1773 | 100 |  | 0 | 100 |  | 1.6635 | 100 |  | 0 | 100 |  | 0 | 100 |  | 2.3411 | 100 |  | 13.0318 | 100 |  | 10.0489 | 100 |  | 162.0897 | 100 |  | 924.4666 | 100 |  | 43922.6641 | 100 |  | 864.1445 | 100 |  | 7.8679 | 100 |  | In Marcia [30]
07:00 |  | 5.812 | 75 |  | 33.4592 | 75 |  | 7.0831 | 75 |  | 139.4471 | 75 |  | 0 | 75 |  | 1.7825 | 75 |  | 0 | 75 |  | 0 | 75 |  | 2.3484 | 100 |  | 13.1623 | 75 |  | 9.9765 | 75 |  | 162.5435 | 100 |  | 924.4568 | 100 |  | 46614.1406 | 100 |  | 874.7667 | 100 |  | 8.2189 | 100 |  | In Marcia [30]
07:30 |  | 5.6762 | 90.8333 |  | 36.1439 | 90.8333 |  | 6.7827 | 90.8333 |  | 160.521 | 90.8333 |  | 0 | 90.8333 |  | 14.5363 | 90.8333 |  | 0 | 90.8333 |  | 0 | 90.8333 |  | 3.0237 | 100 |  | 13.6786 | 90.8333 |  | 15.3662 | 90.8333 |  | 164.2799 | 100 |  | 924.5455 | 100 |  | 47446.2578 | 100 |  | 896.75 | 100 |  | 7.861 | 100 |  | In Marcia [30]
08:00 |  | 5.4485 | 100 |  | 42.0957 | 100 |  | 6.7691 | 100 |  | 152.7589 | 100 |  | 0 | 100 |  | 8.268 | 100 |  | 0 | 100 |  | 0 | 100 |  | 2.6976 | 100 |  | 13.337 | 100 |  | 9.7647 | 100 |  | 164.6055 | 100 |  | 924.4326 | 100 |  | 47722.9453 | 100 |  | 895.65 | 100 |  | 8.4065 | 100 |  | In Marcia [30]
08:30 |  | 6.2221 | 100 |  | 46.485 | 100 |  | 6.8207 | 100 |  | 158.1097 | 100 |  | 0 | 100 |  | 8.5433 | 100 |  | 0 | 100 |  | 0 | 100 |  | 2.4812 | 100 |  | 13.3645 | 100 |  | 9.9611 | 100 |  | 162.0507 | 100 |  | 924.3251 | 100 |  | 47826.4062 | 100 |  | 893.4417 | 100 |  | 8.2825 | 100 |  | In Marcia [30]
09:00 |  | 4.3831 | 100 |  | 42.5149 | 100 |  | 6.4109 | 100 |  | 185.5711 | 100 |  | 0 | 100 |  | 13.5191 | 100 |  | 0 | 100 |  | 0 | 100 |  | 2.969 | 100 |  | 13.7574 | 100 |  | 9.9652 | 100 |  | 161.8289 | 100 |  | 924.3004 | 100 |  | 47739.8594 | 100 |  | 873.5444 | 100 |  | 8.9088 | 100 |  | In Marcia [30]
09:30 |  | 5.0126 | 100 |  | 34.4034 | 100 |  | 6.6282 | 100 |  | 155.2822 | 100 |  | 0 | 100 |  | 14.7917 | 100 |  | 0 | 100 |  | 0 | 100 |  | 2.1909 | 100 |  | 13.4864 | 100 |  | 9.7817 | 100 |  | 161.1154 | 100 |  | 924.402 | 100 |  | 47580.457 | 100 |  | 875.1556 | 100 |  | 8.5406 | 100 |  | In Marcia [30]
10:00 |  | 5.7674 | 100 |  | 30.0929 | 100 |  | 6.8073 | 100 |  | 160.7611 | 100 |  | 0 | 100 |  | 8.9797 | 100 |  | 0 | 100 |  | 0 | 100 |  | 2.1137 | 78.8889 |  | 13.2941 | 100 |  | 9.6023 | 100 |  | 161.5878 | 100 |  | 924.416 | 100 |  | 47378.6953 | 100 |  | 889.6805 | 100 |  | 8.3508 | 100 |  | In Marcia [30]
10:30 |  | 5.8189 | 100 |  | 33.6208 | 100 |  | 6.8002 | 100 |  | 170.4305 | 100 |  | 0 | 100 |  | 8.1918 | 100 |  | 0 | 100 |  | 0 | 100 |  | 2.0532 | 100 |  | 13.3692 | 100 |  | 9.9359 | 100 |  | 161.8908 | 100 |  | 924.4663 | 100 |  | 47407.6992 | 100 |  | 886.3389 | 100 |  | 8.1853 | 100 |  | In Marcia [30]
11:00 |  | 5.7807 | 100 |  | 21.8997 | 100 |  | 6.6421 | 100 |  | 181.8101 | 100 |  | 0 | 100 |  | 10.2135 | 100 |  | 0 | 100 |  | 0 | 100 |  | 2.0703 | 100 |  | 13.5052 | 100 |  | 9.68 | 100 |  | 162.5109 | 100 |  | 924.4165 | 100 |  | 47009.5742 | 100 |  | 877.2333 | 100 |  | 8.5066 | 100 |  | In Marcia [30]
11:30 |  | 5.2686 | 100 |  | 21.8238 | 100 |  | 6.5896 | 100 |  | 198.6677 | 100 |  | 0 | 100 |  | 13.0756 | 100 |  | 0 | 100 |  | 0 | 100 |  | 2.0891 | 100 |  | 13.5677 | 100 |  | 9.9255 | 100 |  | 162.4212 | 100 |  | 924.458 | 100 |  | 46757.125 | 100 |  | 867.5056 | 100 |  | 8.5876 | 100 |  | In Marcia [30]
12:00 |  | 5.8351 | 100 |  | 54.0224 | 100 |  | 6.9888 | 100 |  | 168.6794 | 100 |  | 0 | 100 |  | 7.6724 | 100 |  | 0 | 100 |  | 0 | 100 |  | 1.9065 | 100 |  | 13.1459 | 100 |  | 10.2055 | 100 |  | 161.5317 | 100 |  | 924.4337 | 100 |  | 45697.1602 | 100 |  | 901.0389 | 100 |  | 8.0594 | 100 |  | In Marcia [30]
12:30 |  | 4.0386 | 100 |  | 29.9765 | 100 |  | 6.3172 | 100 |  | 164.7835 | 100 |  | 0 | 100 |  | 20.3508 | 100 |  | 0 | 100 |  | 0 | 100 |  | 2.1233 | 100 |  | 13.7985 | 100 |  | 9.4208 | 100 |  | 160.8513 | 100 |  | 924.4823 | 100 |  | 45937.4414 | 100 |  | 862.9361 | 100 |  | 9.1423 | 100 |  | In Marcia [30]
13:00 |  | 5.3012 | 100 |  | 14.0944 | 100 |  | 6.8311 | 100 |  | 183.3676 | 100 |  | 0 | 100 |  | 10.9612 | 100 |  | 0 | 100 |  | 0 | 100 |  | 2.0757 | 100 |  | 13.3065 | 100 |  | 9.9116 | 100 |  | 160.8164 | 100 |  | 924.4412 | 100 |  | 46023.6055 | 100 |  | 881.9417 | 100 |  | 8.2131 | 100 |  | In Marcia [30]
13:30 |  | 5.6189 | 100 |  | 21.103 | 100 |  | 6.8593 | 100 |  | 161.0828 | 100 |  | 0 | 100 |  | 8.2233 | 100 |  | 0 | 100 |  | 0 | 100 |  | 2.0126 | 100 |  | 13.239 | 100 |  | 9.7304 | 100 |  | 161.4601 | 100 |  | 924.4165 | 100 |  | 46089.8984 | 100 |  | 890.8889 | 100 |  | 8.3381 | 100 |  | In Marcia [30]
14:00 |  | 6.1533 | 100 |  | 11.2341 | 100 |  | 7.2645 | 100 |  | 143.9882 | 100 |  | 0 | 100 |  | 3.4508 | 100 |  | 0 | 100 |  | 0 | 100 |  | 2.5597 | 78.6111 |  | 12.9027 | 100 |  | 9.9734 | 100 |  | 163.6922 | 100 |  | 924.3907 | 100 |  | 46755.6562 | 100 |  | 870.1528 | 100 |  | 8.0189 | 100 |  | In Marcia [30]
14:30 |  | 5.7145 | 100 |  | 49.5546 | 100 |  | 7.0207 | 100 |  | 143.3136 | 100 |  | 0 | 100 |  | 2.41 | 100 |  | 0 | 100 |  | 0 | 100 |  | 2.1449 | 100 |  | 13.21 | 100 |  | 10.4711 | 100 |  | 166.0756 | 100 |  | 924.3607 | 100 |  | 46016.625 | 100 |  | 863.7222 | 100 |  | 8.286 | 100 |  | In Marcia [30]
15:00 |  | 5.4875 | 100 |  | 13.8812 | 100 |  | 4.5652 | 100 |  | 153.6658 | 100 |  | 0 | 100 |  | 1.5802 | 100 |  | 0 | 100 |  | 0.053903 | 100 |  | 1.9678 | 100 |  | 14.0418 | 100 |  | 9.205 | 100 |  | 160.9323 | 100 |  | 924.3647 | 100 |  | 40707.3867 | 100 |  | 869.8472 | 100 |  | 9.5255 | 100 |  | Marcia Senza Rifiuto [31]
15:30 |  | 1.4346 | 100 |  | 1.7589 | 100 |  | 6.579 | 100 |  | 139.8666 | 100 |  | 0 | 100 |  | 3.4603 | 100 |  | 0 | 100 |  | 0 | 100 |  | 1.6924 | 100 |  | 12.5919 | 100 |  | 10.5595 | 100 |  | 150.7112 | 100 |  | 924.3798 | 100 |  | 42413.543 | 100 |  | 878.675 | 100 |  | 7.4166 | 100 |  | In Marcia [30]
16:00 |  | 5.6851 | 100 |  | 0.81843 | 100 |  | 7.786 | 100 |  | 133.6365 | 100 |  | 0 | 100 |  | 3.0355 | 100 |  | 0 | 100 |  | 0 | 100 |  | 1.8356 | 100 |  | 12.4449 | 100 |  | 11.2816 | 100 |  | 154.1469 | 100 |  | 924.3329 | 100 |  | 44559.6797 | 100 |  | 882.2361 | 100 |  | 7.2894 | 100 |  | In Marcia [30]
16:30 |  | 5.7575 | 100 |  | 25.5204 | 100 |  | 7.6422 | 100 |  | 132.2247 | 100 |  | 0 | 100 |  | 3.5728 | 100 |  | 0 | 100 |  | 0 | 100 |  | 1.8712 | 100 |  | 12.6186 | 100 |  | 11.2202 | 100 |  | 158.1452 | 100 |  | 924.3651 | 100 |  | 44409.3789 | 100 |  | 880.8139 | 100 |  | 7.4333 | 100 |  | In Marcia [30]
17:00 |  | 5.8277 | 100 |  | 4.3755 | 100 |  | 7.5433 | 100 |  | 130.6355 | 100 |  | 0 | 100 |  | 3.4381 | 100 |  | 0 | 100 |  | 0 | 100 |  | 1.9012 | 100 |  | 12.726 | 100 |  | 11.1221 | 100 |  | 160.1948 | 100 |  | 924.4287 | 100 |  | 44287.2383 | 100 |  | 880.1778 | 100 |  | 7.534 | 100 |  | In Marcia [30]
17:30 |  | 6.0538 | 100 |  | 37.0777 | 100 |  | 7.4678 | 100 |  | 127.1849 | 100 |  | 0 | 100 |  | 3.4683 | 100 |  | 0 | 100 |  | 0 | 100 |  | 1.8707 | 100 |  | 12.7374 | 100 |  | 10.9126 | 100 |  | 160.9788 | 100 |  | 924.4219 | 100 |  | 44202.8359 | 100 |  | 878.0417 | 100 |  | 7.7477 | 100 |  | In Marcia [30]
18:00 |  | 6.1809 | 100 |  | 0.79332 | 100 |  | 7.2377 | 100 |  | 126.9958 | 100 |  | 0 | 100 |  | 3.6218 | 100 |  | 0 | 100 |  | 0 | 100 |  | 1.8476 | 78.6111 |  | 13.0084 | 100 |  | 10.6404 | 100 |  | 161.1985 | 100 |  | 924.4045 | 100 |  | 44363.3164 | 100 |  | 862.1334 | 100 |  | 7.9932 | 100 |  | In Marcia [30]
18:30 |  | 5.4063 | 100 |  | 29.511 | 100 |  | 7.3179 | 100 |  | 128.7203 | 100 |  | 0 | 100 |  | 4.4361 | 100 |  | 0 | 100 |  | 0 | 100 |  | 2.3162 | 100 |  | 13.178 | 100 |  | 14.7704 | 100 |  | 160.9871 | 100 |  | 924.4104 | 100 |  | 44519.7188 | 100 |  | 869.9417 | 100 |  | 7.4362 | 100 |  | In Marcia [30]
19:00 |  | 6.2098 | 74.7222 |  | 12.0398 | 74.7222 |  | 7.6155 | 74.7222 |  | 130.8671 | 74.7222 |  | 0 | 74.7222 |  | 3.3569 | 74.7222 |  | 0 | 74.7222 |  | 0 | 74.7222 |  | 1.9673 | 100 |  | 12.6906 | 74.7222 |  | 11.6145 | 74.7222 |  | 161.317 | 100 |  | 924.3819 | 100 |  | 45066.7812 | 100 |  | 880.4305 | 100 |  | 7.3291 | 100 |  | In Marcia [30]
19:30 |  | 5.8452 | 90.8333 |  | 4.1334 | 90.8333 |  | 7.2895 | 90.8333 |  | 125.3436 | 90.8333 |  | 0 | 90.8333 |  | 3.6505 | 90.8333 |  | 0 | 90.8333 |  | 0 | 90.8333 |  | 1.8141 | 100 |  | 12.9277 | 90.8333 |  | 10.613 | 90.8333 |  | 160.0172 | 100 |  | 924.4471 | 100 |  | 44853.2227 | 100 |  | 867.9305 | 100 |  | 7.8805 | 100 |  | In Marcia [30]
20:00 |  | 6.0766 | 100 |  | 32.6113 | 100 |  | 7.5242 | 100 |  | 128.8338 | 100 |  | 0 | 100 |  | 3.3341 | 100 |  | 0 | 100 |  | 0 | 100 |  | 1.8708 | 100 |  | 12.7356 | 100 |  | 11.001 | 100 |  | 158.5973 | 100 |  | 924.4573 | 100 |  | 44984.7422 | 100 |  | 874.3 | 100 |  | 7.4088 | 100 |  | In Marcia [30]
20:30 |  | 5.6034 | 100 |  | 35.4778 | 100 |  | 7.3532 | 100 |  | 132.9696 | 100 |  | 0 | 100 |  | 3.1371 | 100 |  | 0 | 100 |  | 0 | 100 |  | 1.9292 | 100 |  | 12.9268 | 100 |  | 10.5768 | 100 |  | 158.3459 | 100 |  | 924.4842 | 100 |  | 45139.375 | 100 |  | 872.8111 | 100 |  | 7.7991 | 100 |  | In Marcia [30]
21:00 |  | 5.7595 | 100 |  | 22.1791 | 100 |  | 7.4479 | 100 |  | 130.1689 | 100 |  | 0 | 100 |  | 3.2297 | 100 |  | 0 | 100 |  | 0 | 100 |  | 1.8452 | 100 |  | 12.847 | 100 |  | 10.6001 | 100 |  | 158.3811 | 100 |  | 924.5546 | 100 |  | 45268.3516 | 100 |  | 875.8195 | 100 |  | 7.7394 | 100 |  | In Marcia [30]
21:30 |  | 6.0786 | 100 |  | 23.6498 | 100 |  | 7.2169 | 100 |  | 131.6828 | 100 |  | 0 | 100 |  | 3.3198 | 100 |  | 0 | 100 |  | 0 | 100 |  | 2.0265 | 100 |  | 13.0841 | 100 |  | 10.3308 | 100 |  | 158.4388 | 100 |  | 924.5955 | 100 |  | 45615.5781 | 100 |  | 864.9305 | 100 |  | 7.9966 | 100 |  | In Marcia [30]
22:00 |  | 5.8535 | 100 |  | 1.2788 | 100 |  | 7.2844 | 100 |  | 129.4475 | 100 |  | 0 | 100 |  | 3.2044 | 100 |  | 0 | 100 |  | 0 | 100 |  | 2.0649 | 78.6111 |  | 13.0055 | 100 |  | 10.4089 | 100 |  | 159.1089 | 100 |  | 924.6055 | 100 |  | 45887.4531 | 100 |  | 867.1389 | 100 |  | 7.9596 | 100 |  | In Marcia [30]
22:30 |  | 5.8523 | 100 |  | 17.4592 | 100 |  | 7.3138 | 100 |  | 134.5363 | 100 |  | 0 | 100 |  | 2.8906 | 100 |  | 0 | 100 |  | 0 | 100 |  | 1.9977 | 100 |  | 12.9692 | 100 |  | 10.4745 | 100 |  | 159.4693 | 100 |  | 924.5736 | 100 |  | 45858.8828 | 100 |  | 869.975 | 100 |  | 7.7273 | 100 |  | In Marcia [30]
23:00 |  | 5.9873 | 100 |  | 9.0354 | 100 |  | 7.3625 | 100 |  | 134.1113 | 100 |  | 0 | 100 |  | 2.6414 | 100 |  | 0 | 100 |  | 0 | 100 |  | 1.9682 | 100 |  | 12.9141 | 100 |  | 10.6425 | 100 |  | 160.5515 | 100 |  | 924.6527 | 100 |  | 45946.2109 | 100 |  | 872.9916 | 100 |  | 7.6792 | 100 |  | In Marcia [30]
23:30 |  | 6.1993 | 100 |  | 7.2914 | 100 |  | 7.2434 | 100 |  | 134.4828 | 100 |  | 0 | 100 |  | 2.7184 | 100 |  | 0 | 100 |  | 0 | 100 |  | 2.0262 | 100 |  | 13.0223 | 100 |  | 10.453 | 100 |  | 161.4617 | 100 |  | 924.7627 | 100 |  | 46129.0664 | 100 |  | 865.6028 | 100 |  | 7.8212 | 100 |  | In Marcia [30]
24:00 |  | 4.807 | 100 |  | 45.5754 | 100 |  | 6.6473 | 100 |  | 149.0112 | 100 |  | 0 | 100 |  | 3.0133 | 100 |  | 0 | 100 |  | 0 | 100 |  | 1.9136 | 100 |  | 13.2047 | 100 |  | 10.1016 | 100 |  | 161.858 | 100 |  | 924.6567 | 100 |  | 45627.9258 | 100 |  | 874.5722 | 100 |  | 8.3693 | 100 |  | In Marcia [30]
Limite 30 Min |  | 60 |  |  | 100 | [5 empty] | 400 |  |  | 200 | [5 empty] | 4 |  |  | 20 |  |  | 30
MIN |  | 1.0961 |  |  | 0 |  |  | 4.4292 |  |  | 125.3436 |  |  | 0 |  |  | 1.6635 |  |  | 0 |  |  | 0 |  |  | 1.6924 |  |  | 12.4449 |  |  | 9.0314 |  |  | 149.3735 |  |  | 924.3004 |  |  | 42413.543 |  |  | 856.3139 |  |  | 7.2894
MAX |  | 6.5675 |  |  | 54.0224 |  |  | 7.786 |  |  | 198.6677 |  |  | 0 |  |  | 20.3508 |  |  | 0 |  |  | 0 |  |  | 3.0237 |  |  | 14.1112 |  |  | 15.3662 |  |  | 166.0756 |  |  | 924.7627 |  |  | 47826.4062 |  |  | 901.0389 |  |  | 9.5866
%Medie < Soglia |  | 99.9899 | [8 empty] | 99.7569 |  |  | 100 | [5 empty] | 100 |  |  | 100 |  |  | 99.9696
Soglia 97% |  | 10 | [8 empty] | 200 |  |  | 50 | [5 empty] | 2 |  |  | 10 |  |  | 10
Media Giorno: |  | 5.4591 | 100 |  | 22.1361 | 100 |  | 7.036 | 100 |  | 143.2139 | 100 |  | 0 | 100 |  | 5.2067 | 100 |  | 0 | 100 |  | 0 | 100 |  | 2.1501 | 100 |  | 13.116 | 100 |  | 10.4746 | 100 |  | 160.0963 | 100 |  | 924.4905 | 100 |  | 45442.0487 | 100 |  | 873.7155 | 100 |  | 8.0221 | 100 | (6) | 47
Limite Giorno |  | 10 |  |  | 50 | [5 empty] | 200 |  |  | 50 | [5 empty] | 1 |  |  | 10 |  |  | 10
Note:
| (1) | Assenza Registrazioni Medie | [7 empty] | Elaborazioni conformi Allegato VI, Parte V, D.Lgs. n. 152 del 03/04/2006 | [11 empty] | Elaborazioni DLgs 46/14: [Giorno Solare]
| (2) | Assenza Registrazioni I.D. | [7 empty] | Elaborazioni Conformi Titolo III Bis, Parte IV, D.Lgs. 152/06 del 03/04/2006 (D.Lgs. 46/14) | [12 empty] | 144 | Medie 10 Minuti Totali della Misura del CO.
| (3) | Assenza Registrazioni Note o Parametri | [7 empty] | Ossigeno di Riferimento: 11,00 %V. | [12 empty] | 139 | Medie 10 Minuti Valide della Misura del CO.
| (4) | Media Non Valida | [20 empty] | 0 | Medie 10 Minuti del CO superiori al valore di 150 mg/Nm3.
| (5) | Valore superiore al Limite o Soglia | [7 empty] | Report prodotto il 04/10/2021 01:06:10 | [12 empty] | 100,00% | Medie 10 Minuti del CO inferiori al valore di 150 mg/Nm3.
| (6) | Mezzore di Normale Funzionamento | [7 empty] | Reports ver. 3.50.66 - (C) 1995-2018 C.T. Sistemi srl

## Linea 2
Ecologia Oggi S.p.A. Gioia Tauro - Data: 03/10/2021
Report Medie 30 Minuti - Linea 2
|  | Ac. Cloridrico |  |  | Ossido Carbonio |  |  | An. Carbonica |  |  | Ossidi Azoto |  |  | Ossidi Zolfo |  |  | Ammoniaca |  |  | Ac. Fluoridrico |  |  | Carb. Org. Totale |  |  | Polveri |  |  | Ossigeno |  |  | Umidità Fumi |  |  | Temp. Fumi |  |  | Press. Fumi |  |  | Portata Fumi |  |  | T° Post Comb. |  |  | O2 Post. Comb. |  |  | Impianto
Ore | Note | mg/Nm3 | ID % | Note | mg/Nm3 | ID % | Note | %V | ID % | Note | mg/Nm3 | ID % | Note | mg/Nm3 | ID % | Note | mg/Nm3 | ID % | Note | mg/Nm3 | ID % | Note | mg/Nm3 | ID % | Note | mg/Nm3 | ID % | Note | %V | ID % | Note | %V | ID % | Note | °C | ID % | Note | mBar | ID % | Note | Nm3/h | ID % | Note | °C | ID % | Note | %V | ID % | Note | Stato
00:30 |  | 5.8675 | 100 |  | 0 | 100 |  | 5.0265 | 100 |  | 160.4498 | 100 |  | 0 | 100 |  | 1.6169 | 100 |  | 0 | 100 |  | 0 | 100 |  | 2.3628 | 100 |  | 15.009 | 100 |  | 9.3471 | 100 |  | 157.6684 | 100 |  | 1009.4058 | 100 |  | 50134.9453 | 100 |  | 930.9778 | 100 |  | 7.9937 | 100 |  | In Marcia [30]
01:00 |  | 4.7908 | 100 |  | 0 | 100 |  | 5.0839 | 100 |  | 158.8048 | 100 |  | 0 | 100 |  | 2.3907 | 100 |  | 0 | 100 |  | 0 | 100 |  | 2.3368 | 78.6111 |  | 14.9471 | 100 |  | 9.4465 | 100 |  | 157.9801 | 100 |  | 1009.5347 | 100 |  | 50093.1836 | 100 |  | 933.2639 | 100 |  | 7.8023 | 100 |  | In Marcia [30]
01:30 |  | 4.3998 | 100 |  | 0 | 100 |  | 5.0516 | 100 |  | 154.1653 | 100 |  | 0 | 100 |  | 2.6267 | 100 |  | 0 | 100 |  | 0 | 100 |  | 2.3479 | 100 |  | 14.9607 | 100 |  | 9.3414 | 100 |  | 158.1663 | 100 |  | 1009.4906 | 100 |  | 49997.3906 | 100 |  | 938.0778 | 100 |  | 7.8514 | 100 |  | In Marcia [30]
02:00 |  | 5.3902 | 100 |  | 0 | 100 |  | 5.1118 | 100 |  | 153.548 | 100 |  | 0 | 100 |  | 2.3664 | 100 |  | 0 | 100 |  | 0 | 100 |  | 2.3054 | 100 |  | 14.8961 | 100 |  | 8.8767 | 100 |  | 158.6515 | 100 |  | 1009.3934 | 100 |  | 49827.7773 | 100 |  | 934.8917 | 100 |  | 7.9319 | 100 |  | In Marcia [30]
02:30 |  | 5.4586 | 100 |  | 0 | 100 |  | 4.9806 | 100 |  | 146.3482 | 100 |  | 0 | 100 |  | 2.9342 | 100 |  | 0 | 100 |  | 0 | 100 |  | 2.337 | 100 |  | 15.0138 | 100 |  | 8.3212 | 100 |  | 158.7239 | 100 |  | 1009.0544 | 100 |  | 49707.7773 | 100 |  | 932.2944 | 100 |  | 8.3081 | 100 |  | In Marcia [30]
03:00 |  | 4.9016 | 100 |  | 0 | 100 |  | 4.8156 | 100 |  | 147.1814 | 100 |  | 0 | 100 |  | 1.6823 | 100 |  | 0 | 100 |  | 0 | 100 |  | 2.4038 | 100 |  | 15.2031 | 100 |  | 7.9693 | 100 |  | 158.6737 | 100 |  | 1008.9388 | 100 |  | 49395.5117 | 100 |  | 925.9028 | 100 |  | 8.5803 | 100 |  | In Marcia [30]
03:30 |  | 5.9789 | 100 |  | 0 | 100 |  | 4.9423 | 100 |  | 163.5224 | 100 |  | 0 | 100 |  | 1.2338 | 100 |  | 0 | 100 |  | 0 | 100 |  | 2.3534 | 100 |  | 15.0543 | 100 |  | 8.0899 | 100 |  | 159.1817 | 100 |  | 1008.7988 | 100 |  | 49800.4648 | 100 |  | 925.9667 | 100 |  | 8.2446 | 100 |  | In Marcia [30]
04:00 |  | 5.989 | 100 |  | 0 | 100 |  | 4.8536 | 100 |  | 146.4127 | 100 |  | 0 | 100 |  | 1.5953 | 100 |  | 0 | 100 |  | 0 | 100 |  | 2.4041 | 100 |  | 15.1722 | 100 |  | 8.1788 | 100 |  | 159.6336 | 100 |  | 1008.46 | 100 |  | 49745.9727 | 100 |  | 929.3666 | 100 |  | 8.2286 | 100 |  | In Marcia [30]
04:30 |  | 4.6514 | 100 |  | 0 | 100 |  | 4.8465 | 100 |  | 167.7533 | 100 |  | 0 | 100 |  | 1.7731 | 100 |  | 0.077264 | 100 |  | 0 | 100 |  | 2.5129 | 100 |  | 15.2211 | 100 |  | 10.7649 | 100 |  | 161.266 | 100 |  | 1008.5573 | 100 |  | 50881.5547 | 100 |  | 944.0222 | 100 |  | 7.5615 | 100 |  | In Marcia [30]
05:00 |  | 6.1575 | 100 |  | 0 | 100 |  | 4.8258 | 100 |  | 133.3274 | 100 |  | 0 | 100 |  | 2.167 | 100 |  | 0 | 100 |  | 0 | 100 |  | 2.4958 | 78.6111 |  | 15.2316 | 100 |  | 9.7339 | 100 |  | 161.5461 | 100 |  | 1008.6281 | 100 |  | 49985.3633 | 100 |  | 925.8861 | 100 |  | 8.1789 | 100 |  | In Marcia [30]
05:30 |  | 5.5791 | 100 |  | 0 | 100 |  | 5.1057 | 100 |  | 164.8235 | 100 |  | 0 | 100 |  | 1.7131 | 100 |  | 0 | 100 |  | 0 | 100 |  | 2.2963 | 100 |  | 14.8825 | 100 |  | 8.5199 | 100 |  | 157.8175 | 100 |  | 1008.5239 | 100 |  | 49503.5664 | 100 |  | 930.5944 | 100 |  | 7.8602 | 100 |  | In Marcia [30]
06:00 |  | 5.5191 | 100 |  | 0 | 100 |  | 4.969 | 100 |  | 154.0823 | 100 |  | 0 | 100 |  | 1.586 | 100 |  | 0 | 100 |  | 0 | 100 |  | 2.3362 | 100 |  | 15.0457 | 100 |  | 8.362 | 100 |  | 156.3842 | 100 |  | 1008.8136 | 100 |  | 49557.8125 | 100 |  | 932.6055 | 100 |  | 8.2006 | 100 |  | In Marcia [30]
06:30 |  | 6.0571 | 100 |  | 0 | 100 |  | 4.9414 | 100 |  | 177.4903 | 100 |  | 0 | 100 |  | 0.72896 | 100 |  | 0 | 100 |  | 0 | 100 |  | 2.3464 | 100 |  | 15.0782 | 100 |  | 8.3399 | 100 |  | 156.0404 | 100 |  | 1008.7873 | 100 |  | 49569.3672 | 100 |  | 922.5444 | 100 |  | 8.2273 | 100 |  | In Marcia [30]
07:00 |  | 5.7537 | 89.4444 |  | 10.5166 | 89.4444 |  | 5.0031 | 89.4444 |  | 180.2041 | 89.4444 |  | 0 | 89.4444 |  | 0.61612 | 89.4444 |  | 0 | 89.4444 |  | 0 | 89.4444 |  | 2.3284 | 100 |  | 15.0053 | 89.4444 |  | 8.3839 | 89.4444 |  | 156.2187 | 100 |  | 1008.8988 | 100 |  | 49664.7734 | 100 |  | 927.8306 | 100 |  | 8.1455 | 100 |  | In Marcia [30]
07:30 |  | 6.1431 | 76.1111 |  | 0 | 76.1111 |  | 5.0767 | 76.1111 |  | 174.04 | 76.1111 |  | 0 | 76.1111 |  | 1.6663 | 76.1111 |  | 0.35053 | 76.1111 |  | 0 | 76.3889 |  | 2.3277 | 100 |  | 14.9908 | 76.3889 |  | 8.5179 | 76.1111 |  | 156.4312 | 100 |  | 1009.2516 | 100 |  | 49378.2969 | 100 |  | 923.2167 | 100 |  | 8.0926 | 100 |  | In Marcia [30]
08:00 |  | 5.567 | 100 |  | 0 | 100 |  | 4.9294 | 100 |  | 168.0375 | 100 |  | 0 | 100 |  | 1.8405 | 100 |  | 0 | 100 |  | 0 | 100 |  | 2.3892 | 100 |  | 15.1592 | 100 |  | 8.4966 | 100 |  | 156.6085 | 100 |  | 1009.1521 | 100 |  | 49184.1367 | 100 |  | 924.6694 | 100 |  | 8.5598 | 100 |  | In Marcia [30]
08:30 |  | 5.9684 | 100 |  | 0 | 100 |  | 4.9202 | 100 |  | 168.8789 | 100 |  | 0 | 100 |  | 1.9193 | 100 |  | 0 | 100 |  | 0 | 100 |  | 2.3946 | 100 |  | 15.1817 | 100 |  | 8.4741 | 100 |  | 156.4183 | 100 |  | 1009.315 | 100 |  | 49124.9023 | 100 |  | 915.95 | 100 |  | 8.4638 | 100 |  | In Marcia [30]
09:00 |  | 5.4017 | 100 |  | 0 | 100 |  | 4.8435 | 100 |  | 158.8796 | 100 |  | 0 | 100 |  | 2.4586 | 100 |  | 0 | 100 |  | 0 | 100 |  | 2.4288 | 78.6111 |  | 15.2621 | 100 |  | 8.5011 | 100 |  | 156.7871 | 100 |  | 1009.5714 | 100 |  | 49170.0273 | 100 |  | 909.4028 | 100 |  | 8.6406 | 100 |  | In Marcia [30]
09:30 |  | 5.6849 | 100 |  | 0 | 100 |  | 4.8465 | 100 |  | 155.5717 | 100 |  | 0 | 100 |  | 2.4043 | 100 |  | 0 | 100 |  | 0 | 100 |  | 2.4441 | 100 |  | 15.2832 | 100 |  | 8.5148 | 100 |  | 157.4514 | 100 |  | 1009.9172 | 100 |  | 49190.9492 | 100 |  | 905.0056 | 100 |  | 8.5736 | 100 |  | In Marcia [30]
10:00 |  | 5.4099 | 100 |  | 0 | 100 |  | 4.9821 | 100 |  | 165.1271 | 100 |  | 0 | 100 |  | 1.9423 | 100 |  | 0 | 100 |  | 0 | 100 |  | 2.4002 | 100 |  | 15.1322 | 100 |  | 8.7264 | 100 |  | 158.0015 | 100 |  | 1010.2366 | 100 |  | 49088.6367 | 100 |  | 914.3611 | 100 |  | 8.3752 | 100 |  | In Marcia [30]
10:30 |  | 5.7361 | 100 |  | 10.078 | 100 |  | 5.0539 | 100 |  | 177.4804 | 100 |  | 0 | 100 |  | 1.5281 | 100 |  | 0 | 100 |  | 0 | 100 |  | 2.3448 | 100 |  | 15.0281 | 100 |  | 8.5412 | 100 |  | 157.5968 | 100 |  | 1010.3391 | 100 |  | 48965.4766 | 100 |  | 931.9694 | 100 |  | 8.4219 | 100 |  | In Marcia [30]
11:00 |  | 5.2409 | 100 |  | 4.1859 | 100 |  | 5.0045 | 100 |  | 182.4491 | 100 |  | 0 | 100 |  | 1.5262 | 100 |  | 0 | 100 |  | 0 | 100 |  | 2.3543 | 100 |  | 15.0793 | 100 |  | 8.4594 | 100 |  | 155.7482 | 100 |  | 1010.3321 | 100 |  | 48640.5859 | 100 |  | 953.1 | 100 |  | 8.5694 | 100 |  | In Marcia [30]
11:30 |  | 6.1563 | 100 |  | 0 | 100 |  | 5.1842 | 100 |  | 193.5098 | 100 |  | 0 | 100 |  | 1.0062 | 100 |  | 0 | 100 |  | 0 | 100 |  | 2.2794 | 100 |  | 14.8818 | 100 |  | 8.4973 | 100 |  | 154.727 | 100 |  | 1010.308 | 100 |  | 48604.2578 | 100 |  | 963.1778 | 100 |  | 8.3858 | 100 |  | In Marcia [30]
12:00 |  | 5.0057 | 100 |  | 3.3836 | 100 |  | 5.0504 | 100 |  | 191.3632 | 100 |  | 0 | 100 |  | 0.95144 | 100 |  | 0 | 100 |  | 0 | 100 |  | 2.3523 | 100 |  | 15.0264 | 100 |  | 8.6112 | 100 |  | 154.2975 | 100 |  | 1010.1542 | 100 |  | 48661.9766 | 100 |  | 961.7695 | 100 |  | 8.437 | 100 |  | In Marcia [30]
12:30 |  | 5.8904 | 100 |  | 29.9285 | 100 |  | 4.9716 | 100 |  | 179.1168 | 100 |  | 0 | 100 |  | 1.2223 | 100 |  | 0 | 100 |  | 0.57879 | 100 |  | 2.4067 | 100 |  | 15.1022 | 100 |  | 8.5774 | 100 |  | 154.4624 | 100 |  | 1010.0477 | 100 |  | 48530.0977 | 100 |  | 948.0639 | 100 |  | 8.4269 | 100 |  | In Marcia [30]
13:00 |  | 5.3645 | 100 |  | 0 | 100 |  | 4.8415 | 100 |  | 164.9302 | 100 |  | 0 | 100 |  | 1.3714 | 100 |  | 0 | 100 |  | 0 | 100 |  | 2.4718 | 78.6111 |  | 15.2437 | 100 |  | 8.563 | 100 |  | 156.483 | 100 |  | 1009.8301 | 100 |  | 48862.5664 | 100 |  | 920.5695 | 100 |  | 8.6144 | 100 |  | In Marcia [30]
13:30 |  | 5.8258 | 100 |  | 4.4329 | 100 |  | 4.8042 | 100 |  | 158.2005 | 100 |  | 0 | 100 |  | 1.5779 | 100 |  | 0 | 100 |  | 0 | 100 |  | 2.5114 | 100 |  | 15.3055 | 100 |  | 8.4293 | 100 |  | 158.1163 | 100 |  | 1009.5632 | 100 |  | 48900.0898 | 100 |  | 903.1222 | 100 |  | 8.7454 | 100 |  | In Marcia [30]
14:00 |  | 5.3919 | 100 |  | 0 | 100 |  | 4.7535 | 100 |  | 157.2091 | 100 |  | 0 | 100 |  | 1.8498 | 100 |  | 0 | 100 |  | 0 | 100 |  | 2.5794 | 100 |  | 15.3956 | 100 |  | 9.3684 | 100 |  | 159.5244 | 100 |  | 1009.3702 | 100 |  | 49157.668 | 100 |  | 901.7889 | 100 |  | 8.736 | 100 |  | In Marcia [30]
14:30 |  | 5.7636 | 100 |  | 0 | 100 |  | 4.91 | 100 |  | 172.4092 | 100 |  | 0 | 100 |  | 1.7971 | 100 |  | 0 | 100 |  | 0 | 100 |  | 2.5168 | 100 |  | 15.2138 | 100 |  | 9.9785 | 100 |  | 160.3443 | 100 |  | 1009.4171 | 100 |  | 48891.1758 | 100 |  | 907.1111 | 100 |  | 8.2517 | 100 |  | In Marcia [30]
15:00 |  | 6.2571 | 100 |  | 0 | 100 |  | 5.3972 | 100 |  | 203.0227 | 100 |  | 0 | 100 |  | 0.41974 | 100 |  | 0 | 100 |  | 0 | 100 |  | 2.3105 | 100 |  | 14.6685 | 100 |  | 10.4255 | 100 |  | 160.5934 | 100 |  | 1009.2956 | 100 |  | 48974.0898 | 100 |  | 949.7584 | 100 |  | 7.3018 | 100 |  | In Marcia [30]
15:30 |  | 4.5784 | 100 |  | 0 | 100 |  | 5.1479 | 100 |  | 183.725 | 100 |  | 0 | 100 |  | 0.57823 | 100 |  | 0 | 100 |  | 0 | 100 |  | 2.562 | 100 |  | 15.0106 | 100 |  | 12.531 | 100 |  | 162.0655 | 100 |  | 1009.0043 | 100 |  | 50275.1016 | 100 |  | 954.3306 | 100 |  | 7.0771 | 100 |  | In Marcia [30]
16:00 |  | 6.3739 | 100 |  | 38.5172 | 100 |  | 5.3555 | 100 |  | 167.7132 | 100 |  | 0 | 100 |  | 1.0426 | 100 |  | 0 | 100 |  | 0 | 100 |  | 2.3968 | 100 |  | 14.7415 | 100 |  | 11.5673 | 100 |  | 162.2709 | 100 |  | 1009.0992 | 100 |  | 49332.7227 | 100 |  | 951.3806 | 100 |  | 7.0335 | 100 |  | In Marcia [30]
16:30 |  | 6.2343 | 100 |  | 7.051 | 100 |  | 5.5887 | 100 |  | 189.2287 | 100 |  | 0 | 100 |  | 0.46752 | 100 |  | 0 | 100 |  | 0 | 100 |  | 2.2401 | 100 |  | 14.4756 | 100 |  | 10.4169 | 100 |  | 159.4377 | 100 |  | 1009.3068 | 100 |  | 48990.8242 | 100 |  | 963.6833 | 100 |  | 6.9801 | 100 |  | In Marcia [30]
17:00 |  | 5.7027 | 100 |  | 0 | 100 |  | 5.6185 | 100 |  | 200.051 | 100 |  | 0 | 100 |  | 0.30374 | 100 |  | 0 | 100 |  | 0 | 100 |  | 2.232 | 78.6111 |  | 14.437 | 100 |  | 10.628 | 100 |  | 158.416 | 100 |  | 1009.301 | 100 |  | 48880.1992 | 100 |  | 970.3583 | 100 |  | 7.0396 | 100 |  | In Marcia [30]
17:30 |  | 5.9107 | 100 |  | 0 | 100 |  | 5.4389 | 100 |  | 166.364 | 100 |  | 0 | 100 |  | 0.82653 | 100 |  | 0 | 100 |  | 0 | 100 |  | 2.2924 | 100 |  | 14.6371 | 100 |  | 10.4551 | 100 |  | 157.9031 | 100 |  | 1009.3198 | 100 |  | 48898.3477 | 100 |  | 957.6722 | 100 |  | 7.3128 | 100 |  | In Marcia [30]
18:00 |  | 6.0871 | 100 |  | 6.9432 | 100 |  | 5.4814 | 100 |  | 172.6899 | 100 |  | 0 | 100 |  | 0.83814 | 100 |  | 0 | 100 |  | 0 | 100 |  | 2.2726 | 100 |  | 14.5863 | 100 |  | 10.6111 | 100 |  | 158.1346 | 100 |  | 1009.3823 | 100 |  | 48915.1445 | 100 |  | 958.6611 | 100 |  | 7.1148 | 100 |  | In Marcia [30]
18:30 |  | 5.9343 | 100 |  | 14.0307 | 100 |  | 5.4828 | 100 |  | 175.2645 | 100 |  | 0 | 100 |  | 0.72148 | 100 |  | 0 | 100 |  | 0 | 100 |  | 2.2547 | 100 |  | 14.5708 | 100 |  | 10.6923 | 100 |  | 158.4667 | 100 |  | 1009.5403 | 100 |  | 49069.1133 | 100 |  | 962.6445 | 100 |  | 7.0133 | 100 |  | In Marcia [30]
19:00 |  | 6.0633 | 90.2778 |  | 5.8234 | 90.2778 |  | 5.4223 | 90.2778 |  | 151.199 | 90.2778 |  | 0 | 90.2778 |  | 1.5653 | 90.2778 |  | 0 | 90.2778 |  | 0 | 90.2778 |  | 2.2694 | 100 |  | 14.6477 | 90.2778 |  | 10.3868 | 90.2778 |  | 158.6214 | 100 |  | 1009.7955 | 100 |  | 48933.9023 | 100 |  | 954.2139 | 100 |  | 7.3981 | 100 |  | In Marcia [30]
19:30 |  | 5.9741 | 75.5556 |  | 1.6905 | 75.5556 |  | 5.3749 | 75.5556 |  | 166.0809 | 75.5556 |  | 0 | 75.5556 |  | 1.7807 | 75.5556 |  | 0.35449 | 75.5556 |  | 0 | 75.8333 |  | 2.2576 | 100 |  | 14.633 | 75.8333 |  | 10.2434 | 75.5556 |  | 158.9209 | 100 |  | 1010.0624 | 100 |  | 48947.8984 | 100 |  | 950.3472 | 100 |  | 7.3501 | 100 |  | In Marcia [30]
20:00 |  | 6.0803 | 100 |  | 0 | 100 |  | 5.1576 | 100 |  | 169.3706 | 100 |  | 0 | 100 |  | 0.79032 | 100 |  | 0 | 100 |  | 0 | 100 |  | 2.3558 | 100 |  | 14.8953 | 100 |  | 10.0431 | 100 |  | 158.7002 | 100 |  | 1010.0355 | 100 |  | 49210.0391 | 100 |  | 942.0056 | 100 |  | 7.5118 | 100 |  | In Marcia [30]
20:30 |  | 5.801 | 100 |  | 0 | 100 |  | 5.383 | 100 |  | 183.2339 | 100 |  | 0 | 100 |  | 0.5734 | 100 |  | 0 | 100 |  | 0 | 100 |  | 2.2628 | 100 |  | 14.6255 | 100 |  | 10.3707 | 100 |  | 158.7354 | 100 |  | 1010.3311 | 100 |  | 49032.3008 | 100 |  | 949.3528 | 100 |  | 7.0899 | 100 |  | In Marcia [30]
21:00 |  | 5.0692 | 100 |  | 18.6799 | 100 |  | 5.4756 | 100 |  | 158.5648 | 100 |  | 0 | 100 |  | 2.1579 | 100 |  | 0 | 100 |  | 0 | 100 |  | 2.2911 | 78.6111 |  | 14.5035 | 100 |  | 10.4735 | 100 |  | 158.9547 | 100 |  | 1010.4373 | 100 |  | 48973.4609 | 100 |  | 958.6528 | 100 |  | 7.0233 | 100 |  | In Marcia [30]
21:30 |  | 6.0006 | 100 |  | 10.524 | 100 |  | 5.4388 | 100 |  | 162.8196 | 100 |  | 0 | 100 |  | 3.17 | 100 |  | 0 | 100 |  | 0 | 100 |  | 2.2174 | 100 |  | 14.5336 | 100 |  | 10.3168 | 100 |  | 159.0563 | 100 |  | 1010.4955 | 100 |  | 49064.3789 | 100 |  | 958.1139 | 100 |  | 7.0727 | 100 |  | In Marcia [30]
22:00 |  | 5.1578 | 100 |  | 6.2604 | 100 |  | 5.4444 | 100 |  | 184.0333 | 100 |  | 0 | 100 |  | 2.0634 | 100 |  | 0 | 100 |  | 0 | 100 |  | 2.2407 | 100 |  | 14.5427 | 100 |  | 10.3862 | 100 |  | 159.1585 | 100 |  | 1010.4969 | 100 |  | 49179.3867 | 100 |  | 962.2222 | 100 |  | 7.0516 | 100 |  | In Marcia [30]
22:30 |  | 5.6148 | 100 |  | 0 | 100 |  | 5.1483 | 100 |  | 183.7317 | 100 |  | 0 | 100 |  | 1.8842 | 100 |  | 0 | 100 |  | 0 | 100 |  | 2.3633 | 100 |  | 14.9064 | 100 |  | 10.1042 | 100 |  | 158.9943 | 100 |  | 1010.3843 | 100 |  | 49122.4883 | 100 |  | 952.3889 | 100 |  | 7.6705 | 100 |  | In Marcia [30]
23:00 |  | 5.7857 | 100 |  | 0 | 100 |  | 5.0269 | 100 |  | 156.2377 | 100 |  | 0 | 100 |  | 2.8219 | 100 |  | 0 | 100 |  | 0 | 100 |  | 2.3938 | 100 |  | 15.0256 | 100 |  | 9.9079 | 100 |  | 158.3675 | 100 |  | 1010.4739 | 100 |  | 49032.3164 | 100 |  | 938.2167 | 100 |  | 7.8827 | 100 |  | In Marcia [30]
23:30 |  | 5.3318 | 100 |  | 0 | 100 |  | 5.0446 | 100 |  | 149.6364 | 100 |  | 0 | 100 |  | 4.4599 | 100 |  | 0 | 100 |  | 0 | 100 |  | 2.369 | 100 |  | 14.999 | 100 |  | 9.941 | 100 |  | 158.0814 | 100 |  | 1010.6303 | 100 |  | 48712.2812 | 100 |  | 931.5833 | 100 |  | 7.9821 | 100 |  | In Marcia [30]
24:00 |  | 5.5536 | 100 |  | 0 | 100 |  | 5.2065 | 100 |  | 178.1077 | 100 |  | 0 | 100 |  | 2.3714 | 100 |  | 0 | 100 |  | 0 | 100 |  | 2.2943 | 100 |  | 14.8024 | 100 |  | 10.0351 | 100 |  | 158.064 | 100 |  | 1010.4636 | 100 |  | 48996.1016 | 100 |  | 941.4722 | 100 |  | 7.5696 | 100 |  | In Marcia [30]
Limite 30 Min |  | 60 |  |  | 100 | [5 empty] | 400 |  |  | 200 | [5 empty] | 4 |  |  | 20 |  |  | 30
MIN |  | 4.3998 |  |  | 0 |  |  | 4.7535 |  |  | 133.3274 |  |  | 0 |  |  | 0.30374 |  |  | 0 |  |  | 0 |  |  | 2.2174 |  |  | 14.437 |  |  | 7.9693 |  |  | 154.2975 |  |  | 1008.46 |  |  | 48530.0977 |  |  | 901.7889 |  |  | 6.9801
MAX |  | 6.3739 |  |  | 38.5172 |  |  | 5.6185 |  |  | 203.0227 |  |  | 0 |  |  | 4.4599 |  |  | 0.35449 |  |  | 0.57879 |  |  | 2.5794 |  |  | 15.3956 |  |  | 12.531 |  |  | 162.2709 |  |  | 1010.6303 |  |  | 50881.5547 |  |  | 970.3583 |  |  | 8.7454
%Medie < Soglia |  | 99.9045 | [8 empty] | 98.949 |  |  | 100 | [5 empty] | 99.9682 |  |  | 99.9363 |  |  | 99.6178
Soglia 97% |  | 10 | [8 empty] | 200 |  |  | 50 | [5 empty] | 2 |  |  | 10 |  |  | 10
Media Giorno: |  | 5.6366 | 100 |  | 3.5843 | 100 |  | 5.1117 | 100 |  | 168.2581 | 100 |  | 0 | 100 |  | 1.6443 | 100 |  | 0.016298 | 100 |  | 0.012058 | 100 |  | 2.3593 | 100 |  | 14.9427 | 100 |  | 9.4473 | 100 |  | 158.2061 | 100 |  | 1009.5822 | 100 |  | 49265.7584 | 100 |  | 938.0117 | 100 |  | 7.8934 | 100 | (6) | 48
Limite Giorno |  | 10 |  |  | 50 | [5 empty] | 200 |  |  | 50 | [5 empty] | 1 |  |  | 10 |  |  | 10
Note:
| (1) | Assenza Registrazioni Medie | [7 empty] | Elaborazioni conformi Allegato VI, Parte V, D.Lgs. n. 152 del 03/04/2006 | [11 empty] | Elaborazioni DLgs 46/14: [Giorno Solare]
| (2) | Assenza Registrazioni I.D. | [7 empty] | Elaborazioni Conformi Titolo III Bis, Parte IV, D.Lgs. 152/06 del 03/04/2006 (D.Lgs. 46/14) | [12 empty] | 144 | Medie 10 Minuti Totali della Misura del CO.
| (3) | Assenza Registrazioni Note o Parametri | [7 empty] | Ossigeno di Riferimento: 11,00 %V. | [12 empty] | 141 | Medie 10 Minuti Valide della Misura del CO.
| (4) | Media Non Valida | [20 empty] | 0 | Medie 10 Minuti del CO superiori al valore di 150 mg/Nm3.
| (5) | Valore superiore al Limite o Soglia | [7 empty] | Report prodotto il 04/10/2021 01:06:17 | [12 empty] | 100,00% | Medie 10 Minuti del CO inferiori al valore di 150 mg/Nm3.
| (6) | Mezzore di Normale Funzionamento | [7 empty] | Reports ver. 3.50.66 - (C) 1995-2018 C.T. Sistemi srl

## Allarmi
Ecologia Oggi S.p.A. Gioia Tauro
Report Giornaliero Allarmi |  |  | Data: 03/10/2021
Inizio | Riconosc. | Fine | Allarme
00:07:21 | 00:10:00 | 00:09:48 | Linea 1: Forno Spento
00:07:21 | 00:07:21 | 00:09:48 | Linea 1: Impianto in Fermo
00:09:48 | 00:09:48 | 01:07:24 | Linea 1: Impianto in Marcia
00:36:50 | 00:36:50 | 00:43:12 | Linea 2: Calibrazione in Corso Polveri
01:07:22 | 01:08:23 | 01:08:16 | Linea 1: Forno Spento
01:07:24 | 01:07:24 | 01:08:17 | Linea 1: Impianto in Fermo
01:08:17 | 01:08:17 | 04:07:56 | Linea 1: Impianto in Marcia
01:37:52 | 01:37:52 | 01:44:18 | Linea 1: Calibrazione in Corso Polveri
02:00:05 | 02:00:05 | 02:04:50 | Linea 2: Super. Preallarme Semiorario Ossidi Azoto
02:00:06 | 02:00:06 | 02:05:04 | Linea 2: BLOCCO Preallarme Medie Semiorarie
04:02:15 | 04:02:15 | 04:18:40 | Linea 2: Super. Preallarme Semiorario Ossidi Azoto
04:02:16 | 04:02:16 | 04:18:48 | Linea 2: BLOCCO Preallarme Medie Semiorarie
04:07:55 | 04:18:47 | 04:08:22 | Linea 1: Forno Spento
04:07:56 | 04:07:56 | 04:08:23 | Linea 1: Impianto in Fermo
04:08:23 | 04:08:23 | 04:57:47 | Linea 1: Impianto in Marcia
04:38:09 | 04:38:09 | 04:44:32 | Linea 2: Calibrazione in Corso Polveri
04:57:47 | 04:58:47 | 04:58:41 | Linea 1: Forno Spento
04:57:47 | 04:57:47 | 04:58:42 | Linea 1: Impianto in Fermo
04:58:42 | 04:58:42 | 05:41:27 | Linea 1: Impianto in Marcia
05:30:05 | 05:30:05 | 05:37:05 | Linea 1: Super. Preallarme Semiorario Ossido Carbonio
05:30:06 | 05:30:06 | 05:37:27 | Linea 1: BLOCCO Preallarme Medie Semiorarie
05:31:00 | 05:31:00 | 05:32:00 | Linea 1: Super. Preallarme Semiorario Carb. Org. Totale
05:40:33 | 05:40:33 | 05:46:58 | Linea 1: Calibrazione in Corso Polveri
05:41:25 | 05:44:13 | 05:43:38 | Linea 1: Forno Spento
05:41:27 | 05:41:27 | 05:43:38 | Linea 1: Impianto in Fermo
05:43:38 | 05:43:38 | 06:42:19 | Linea 1: Impianto in Marcia
06:42:18 | 07:13:41 | 06:46:06 | Linea 1: Forno Spento
06:42:19 | 06:42:19 | 06:46:07 | Linea 1: Impianto in Fermo
06:46:07 | 06:46:07 | 11:18:45 | Linea 1: Impianto in Marcia
06:52:31 | 06:52:31 | 07:02:46 | Linea 1: Manutenzione Analizzatore FID
06:52:31 | 07:13:40 | 07:02:46 | Linea 1: Manutenzione Analizzatore O2
06:52:31 | 06:52:31 | 07:02:46 | Linea 1: Manutenzione Analizzatore FTIR
06:52:32 | 06:52:32 | 06:52:38 | Linea 1: Analizzatore in ZERO GAS PROBE
06:52:38 | 06:52:38 | 06:58:58 | Linea 1: Analizzatore in ZERO GAS LOCAL
06:56:51 | 06:56:51 | 07:07:06 | Linea 2: Manutenzione Analizzatore FID
06:56:51 | 06:56:51 | 07:07:11 | Linea 2: Manutenzione Analizzatore FTIR
06:56:51 | 06:56:51 | 07:07:06 | Linea 2: Manutenzione Analizzatore O2
06:56:53 | 06:56:53 | 06:56:59 | Linea 2: Analizzatore in ZERO GAS PROBE
06:56:59 | 06:56:59 | 07:03:32 | Linea 2: Analizzatore in ZERO GAS LOCAL
07:00:00 | 07:13:39 | 07:00:00 | Linea 1: Media 10 Minuti H2O INVALIDA - INDICE DISP. [ 25.0]
07:00:00 | 07:13:39 | 07:00:00 | Linea 1: Media 10 Minuti O2 INVALIDA - INDICE DISP. [ 25.0]
07:00:00 | 07:13:39 | 07:00:00 | Linea 1: Media 10 Minuti CO INVALIDA - INDICE DISP. [ 25.0]
07:00:00 | 07:13:36 | 07:00:00 | Linea 2: Media 10 Minuti H2O INVALIDA - INDICE DISP. [ 68.3]
07:00:00 | 07:13:37 | 07:00:00 | Linea 2: Media 10 Minuti O2 INVALIDA - INDICE DISP. [ 68.3]
07:00:00 | 07:13:34 | 07:00:00 | Linea 2: Media 10 Minuti CO INVALIDA - INDICE DISP. [ 68.3]
07:02:50 | 07:02:50 | 07:03:36 | Linea 1: Super. Preallarme Semiorario Ossido Carbonio
07:02:50 | 07:02:50 | 07:12:00 | Linea 1: Super. Preallarme Semiorario Ammoniaca
07:02:50 | 07:02:50 | 07:03:50 | Linea 1: BLOCCO Preallarme Medie Semiorarie
07:03:51 | 07:03:51 | 07:03:52 | Linea 1: BLOCCO Preallarme Medie Semiorarie
07:03:53 | 07:03:53 | 07:13:32 | Linea 1: BLOCCO Preallarme Medie Semiorarie
07:10:00 | 07:13:33 | 07:10:00 | Linea 2: Media 10 Minuti H2O INVALIDA - INDICE DISP. [ 28.3]
07:10:00 | 07:13:35 | 07:10:00 | Linea 2: Media 10 Minuti O2 INVALIDA - INDICE DISP. [ 29.2]
07:10:00 | 07:13:34 | 07:10:00 | Linea 2: Media 10 Minuti CO INVALIDA - INDICE DISP. [ 28.3]
07:30:05 | 07:30:05 | 07:34:10 | Linea 1: Super. Preallarme Semiorario Ossidi Azoto
07:30:05 | 07:30:05 | 07:34:52 | Linea 1: BLOCCO Preallarme Medie Semiorarie
07:31:25 | 07:31:25 | 07:34:55 | Linea 2: Super. Preallarme Semiorario Ossidi Azoto
07:31:26 | 07:31:26 | 07:34:56 | Linea 2: BLOCCO Preallarme Medie Semiorarie
08:00:05 | 08:00:05 | 08:04:20 | Linea 1: Super. Preallarme Semiorario Ossidi Azoto
08:00:06 | 08:00:06 | 08:06:28 | Linea 1: BLOCCO Preallarme Medie Semiorarie
08:30:05 | 08:30:05 | 08:35:25 | Linea 1: Super. Preallarme Semiorario Ossidi Azoto
08:30:07 | 08:30:07 | 08:35:41 | Linea 1: BLOCCO Preallarme Medie Semiorarie
08:39:27 | 08:39:27 | 08:45:51 | Linea 2: Calibrazione in Corso Polveri
09:05:15 | 09:05:15 | 09:14:50 | Linea 1: Super. Preallarme Semiorario Ammoniaca
09:05:16 | 09:05:16 | 09:27:23 | Linea 1: BLOCCO Preallarme Medie Semiorarie
09:43:15 | 09:43:15 | 09:49:40 | Linea 1: Calibrazione in Corso Polveri
11:00:05 | 11:00:05 | 11:00:40 | Linea 1: Super. Preallarme Semiorario Ammoniaca
11:00:05 | 11:00:05 | 11:02:31 | Linea 1: BLOCCO Preallarme Medie Semiorarie
11:06:20 | 11:06:20 | 11:08:55 | Linea 1: Super. Preallarme Semiorario Ossidi Azoto
11:06:21 | 11:06:21 | 11:11:42 | Linea 1: BLOCCO Preallarme Medie Semiorarie
11:16:15 | 11:16:15 | 11:19:05 | Linea 1: Super. Preallarme Semiorario Ossidi Azoto
11:16:16 | 11:16:16 | 11:22:09 | Linea 1: BLOCCO Preallarme Medie Semiorarie
11:18:43 | 12:21:45 | 11:20:04 | Linea 1: Forno Spento
11:18:45 | 11:18:45 | 11:20:05 | Linea 1: Impianto in Fermo
11:20:05 | 11:20:05 | 12:20:11 | Linea 1: Impianto in Marcia
11:26:20 | 11:26:20 | 11:29:41 | Linea 1: Super. Preallarme Semiorario Ossidi Azoto
11:26:20 | 11:26:20 | 11:49:54 | Linea 1: BLOCCO Preallarme Medie Semiorarie
12:06:35 | 12:06:35 | 12:09:35 | Linea 1: Super. Preallarme Semiorario Ossidi Azoto
12:06:37 | 12:06:37 | 12:13:47 | Linea 1: BLOCCO Preallarme Medie Semiorarie
12:16:55 | 12:16:55 | 12:20:05 | Linea 1: Super. Preallarme Semiorario Ossidi Azoto
12:16:56 | 12:16:56 | 12:21:48 | Linea 1: BLOCCO Preallarme Medie Semiorarie
12:20:10 | 12:21:44 | 12:21:33 | Linea 1: Forno Spento
12:20:11 | 12:20:11 | 12:21:34 | Linea 1: Impianto in Fermo
12:21:34 | 12:21:34 | 12:21:50 | Linea 1: Impianto in Marcia
12:21:49 | 12:50:33 | 12:24:06 | Linea 1: Forno Spento
12:21:50 | 12:21:50 | 12:24:07 | Linea 1: Impianto in Fermo
12:24:07 | 12:24:07 | 14:47:31 | Linea 1: Impianto in Marcia
12:29:00 | 12:29:00 | 12:31:30 | Linea 1: Super. Preallarme Semiorario Ammoniaca
12:29:02 | 12:29:02 | 12:50:25 | Linea 1: BLOCCO Preallarme Medie Semiorarie
12:30:05 | 12:30:05 | 12:32:05 | Linea 2: Super. Preallarme Semiorario Ossidi Azoto
12:30:05 | 12:30:05 | 12:48:35 | Linea 1: Super. Preallarme Semiorario Ossidi Azoto
12:30:07 | 12:30:07 | 12:34:28 | Linea 2: BLOCCO Preallarme Medie Semiorarie
12:40:48 | 12:40:48 | 12:47:11 | Linea 2: Calibrazione in Corso Polveri
13:30:15 | 13:30:15 | 13:31:25 | Linea 2: Super. Preallarme Semiorario Ossidi Azoto
13:30:17 | 13:30:17 | 13:45:03 | Linea 2: BLOCCO Preallarme Medie Semiorarie
13:46:09 | 13:46:09 | 13:52:33 | Linea 1: Calibrazione in Corso Polveri
14:02:05 | 14:02:05 | 14:03:10 | Linea 1: Super. Preallarme Semiorario Ossido Carbonio
14:02:07 | 14:02:07 | 14:05:08 | Linea 1: BLOCCO Preallarme Medie Semiorarie
14:30:06 | 14:30:06 | 14:30:50 | Linea 2: Super. Preallarme Semiorario Ossidi Azoto
14:30:06 | 14:30:06 | 14:30:45 | Linea 1: Super. Preallarme Semiorario Ossido Carbonio
14:30:07 | 14:30:07 | 14:35:54 | Linea 1: BLOCCO Preallarme Medie Semiorarie
14:30:07 | 14:30:07 | 15:26:14 | Linea 2: BLOCCO Preallarme Medie Semiorarie
14:35:05 | 14:35:05 | 15:02:40 | Linea 2: Super. Preallarme Semiorario Ossidi Azoto
14:47:30 | 15:38:13 | 14:58:22 | Linea 1: Forno In Rampa
14:47:30 | 15:38:14 | 14:58:22 | Linea 1: Forno Spento
14:47:31 | 14:47:31 | 14:58:23 | Linea 1: Impianto in Marcia senza Rifiuto
14:58:23 | 14:58:23 | 17:37:29 | Linea 1: Impianto in Marcia
15:00:00 | 15:00:00 | 15:30:00 | Linea 1: Impianto Fermo (Media 30 Minuti)
15:30:05 | 15:30:05 | 15:31:40 | Linea 2: Super. Preallarme Semiorario Ossidi Azoto
15:30:06 | 15:30:06 | 15:38:10 | Linea 2: BLOCCO Preallarme Medie Semiorarie
15:36:30 | 15:36:30 | 15:37:20 | Linea 2: Super. Preallarme Semiorario Ossidi Azoto
16:00:25 | 16:00:25 | 16:04:30 | Linea 1: Super. Preallarme Semiorario Ossido Carbonio
16:00:26 | 16:00:26 | 16:10:37 | Linea 1: BLOCCO Preallarme Medie Semiorarie
16:39:50 | 16:39:50 | 17:00:05 | Linea 2: Super. Preallarme Semiorario Ossidi Azoto
16:39:51 | 16:39:51 | 17:05:00 | Linea 2: BLOCCO Preallarme Medie Semiorarie
16:42:10 | 16:42:10 | 16:48:32 | Linea 2: Calibrazione in Corso Polveri
17:37:27 | 22:07:40 | 17:42:08 | Linea 1: Forno Spento
17:37:29 | 17:37:29 | 17:42:09 | Linea 1: Impianto in Fermo
17:42:09 | 17:42:09 | 17:42:35 | Linea 1: Impianto in Marcia
17:42:35 | 22:07:39 | 17:43:15 | Linea 1: Forno Spento
17:42:35 | 17:42:35 | 17:43:16 | Linea 1: Impianto in Fermo
17:43:16 | 17:43:16 |  | Linea 1: Impianto in Marcia
17:49:01 | 17:49:01 | 17:55:28 | Linea 1: Calibrazione in Corso Polveri
18:52:26 | 18:52:26 | 19:02:46 | Linea 1: Manutenzione Analizzatore FID
18:52:26 | 22:07:38 | 19:02:46 | Linea 1: Manutenzione Analizzatore O2
18:52:26 | 18:52:26 | 19:02:46 | Linea 1: Manutenzione Analizzatore FTIR
18:52:28 | 18:52:28 | 18:52:32 | Linea 1: Analizzatore in ZERO GAS PROBE
18:52:32 | 18:52:32 | 18:58:57 | Linea 1: Analizzatore in ZERO GAS LOCAL
18:57:06 | 18:57:06 | 19:07:16 | Linea 2: Manutenzione Analizzatore FID
18:57:06 | 18:57:06 | 19:07:21 | Linea 2: Manutenzione Analizzatore FTIR
18:57:06 | 18:57:06 | 19:07:16 | Linea 2: Manutenzione Analizzatore O2
18:57:08 | 18:57:08 | 18:57:12 | Linea 2: Analizzatore in ZERO GAS PROBE
18:57:12 | 18:57:12 | 19:03:44 | Linea 2: Analizzatore in ZERO GAS LOCAL
19:00:00 | 19:09:08 | 19:00:00 | Linea 1: Media 10 Minuti H2O INVALIDA - INDICE DISP. [ 24.2]
19:00:00 | 19:09:08 | 19:00:00 | Linea 1: Media 10 Minuti O2 INVALIDA - INDICE DISP. [ 24.2]
19:00:00 | 19:09:08 | 19:00:00 | Linea 1: Media 10 Minuti CO INVALIDA - INDICE DISP. [ 24.2]
19:10:00 | 19:37:35 | 19:10:00 | Linea 2: Media 10 Minuti H2O INVALIDA - INDICE DISP. [ 26.7]
19:10:00 | 19:37:34 | 19:10:00 | Linea 2: Media 10 Minuti O2 INVALIDA - INDICE DISP. [ 27.5]
19:10:00 | 19:37:35 | 19:10:00 | Linea 2: Media 10 Minuti CO INVALIDA - INDICE DISP. [ 26.7]
20:30:05 | 20:30:05 | 20:32:50 | Linea 2: Super. Preallarme Semiorario Ossidi Azoto
20:30:07 | 20:30:07 | 20:35:54 | Linea 2: BLOCCO Preallarme Medie Semiorarie
20:43:30 | 20:43:30 | 20:49:52 | Linea 2: Calibrazione in Corso Polveri
21:51:51 | 21:51:51 | 21:58:16 | Linea 1: Calibrazione in Corso Polveri
22:00:05 | 22:00:05 | 22:06:20 | Linea 2: Super. Preallarme Semiorario Ossidi Azoto
22:00:07 | 22:00:07 | 22:12:53 | Linea 2: BLOCCO Preallarme Medie Semiorarie
Reports ver. 3.50.66 - (C) 1995-2018 C.T. Sistemi srl