## Linea 1
Ecologia Oggi S.p.A. Gioia Tauro - Data: 25/12/2021
Report Medie 30 Minuti - Linea 1
|  | Ac. Cloridrico |  |  | Ossido Carbonio |  |  | An. Carbonica |  |  | Ossidi Azoto |  |  | Ossidi Zolfo |  |  | Ammoniaca |  |  | Ac. Fluoridrico |  |  | Carb. Org. Totale |  |  | Polveri |  |  | Ossigeno |  |  | Umidità Fumi |  |  | Temp. Fumi |  |  | Press. Fumi |  |  | Portata Fumi |  |  | T° Post Comb. |  |  | O2 Post. Comb. |  |  | Impianto
Ore | Note | mg/Nm3 | ID % | Note | mg/Nm3 | ID % | Note | %V | ID % | Note | mg/Nm3 | ID % | Note | mg/Nm3 | ID % | Note | mg/Nm3 | ID % | Note | mg/Nm3 | ID % | Note | mg/Nm3 | ID % | Note | mg/Nm3 | ID % | Note | %V | ID % | Note | %V | ID % | Note | °C | ID % | Note | mBar | ID % | Note | Nm3/h | ID % | Note | °C | ID % | Note | %V | ID % | Note | Stato
00:30 |  | 0 | 100 |  | 0 | 100 |  | 3.9965 | 100 |  | 111.8882 | 100 |  | 0 | 100 |  | 3.5678 | 100 |  | 0 | 100 |  | 0 | 100 |  | 1.8157 | 100 |  | 14.0936 | 100 |  | 7.3892 | 100 |  | 144.9843 | 100 |  | 929.5651 | 100 |  | 40889.0078 | 100 |  | 909.4361 | 100 |  | 8.9798 | 100 |  | In Marcia [30]
01:00 |  | 1.18 | 100 |  | 0 | 100 |  | 3.8482 | 100 |  | 112.318 | 100 |  | 0 | 100 |  | 1.7905 | 100 |  | 0 | 100 |  | 0 | 100 |  | 1.8909 | 100 |  | 14.3485 | 100 |  | 7.2024 | 100 |  | 141.6249 | 100 |  | 929.595 | 100 |  | 42227.6328 | 100 |  | 901.1667 | 100 |  | 9.3779 | 100 |  | In Marcia [30]
01:30 |  | 3.8153 | 100 |  | 0 | 100 |  | 3.8425 | 100 |  | 108.9345 | 100 |  | 0 | 100 |  | 1.4176 | 100 |  | 0 | 100 |  | 0 | 100 |  | 1.8674 | 100 |  | 14.3794 | 100 |  | 7.1781 | 100 |  | 140.0688 | 100 |  | 929.6535 | 100 |  | 41976.6758 | 100 |  | 888.7222 | 100 |  | 9.3744 | 100 |  | In Marcia [30]
02:00 |  | 5.9081 | 100 |  | 0 | 100 |  | 3.5988 | 100 |  | 113.4163 | 100 |  | 0 | 100 |  | 1.0888 | 100 |  | 0 | 100 |  | 0 | 100 |  | 1.9862 | 100 |  | 14.682 | 100 |  | 6.9642 | 100 |  | 139.7869 | 100 |  | 929.6861 | 100 |  | 44030.168 | 100 |  | 886.4278 | 100 |  | 9.664 | 100 |  | In Marcia [30]
02:30 |  | 0.72796 | 100 |  | 0 | 100 |  | 3.8064 | 100 |  | 119.2002 | 100 |  | 0 | 100 |  | 1.0492 | 100 |  | 0 | 100 |  | 0 | 100 |  | 1.9516 | 100 |  | 14.4823 | 100 |  | 7.3037 | 100 |  | 139.03 | 100 |  | 929.7691 | 100 |  | 44082.5586 | 100 |  | 883.3333 | 100 |  | 9.1253 | 100 |  | In Marcia [30]
03:00 |  | 0 | 100 |  | 0 | 100 |  | 5.9716 | 100 |  | 139.6693 | 100 |  | 0 | 100 |  | 3.0184 | 100 |  | 0 | 100 |  | 0 | 100 |  | 2.0541 | 100 |  | 13.5703 | 100 |  | 8.9267 | 100 |  | 140.9021 | 100 |  | 929.8696 | 100 |  | 46182.3438 | 100 |  | 903.7944 | 100 |  | 8.2509 | 100 |  | In Marcia [30]
03:30 |  | 0.5234 | 100 |  | 6.5204 | 100 |  | 6.5323 | 100 |  | 125.9345 | 100 |  | 0 | 100 |  | 5.8115 | 100 |  | 0 | 100 |  | 0 | 100 |  | 2.4307 | 78.8889 |  | 13.6001 | 100 |  | 9.3015 | 100 |  | 148.4758 | 100 |  | 930.0068 | 100 |  | 47232.6172 | 100 |  | 884.0722 | 100 |  | 8.2259 | 100 |  | In Marcia [30]
04:00 |  | 2.545 | 100 |  | 29.2075 | 100 |  | 6.3344 | 100 |  | 128.2649 | 100 |  | 0 | 100 |  | 6.5891 | 100 |  | 0 | 100 |  | 0 | 100 |  | 2.0918 | 100 |  | 13.7759 | 100 |  | 9.1084 | 100 |  | 153.0741 | 100 |  | 930.0065 | 100 |  | 46915.6836 | 100 |  | 881.2278 | 100 |  | 8.4186 | 100 |  | In Marcia [30]
04:30 |  | 3.2093 | 100 |  | 2.4338 | 100 |  | 6.3214 | 100 |  | 132.071 | 100 |  | 0 | 100 |  | 7.0477 | 100 |  | 0 | 100 |  | 0 | 100 |  | 1.9589 | 100 |  | 13.8118 | 100 |  | 9.1995 | 100 |  | 154.8924 | 100 |  | 930.0932 | 100 |  | 46847.2109 | 100 |  | 875.3778 | 100 |  | 8.3871 | 100 |  | In Marcia [30]
05:00 |  | 3.3863 | 100 |  | 11.9172 | 100 |  | 6.1988 | 100 |  | 133.7095 | 100 |  | 0 | 100 |  | 8.3699 | 100 |  | 0 | 100 |  | 0 | 100 |  | 1.9777 | 100 |  | 13.9122 | 100 |  | 9.0847 | 100 |  | 156.1186 | 100 |  | 930.1959 | 100 |  | 46739.3516 | 100 |  | 872.7222 | 100 |  | 8.4891 | 100 |  | In Marcia [30]
05:30 |  | 3.8379 | 100 |  | 10.8345 | 100 |  | 6.3031 | 100 |  | 133.9497 | 100 |  | 0 | 100 |  | 9.1463 | 100 |  | 0 | 100 |  | 0 | 100 |  | 1.9689 | 100 |  | 13.8346 | 100 |  | 9.1612 | 100 |  | 156.6494 | 100 |  | 930.2952 | 100 |  | 46333.8672 | 100 |  | 876.0111 | 100 |  | 8.3204 | 100 |  | In Marcia [30]
06:00 |  | 4.802 | 100 |  | 3.2299 | 100 |  | 6.2049 | 100 |  | 140.2511 | 100 |  | 0 | 100 |  | 9.3245 | 100 |  | 0 | 100 |  | 0 | 100 |  | 1.9057 | 100 |  | 13.9187 | 100 |  | 8.9589 | 100 |  | 156.4146 | 100 |  | 930.353 | 100 |  | 46228.0664 | 100 |  | 872.575 | 100 |  | 8.4914 | 100 |  | In Marcia [30]
06:30 |  | 4.6429 | 100 |  | 4.0431 | 100 |  | 6.1754 | 100 |  | 140.7092 | 100 |  | 0 | 100 |  | 10.05 | 100 |  | 0 | 100 |  | 0 | 100 |  | 1.9362 | 100 |  | 13.9417 | 100 |  | 8.9085 | 100 |  | 157.4066 | 100 |  | 930.4564 | 100 |  | 46368.4297 | 100 |  | 867.9 | 100 |  | 8.5779 | 100 |  | In Marcia [30]
07:00 |  | 4.5177 | 100 |  | 18.6246 | 100 |  | 6.3338 | 100 |  | 135.9773 | 100 |  | 0 | 100 |  | 8.1377 | 100 |  | 0 | 100 |  | 0 | 100 |  | 1.9002 | 100 |  | 13.7866 | 100 |  | 9.1356 | 100 |  | 158.0213 | 100 |  | 930.4918 | 100 |  | 46244.6367 | 100 |  | 878.2944 | 100 |  | 8.4602 | 100 |  | In Marcia [30]
07:30 |  | 4.2626 | 100 |  | 41.3788 | 100 |  | 6.1965 | 100 |  | 140.5313 | 100 |  | 0 | 100 |  | 8.7591 | 100 |  | 0 | 100 |  | 0 | 100 |  | 2.0751 | 78.8889 |  | 13.9231 | 100 |  | 9.0015 | 100 |  | 158.4604 | 100 |  | 930.5372 | 100 |  | 46522.0742 | 100 |  | 875.1278 | 100 |  | 8.5616 | 100 |  | In Marcia [30]
08:00 |  | 3.2315 | 81.1111 |  | 85.2637 | 81.1111 |  | 4.8077 | 81.1111 |  | 169.1039 | 81.1111 |  | 0 | 81.1111 |  | 11.4192 | 81.1111 |  | 0 | 81.1111 |  | 1.2642 | 81.1111 |  | 2.2073 | 100 |  | 14.7393 | 81.1111 |  | 9.7882 | 81.1111 |  | 157.2556 | 100 |  | 930.5699 | 100 |  | 45060.3594 | 100 |  | 879.9916 | 100 |  | 8.8499 | 100 |  | In Marcia [30]
08:30 |  | 0.54395 | 84.4444 |  | 0 | 84.4444 |  | 3.8823 | 84.4444 |  | 140.9137 | 84.4444 |  | 0 | 84.4444 |  | 1.9554 | 84.4444 |  | 0 | 84.4444 |  | 0 | 84.7222 |  | 1.989 | 100 |  | 14.3746 | 84.7222 |  | 9.9229 | 84.4444 |  | 150.8246 | 100 |  | 930.728 | 100 |  | 40153.5039 | 100 |  | 911.3945 | 100 |  | 8.7629 | 100 |  | In Marcia [30]
09:00 |  | 0 | 100 |  | 0 | 100 |  | 3.3083 | 100 |  | 105.8744 | 100 |  | 0 | 100 |  | 0.9598 | 100 |  | 0 | 100 |  | 0 | 100 |  | 2.0309 | 100 |  | 14.9062 | 100 |  | 6.8859 | 100 |  | 142.3172 | 100 |  | 930.8125 | 100 |  | 41633.3477 | 100 |  | 863.9389 | 100 |  | 9.8849 | 100 |  | In Marcia [30]
09:30 |  | 0 | 100 |  | 0 | 100 |  | 4.9329 | 100 |  | 123.4039 | 100 |  | 0 | 100 |  | 0.8861 | 100 |  | 0 | 100 |  | 0 | 100 |  | 1.7039 | 100 |  | 13.5767 | 100 |  | 8.7021 | 100 |  | 138.4918 | 100 |  | 930.8436 | 100 |  | 42206.8906 | 100 |  | 882.1 | 100 |  | 7.8589 | 100 |  | In Marcia [30]
10:00 |  | 0 | 100 |  | 28.7309 | 100 |  | 6.2179 | 100 |  | 156.818 | 100 |  | 0 | 100 |  | 1.3718 | 100 |  | 0 | 100 |  | 0 | 100 |  | 1.6401 | 100 |  | 12.8758 | 100 |  | 9.8959 | 100 |  | 138.2868 | 100 |  | 930.8539 | 100 |  | 43352.9648 | 100 |  | 936.3834 | 100 |  | 7.2677 | 100 |  | In Marcia [30]
10:30 |  | 0 | 100 |  | 5.859 | 100 |  | 6.1706 | 100 |  | 132.4333 | 100 |  | 0 | 100 |  | 5.7722 | 100 |  | 0 | 100 |  | 0 | 100 |  | 1.9671 | 100 |  | 13.8669 | 100 |  | 9.3849 | 100 |  | 144.2624 | 100 |  | 930.7985 | 100 |  | 47274.7344 | 100 |  | 891.5056 | 100 |  | 8.7108 | 100 |  | In Marcia [30]
11:00 | (4) | 1.3471 | 100 | (4) | 13.5787 | 100 |  | 5.9246 | 100 | (4) | 106.5178 | 100 | (4) | 0 | 100 | (4) | 5.6657 | 100 | (4) | 0 | 100 | (4) | 0.041162 | 100 | (4) | 1.349 | 100 |  | 14.1606 | 100 |  | 8.9037 | 100 |  | 150.8008 | 100 |  | 930.7299 | 100 |  | 47224.1992 | 100 |  | 851.9445 | 100 |  | 8.919 | 100 |  | Fermo [34]
11:30 | (4) | 1.8438 | 100 | (4) | 42.9417 | 100 |  | 5.686 | 100 | (4) | 149.7267 | 100 | (4) | 0 | 100 | (4) | 5.7861 | 100 | (4) | 0 | 100 | (4) | 0.82435 | 100 | (4) | 1.5497 | 78.6111 |  | 13.9667 | 100 |  | 8.8843 | 100 |  | 153.5565 | 100 |  | 930.6482 | 100 |  | 47079.3086 | 100 |  | 866.45 | 100 |  | 8.7678 | 100 |  | Fermo [34]
12:00 |  | 2.2745 | 100 |  | 4.4019 | 100 |  | 6.3708 | 100 |  | 131.3035 | 100 |  | 0 | 100 |  | 6.5876 | 100 |  | 0 | 100 |  | 0 | 100 |  | 1.8086 | 100 |  | 13.517 | 100 |  | 9.6344 | 100 |  | 155.4336 | 100 |  | 930.5438 | 100 |  | 46746.3672 | 100 |  | 903.3472 | 100 |  | 8.2197 | 100 |  | In Marcia [30]
12:30 |  | 3.529 | 100 |  | 16.3713 | 100 |  | 6.2734 | 100 |  | 136.4058 | 100 |  | 0 | 100 |  | 6.7254 | 100 |  | 0 | 100 |  | 0 | 100 |  | 1.8822 | 100 |  | 13.8069 | 100 |  | 9.4154 | 100 |  | 156.5979 | 100 |  | 930.433 | 100 |  | 46511.4141 | 100 |  | 875.4139 | 100 |  | 8.5287 | 100 |  | In Marcia [30]
13:00 |  | 2.7685 | 100 |  | 21.5237 | 100 |  | 6.022 | 100 |  | 140.9139 | 100 |  | 0 | 100 |  | 8.4806 | 100 |  | 0 | 100 |  | 0 | 100 |  | 1.9326 | 100 |  | 14.003 | 100 |  | 8.8945 | 100 |  | 157.2844 | 100 |  | 930.3317 | 100 |  | 46365.3789 | 100 |  | 858.5333 | 100 |  | 8.7425 | 100 |  | In Marcia [30]
13:30 |  | 2.8385 | 100 |  | 22.3865 | 100 |  | 6.0842 | 100 |  | 133.4105 | 100 |  | 0 | 100 |  | 8.4117 | 100 |  | 0 | 100 |  | 0 | 100 |  | 1.9526 | 100 |  | 13.9875 | 100 |  | 9.1764 | 100 |  | 158.1726 | 100 |  | 930.2035 | 100 |  | 46284.2578 | 100 |  | 856.3167 | 100 |  | 8.7239 | 100 |  | In Marcia [30]
14:00 |  | 4.2389 | 100 |  | 26.9906 | 100 |  | 6.4205 | 100 |  | 133.5855 | 100 |  | 0 | 100 |  | 6.555 | 100 |  | 0 | 100 |  | 0 | 100 |  | 1.8447 | 100 |  | 13.603 | 100 |  | 9.5965 | 100 |  | 159.0431 | 100 |  | 930.0174 | 100 |  | 46356.0312 | 100 |  | 874.0167 | 100 |  | 8.1164 | 100 |  | In Marcia [30]
14:30 |  | 4.6707 | 100 |  | 74.6918 | 100 |  | 6.2554 | 100 |  | 146.1993 | 100 |  | 0 | 100 |  | 8.2263 | 100 |  | 0 | 100 |  | 0.067956 | 100 |  | 1.9042 | 100 |  | 13.7801 | 100 |  | 9.5971 | 100 |  | 159.6279 | 100 |  | 929.8455 | 100 |  | 46136.8359 | 100 |  | 877.0806 | 100 |  | 8.3555 | 100 |  | In Marcia [30]
15:00 |  | 3.5843 | 100 |  | 29.9806 | 100 |  | 5.9513 | 100 |  | 137.6493 | 100 |  | 0 | 100 |  | 9.3809 | 100 |  | 0 | 100 |  | 0 | 100 |  | 2.1157 | 100 |  | 14.1249 | 100 |  | 9.3589 | 100 |  | 158.3804 | 100 |  | 929.6907 | 100 |  | 45766.2188 | 100 |  | 880.2556 | 100 |  | 8.8754 | 100 |  | In Marcia [30]
15:30 |  | 4.2103 | 100 |  | 23.4149 | 100 |  | 6.4076 | 100 |  | 143.4194 | 100 |  | 0 | 100 |  | 8.1881 | 100 |  | 0 | 100 |  | 0 | 100 |  | 2.117 | 78.8889 |  | 13.6773 | 100 |  | 9.9186 | 100 |  | 158.5428 | 100 |  | 929.5427 | 100 |  | 46053.375 | 100 |  | 875.7972 | 100 |  | 8.2002 | 100 |  | In Marcia [30]
16:00 |  | 5.4929 | 100 |  | 23.1536 | 100 |  | 6.6766 | 100 |  | 144.3936 | 100 |  | 0 | 100 |  | 7.6563 | 100 |  | 0 | 100 |  | 0 | 100 |  | 1.9749 | 100 |  | 13.4559 | 100 |  | 10.2548 | 100 |  | 159.9649 | 100 |  | 929.3841 | 100 |  | 45982.7305 | 100 |  | 887.4583 | 100 |  | 7.7736 | 100 |  | In Marcia [30]
16:30 |  | 5.4191 | 100 |  | 72.6931 | 100 |  | 6.3517 | 100 |  | 133.8365 | 100 |  | 0 | 100 |  | 7.2548 | 100 |  | 0 | 100 |  | 1.299 | 100 |  | 1.97 | 100 |  | 13.7746 | 100 |  | 9.6774 | 100 |  | 160.3077 | 100 |  | 929.2656 | 100 |  | 45738.1289 | 100 |  | 882.7917 | 100 |  | 8.3196 | 100 |  | In Marcia [30]
17:00 |  | 4.702 | 100 |  | 31.2336 | 100 |  | 6.1728 | 100 |  | 132.2387 | 100 |  | 0 | 100 |  | 7.3817 | 100 |  | 0 | 100 |  | 0 | 100 |  | 1.9983 | 100 |  | 13.9178 | 100 |  | 9.1945 | 100 |  | 159.8695 | 100 |  | 929.1458 | 100 |  | 45747.6914 | 100 |  | 862.8806 | 100 |  | 8.5871 | 100 |  | In Marcia [30]
17:30 | (4) | 3.3108 | 100 | (4) | 37.1579 | 100 |  | 5.905 | 100 | (4) | 113.0036 | 100 | (4) | 0 | 100 | (4) | 6.1803 | 100 | (4) | 0 | 100 | (4) | 1.2207 | 100 | (4) | 1.4173 | 100 |  | 13.9766 | 100 |  | 9.0502 | 100 |  | 159.7266 | 100 |  | 928.9977 | 100 |  | 45038.7461 | 100 |  | 861.0972 | 100 |  | 8.6302 | 100 |  | Fermo [34]
18:00 |  | 3.988 | 100 |  | 16.7576 | 100 |  | 6.4892 | 100 |  | 136.8293 | 100 |  | 0 | 100 |  | 8.8275 | 100 |  | 0 | 100 |  | 0 | 100 |  | 1.9958 | 100 |  | 13.6016 | 100 |  | 9.6927 | 100 |  | 159.7422 | 100 |  | 928.9297 | 100 |  | 44871.5234 | 100 |  | 881.3472 | 100 |  | 8.1508 | 100 |  | In Marcia [30]
18:30 |  | 5.3165 | 100 |  | 10.5625 | 100 |  | 6.5404 | 100 |  | 137.5033 | 100 |  | 0 | 100 |  | 8.329 | 100 |  | 0 | 100 |  | 0 | 100 |  | 1.913 | 100 |  | 13.5683 | 100 |  | 9.7626 | 100 |  | 159.8376 | 100 |  | 928.8631 | 100 |  | 44617.9609 | 100 |  | 877.625 | 100 |  | 8.1013 | 100 |  | In Marcia [30]
19:00 |  | 4.1479 | 100 |  | 14.5027 | 100 |  | 6.3111 | 100 |  | 135.953 | 100 |  | 0 | 100 |  | 9.6897 | 100 |  | 0 | 100 |  | 0 | 100 |  | 1.9591 | 100 |  | 13.8221 | 100 |  | 9.6144 | 100 |  | 159.8223 | 100 |  | 928.825 | 100 |  | 44530.3906 | 100 |  | 866.7667 | 100 |  | 8.439 | 100 |  | In Marcia [30]
19:30 |  | 3.7161 | 100 |  | 9.9528 | 100 |  | 6.2736 | 100 |  | 129.9387 | 100 |  | 0 | 100 |  | 7.0543 | 100 |  | 0 | 100 |  | 0 | 100 |  | 2.2724 | 78.8889 |  | 13.8267 | 100 |  | 9.421 | 100 |  | 159.8258 | 100 |  | 928.8023 | 100 |  | 44644.4375 | 100 |  | 862.3945 | 100 |  | 8.4573 | 100 |  | In Marcia [30]
20:00 |  | 3.895 | 80.5556 |  | 31.0021 | 80.5556 |  | 6.2856 | 80.5556 |  | 133.6075 | 80.5556 |  | 0 | 80.5556 |  | 6.9337 | 80.5556 |  | 0 | 80.5556 |  | 0 | 80.5556 |  | 2.0094 | 100 |  | 13.8125 | 80.5556 |  | 9.4297 | 80.5556 |  | 159.9181 | 100 |  | 928.757 | 100 |  | 44864.8477 | 100 |  | 864.6611 | 100 |  | 8.3533 | 100 |  | In Marcia [30]
20:30 |  | 2.9762 | 84.7222 |  | 34.8324 | 84.7222 |  | 6.2072 | 84.7222 |  | 124.8785 | 84.7222 |  | 0 | 84.7222 |  | 6.683 | 84.7222 |  | 0 | 84.7222 |  | 0 | 85 |  | 1.9433 | 100 |  | 13.7615 | 85 |  | 9.387 | 84.7222 |  | 159.0587 | 100 |  | 928.7753 | 100 |  | 44512.4688 | 100 |  | 868.9445 | 100 |  | 8.4157 | 100 |  | In Marcia [30]
21:00 |  | 2.7878 | 100 |  | 57.6505 | 100 |  | 6.3696 | 100 |  | 126.3425 | 100 |  | 0 | 100 |  | 7.0712 | 100 |  | 0 | 100 |  | 1.1016 | 100 |  | 1.8539 | 100 |  | 13.6232 | 100 |  | 9.6054 | 100 |  | 158.4908 | 100 |  | 928.7748 | 100 |  | 44552.2773 | 100 |  | 874.5695 | 100 |  | 8.2549 | 100 |  | In Marcia [30]
21:30 |  | 2.7947 | 100 |  | 55.4634 | 100 |  | 6.3429 | 100 |  | 132.379 | 100 |  | 0 | 100 |  | 7.7839 | 100 |  | 0 | 100 |  | 0 | 100 |  | 1.8825 | 100 |  | 13.7183 | 100 |  | 9.5772 | 100 |  | 158.491 | 100 |  | 928.7881 | 100 |  | 44733.8398 | 100 |  | 872.2 | 100 |  | 8.3056 | 100 |  | In Marcia [30]
22:00 |  | 2.4209 | 100 |  | 38.4932 | 100 |  | 6.2792 | 100 |  | 150.155 | 100 |  | 0 | 100 |  | 10.2508 | 100 |  | 0 | 100 |  | 0 | 100 |  | 1.9587 | 100 |  | 13.8767 | 100 |  | 10.8067 | 100 |  | 158.5071 | 100 |  | 928.7651 | 100 |  | 44917.6172 | 100 |  | 867.7917 | 100 |  | 8.1662 | 100 |  | In Marcia [30]
22:30 |  | 1.7328 | 100 |  | 73.7408 | 100 |  | 5.9295 | 100 |  | 148.8239 | 100 |  | 0 | 100 |  | 10.5603 | 100 |  | 0 | 100 |  | 0.9228 | 100 |  | 2.1515 | 100 |  | 14.192 | 100 |  | 12.8105 | 100 |  | 160.0134 | 100 |  | 928.7708 | 100 |  | 44460.9141 | 100 |  | 866.125 | 100 |  | 8.4558 | 100 |  | In Marcia [30]
23:00 | (4) | 1.3957 | 100 | (4) | 79.8796 | 100 |  | 5.808 | 100 | (4) | 122.0174 | 100 | (4) | 0.29809 | 100 | (4) | 9.8155 | 100 | (4) | 0 | 100 | (4) | 4.3779 | 100 | (4) | 1.357 | 100 |  | 14.1325 | 100 |  | 8.9771 | 100 |  | 157.1425 | 100 |  | 928.783 | 100 |  | 44158.0625 | 100 |  | 858.0611 | 100 |  | 9.0548 | 100 |  | Fermo [34]
23:30 |  | 2.0887 | 100 |  | 83.2404 | 100 |  | 4.9484 | 100 |  | 191.4484 | 100 |  | 0 | 100 |  | 9.3075 | 100 |  | 0 | 100 |  | 1.766 | 100 |  | 2.0636 | 78.8889 |  | 14.3207 | 100 |  | 8.2596 | 100 |  | 154.1473 | 100 |  | 928.7806 | 100 |  | 43750.1016 | 100 |  | 859.85 | 100 |  | 9.1698 | 100 |  | Marcia Senza Rifiuto [31]
24:00 |  | 0 | 100 |  | 0 | 100 |  | 3.8968 | 100 |  | 116.7417 | 100 |  | 0 | 100 |  | 7.0507 | 100 |  | 0 | 100 |  | 0 | 100 |  | 1.9026 | 100 |  | 14.345 | 100 |  | 7.5841 | 100 |  | 147.8208 | 100 |  | 928.8007 | 100 |  | 42736.7852 | 100 |  | 883.2083 | 100 |  | 9.0724 | 100 |  | In Marcia [30]
Limite 30 Min |  | 60 |  |  | 100 | [5 empty] | 400 |  |  | 200 | [5 empty] | 4 |  |  | 20 |  |  | 30
MIN |  | 0 |  |  | 0 |  |  | 3.3083 |  |  | 105.8744 |  |  | 0 |  |  | 0.8861 |  |  | 0 |  |  | 0 |  |  | 1.6401 |  |  | 12.8758 |  |  | 6.8859 |  |  | 138.2868 |  |  | 928.757 |  |  | 40153.5039 |  |  | 856.3167 |  |  | 7.2677
MAX |  | 5.9081 |  |  | 85.2637 |  |  | 6.6766 |  |  | 169.1039 |  |  | 0 |  |  | 11.4192 |  |  | 0 |  |  | 1.299 |  |  | 2.4307 |  |  | 14.9062 |  |  | 12.8105 |  |  | 160.3077 |  |  | 930.8539 |  |  | 47274.7344 |  |  | 936.3834 |  |  | 9.8849
%Medie < Soglia |  | 99.9513 | [8 empty] | 99.7807 |  |  | 100 | [5 empty] | 100 |  |  | 100 |  |  | 99.9594
Soglia 97% |  | 10 | [8 empty] | 200 |  |  | 50 | [5 empty] | 2 |  |  | 10 |  |  | 10
Media Giorno: |  | 2.8986 | 100 |  | 21.8103 | 100 |  | 5.7418 | 100 |  | 133.2996 | 100 |  | 0 | 100 |  | 6.5724 | 100 |  | 0 | 100 |  | 0.10827 | 100 |  | 1.9696 | 100 |  | 13.9115 | 100 |  | 9.1585 | 100 |  | 153.5372 | 100 |  | 929.7776 | 100 |  | 45014.7353 | 100 |  | 880.0239 | 100 |  | 8.5269 | 100 | (6) | 43
Limite Giorno |  | 10 |  |  | 50 | [5 empty] | 200 |  |  | 50 | [5 empty] | 1 |  |  | 10 |  |  | 10
Note:
| (1) | Assenza Registrazioni Medie | [7 empty] | Elaborazioni conformi Allegato VI, Parte V, D.Lgs. n. 152 del 03/04/2006 | [11 empty] | Elaborazioni DLgs 46/14: [Giorno Solare]
| (2) | Assenza Registrazioni I.D. | [7 empty] | Elaborazioni Conformi Titolo III Bis, Parte IV, D.Lgs. 152/06 del 03/04/2006 (D.Lgs. 46/14) | [12 empty] | 144 | Medie 10 Minuti Totali della Misura del CO.
| (3) | Assenza Registrazioni Note o Parametri | [7 empty] | Ossigeno di Riferimento: 11,00 %V. | [12 empty] | 129 | Medie 10 Minuti Valide della Misura del CO.
| (4) | Media Non Valida | [20 empty] | 1 | Medie 10 Minuti del CO superiori al valore di 150 mg/Nm3.
| (5) | Valore superiore al Limite o Soglia | [7 empty] | Report prodotto il 26/12/2021 01:06:08 | [12 empty] | 99,22% | Medie 10 Minuti del CO inferiori al valore di 150 mg/Nm3.
| (6) | Mezzore di Normale Funzionamento | [7 empty] | Reports ver. 3.50.66 - (C) 1995-2018 C.T. Sistemi srl

## Linea 2
Ecologia Oggi S.p.A. Gioia Tauro - Data: 25/12/2021
Report Medie 30 Minuti - Linea 2
|  | Ac. Cloridrico |  |  | Ossido Carbonio |  |  | An. Carbonica |  |  | Ossidi Azoto |  |  | Ossidi Zolfo |  |  | Ammoniaca |  |  | Ac. Fluoridrico |  |  | Carb. Org. Totale |  |  | Polveri |  |  | Ossigeno |  |  | Umidità Fumi |  |  | Temp. Fumi |  |  | Press. Fumi |  |  | Portata Fumi |  |  | T° Post Comb. |  |  | O2 Post. Comb. |  |  | Impianto
Ore | Note | mg/Nm3 | ID % | Note | mg/Nm3 | ID % | Note | %V | ID % | Note | mg/Nm3 | ID % | Note | mg/Nm3 | ID % | Note | mg/Nm3 | ID % | Note | mg/Nm3 | ID % | Note | mg/Nm3 | ID % | Note | mg/Nm3 | ID % | Note | %V | ID % | Note | %V | ID % | Note | °C | ID % | Note | mBar | ID % | Note | Nm3/h | ID % | Note | °C | ID % | Note | %V | ID % | Note | Stato
00:30 | (4) | 0 | 100 | (4) | 1.074 | 100 |  | 0.036513 | 100 | (4) | 0.22184 | 100 | (4) | 0 | 100 | (4) | 0.0066931 | 100 | (4) | 0 | 100 | (4) | 0.51035 | 100 | (4) | 0.9626 | 78.6111 |  | 20.8841 | 100 |  | 1.001 | 100 |  | 12.809 | 100 |  | 1010.5442 | 100 |  | 0 | 100 |  | 17 | 100 |  | 18.3705 | 100 |  | Fermo [34]
01:00 | (4) | 0 | 100 | (4) | 1.0353 | 100 |  | 0.034759 | 100 | (4) | 0.48682 | 100 | (4) | 0 | 100 | (4) | 0.014809 | 100 | (4) | 0 | 100 | (4) | 0.51319 | 100 | (4) | 0.93162 | 100 |  | 20.8772 | 100 |  | 1.0028 | 100 |  | 12.6314 | 100 |  | 1010.436 | 100 |  | 0 | 100 |  | 17 | 100 |  | 18.377 | 100 |  | Fermo [34]
01:30 | (4) | 0 | 100 | (4) | 0.81469 | 100 |  | 0.034622 | 100 | (4) | 0.11031 | 100 | (4) | 0 | 100 | (4) | 0.0062498 | 100 | (4) | 0 | 100 | (4) | 0.49542 | 100 | (4) | 0.93056 | 100 |  | 20.8822 | 100 |  | 0.99788 | 100 |  | 12.5159 | 100 |  | 1010.3822 | 100 |  | 0 | 100 |  | 17 | 100 |  | 18.3741 | 100 |  | Fermo [34]
02:00 | (4) | 0 | 100 | (4) | 0.78688 | 100 |  | 0.034846 | 100 | (4) | 0.095951 | 100 | (4) | 0 | 100 | (4) | 0.022659 | 100 | (4) | 0 | 100 | (4) | 0.51227 | 100 | (4) | 0.92911 | 100 |  | 20.8823 | 100 |  | 0.98417 | 100 |  | 12.3675 | 100 |  | 1010.4351 | 100 |  | 0 | 100 |  | 17 | 100 |  | 18.373 | 100 |  | Fermo [34]
02:30 | (4) | 0 | 100 | (4) | 0.8188 | 100 |  | 0.035646 | 100 | (4) | 0.026276 | 100 | (4) | 0 | 100 | (4) | 0.014881 | 100 | (4) | 0 | 100 | (4) | 0.50963 | 100 | (4) | 0.93715 | 100 |  | 20.8783 | 100 |  | 0.97625 | 100 |  | 12.1853 | 100 |  | 1010.2576 | 100 |  | 0 | 100 |  | 17 | 100 |  | 18.3712 | 100 |  | Fermo [34]
03:00 | (4) | 0 | 100 | (4) | 0.88869 | 100 |  | 0.038154 | 100 | (4) | 0.12593 | 100 | (4) | 0 | 100 | (4) | 0.0079605 | 100 | (4) | 0 | 100 | (4) | 0.52418 | 100 | (4) | 0.93559 | 100 |  | 20.8713 | 100 |  | 0.97647 | 100 |  | 11.9959 | 100 |  | 1010.0526 | 100 |  | 0 | 100 |  | 17 | 100 |  | 18.3685 | 100 |  | Fermo [34]
03:30 | (4) | 0 | 100 | (4) | 0.94993 | 100 |  | 0.039289 | 100 | (4) | 0.00071655 | 100 | (4) | 0 | 100 | (4) | 0.020912 | 100 | (4) | 0 | 100 | (4) | 0.51733 | 100 | (4) | 0.92583 | 100 |  | 20.8697 | 100 |  | 0.97614 | 100 |  | 11.7549 | 100 |  | 1009.9224 | 100 |  | 0 | 100 |  | 17 | 100 |  | 18.3708 | 100 |  | Fermo [34]
04:00 | (4) | 0 | 100 | (4) | 0.85781 | 100 |  | 0.04009 | 100 | (4) | 0.023498 | 100 | (4) | 0 | 100 | (4) | 0.020203 | 100 | (4) | 0 | 100 | (4) | 0.50573 | 100 | (4) | 0.91397 | 100 |  | 20.8681 | 100 |  | 0.9761 | 100 |  | 11.4955 | 100 |  | 1009.4781 | 100 |  | 0 | 100 |  | 17 | 100 |  | 18.3778 | 100 |  | Fermo [34]
04:30 | (4) | 0 | 100 | (4) | 0.69582 | 100 |  | 0.03811 | 100 | (4) | 0.022855 | 100 | (4) | 0 | 100 | (4) | 0.030639 | 100 | (4) | 0 | 100 | (4) | 0.48596 | 100 | (4) | 0.95748 | 78.8889 |  | 20.8664 | 100 |  | 0.98211 | 100 |  | 11.2872 | 100 |  | 1009.0873 | 100 |  | 0 | 100 |  | 17 | 100 |  | 18.3831 | 100 |  | Fermo [34]
05:00 | (4) | 0 | 100 | (4) | 0.56407 | 100 |  | 0.037032 | 100 | (4) | 0.026909 | 100 | (4) | 0 | 100 | (4) | 0.030058 | 100 | (4) | 0 | 100 | (4) | 0.46827 | 100 | (4) | 0.91157 | 100 |  | 20.8665 | 100 |  | 0.97779 | 100 |  | 11.227 | 100 |  | 1009.0341 | 100 |  | 0 | 100 |  | 17 | 100 |  | 18.3799 | 100 |  | Fermo [34]
05:30 | (4) | 0 | 100 | (4) | 0.63646 | 100 |  | 0.036013 | 100 | (4) | 0.037599 | 100 | (4) | 0 | 100 | (4) | 0.02206 | 100 | (4) | 0 | 100 | (4) | 0.49014 | 100 | (4) | 0.92529 | 100 |  | 20.8679 | 100 |  | 0.96876 | 100 |  | 11.1955 | 100 |  | 1009.1997 | 100 |  | 0 | 100 |  | 17 | 100 |  | 18.3786 | 100 |  | Fermo [34]
06:00 | (4) | 0 | 100 | (4) | 0.61782 | 100 |  | 0.037503 | 100 | (4) | 0.051523 | 100 | (4) | 0 | 100 | (4) | 0.046425 | 100 | (4) | 0 | 100 | (4) | 0.48051 | 100 | (4) | 0.91963 | 100 |  | 20.8636 | 100 |  | 0.96847 | 100 |  | 11.0859 | 100 |  | 1009.0439 | 100 |  | 0 | 100 |  | 17 | 100 |  | 18.3735 | 100 |  | Fermo [34]
06:30 | (4) | 0 | 100 | (4) | 0.62635 | 100 |  | 0.038045 | 100 | (4) | 0.081087 | 100 | (4) | 0 | 100 | (4) | 0.015629 | 100 | (4) | 0 | 100 | (4) | 0.4818 | 100 | (4) | 0.9193 | 100 |  | 20.8615 | 100 |  | 0.9683 | 100 |  | 11.0176 | 100 |  | 1009.0668 | 100 |  | 0 | 100 |  | 17 | 100 |  | 18.3728 | 100 |  | Fermo [34]
07:00 | (4) | 0 | 100 | (4) | 0.56683 | 100 |  | 0.038144 | 100 | (4) | 0 | 100 | (4) | 0 | 100 | (4) | 0.019568 | 100 | (4) | 0 | 100 | (4) | 0.47704 | 100 | (4) | 0.91159 | 100 |  | 20.8599 | 100 |  | 0.9645 | 100 |  | 10.8964 | 100 |  | 1009.0931 | 100 |  | 0 | 100 |  | 17 | 100 |  | 18.3779 | 100 |  | Fermo [34]
07:30 | (4) | 0 | 100 | (4) | 0.61009 | 100 |  | 0.038366 | 100 | (4) | 0.01038 | 100 | (4) | 0 | 100 | (4) | 0.025094 | 100 | (4) | 0 | 100 | (4) | 0.48876 | 100 | (4) | 0.91077 | 100 |  | 20.8603 | 100 |  | 0.95611 | 100 |  | 10.7862 | 100 |  | 1009.1415 | 100 |  | 0 | 100 |  | 17 | 100 |  | 18.3761 | 100 |  | Fermo [34]
08:00 | (4) | 0 | 85.2778 | (4) | 0.54175 | 85.2778 |  | 0.036521 | 85.2778 | (4) | 0.083618 | 85.2778 | (4) | 0 | 85.2778 | (4) | 0.029257 | 85.2778 | (4) | 0 | 85.2778 | (4) | 0.48755 | 85.2778 | (4) | 0.91065 | 100 |  | 20.8627 | 85.2778 |  | 0.95208 | 85.2778 |  | 10.6987 | 100 |  | 1009.0195 | 100 |  | 0 | 100 |  | 17 | 100 |  | 18.3739 | 100 |  | Fermo [34]
08:30 | (4) | 0 | 80.8333 | (4) | 1.3585 | 80.8333 |  | 0.037204 | 80.8333 | (4) | 0.31776 | 80.8333 | (4) | 0 | 80.8333 | (4) | 0.015649 | 80.8333 | (4) | 0 | 80.8333 | (4) | 0.5003 | 80.8333 | (4) | 0.9366 | 78.6111 |  | 20.9158 | 80.8333 |  | 0.96438 | 80.8333 |  | 10.6832 | 100 |  | 1009.028 | 100 |  | 0 | 100 |  | 17 | 100 |  | 18.3681 | 100 |  | Fermo [34]
09:00 | (4) | 0 | 100 | (4) | 1.3155 | 100 |  | 0.036318 | 100 | (4) | 0.20623 | 100 | (4) | 0 | 100 | (4) | 0.026357 | 100 | (4) | 0 | 100 | (4) | 0.49179 | 100 | (4) | 0.92745 | 100 |  | 20.9198 | 100 |  | 0.993 | 100 |  | 10.4766 | 100 |  | 1008.6893 | 100 |  | 0 | 100 |  | 17 | 100 |  | 18.3768 | 100 |  | Fermo [34]
09:30 | (4) | 0 | 100 | (4) | 1.2244 | 100 |  | 0.034748 | 100 | (4) | 0.24151 | 100 | (4) | 0 | 100 | (4) | 0.026863 | 100 | (4) | 0 | 100 | (4) | 0.49062 | 100 | (4) | 0.92997 | 100 |  | 20.9207 | 100 |  | 1.0227 | 100 |  | 10.8981 | 100 |  | 1008.5463 | 100 |  | 0 | 100 |  | 17 | 100 |  | 18.3813 | 100 |  | Fermo [34]
10:00 | (4) | 0 | 100 | (4) | 1.1351 | 100 |  | 0.035377 | 100 | (4) | 0.31787 | 100 | (4) | 0 | 100 | (4) | 0.029701 | 100 | (4) | 0 | 100 | (4) | 0.5373 | 100 | (4) | 0.93196 | 100 |  | 20.9344 | 100 |  | 1.0345 | 100 |  | 11.5216 | 100 |  | 1008.4927 | 100 |  | 0 | 100 |  | 17 | 100 |  | 18.3769 | 100 |  | Fermo [34]
10:30 | (4) | 0 | 100 | (4) | 0.99871 | 100 |  | 0.035149 | 100 | (4) | 0.46468 | 100 | (4) | 0 | 100 | (4) | 0.025657 | 100 | (4) | 0 | 100 | (4) | 0.45495 | 100 | (4) | 0.94228 | 100 |  | 20.9436 | 100 |  | 1.1067 | 100 |  | 11.5846 | 100 |  | 1008.2379 | 100 |  | 0 | 100 |  | 17 | 100 |  | 18.3895 | 100 |  | Fermo [34]
11:00 | (4) | 0 | 100 | (4) | 0.98698 | 100 |  | 0.035879 | 100 | (4) | 0.71376 | 100 | (4) | 0 | 100 | (4) | 0.014532 | 100 | (4) | 0 | 100 | (4) | 0.536 | 100 | (4) | 0.95755 | 100 |  | 20.9436 | 100 |  | 1.1626 | 100 |  | 12.0435 | 100 |  | 1007.9194 | 100 |  | 0 | 100 |  | 17 | 100 |  | 18.3933 | 100 |  | Fermo [34]
11:30 | (4) | 0 | 100 | (4) | 0.95538 | 100 |  | 0.03587 | 100 | (4) | 0.52697 | 100 | (4) | 0 | 100 | (4) | 0.044948 | 100 | (4) | 0 | 100 | (4) | 0.52143 | 100 | (4) | 0.98214 | 100 |  | 20.9408 | 100 |  | 1.1812 | 100 |  | 12.6668 | 100 |  | 1007.6218 | 100 |  | 0 | 100 |  | 17 | 100 |  | 18.3942 | 100 |  | Fermo [34]
12:00 | (4) | 0 | 100 | (4) | 0.94899 | 100 |  | 0.03734 | 100 | (4) | 0.64236 | 100 | (4) | 0 | 100 | (4) | 0.030935 | 100 | (4) | 0 | 100 | (4) | 0.52866 | 100 | (4) | 0.99907 | 100 |  | 20.9368 | 100 |  | 1.2047 | 100 |  | 13.3719 | 100 |  | 1007.1256 | 100 |  | 0 | 100 |  | 17 | 100 |  | 18.397 | 100 |  | Fermo [34]
12:30 | (4) | 0 | 100 | (4) | 0.93745 | 100 |  | 0.03571 | 100 | (4) | 0.84698 | 100 | (4) | 0 | 100 | (4) | 0.051016 | 100 | (4) | 0 | 100 | (4) | 0.64425 | 100 | (4) | 1.0547 | 78.6111 |  | 20.9369 | 100 |  | 1.2568 | 100 |  | 14.3264 | 100 |  | 1006.795 | 100 |  | 0 | 100 |  | 17 | 100 |  | 18.3932 | 100 |  | Fermo [34]
13:00 | (4) | 0 | 100 | (4) | 0.97495 | 100 |  | 0.035216 | 100 | (4) | 1.2258 | 100 | (4) | 0 | 100 | (4) | 0.042282 | 100 | (4) | 0 | 100 | (4) | 0.60508 | 100 | (4) | 1.0376 | 100 |  | 20.9373 | 100 |  | 1.3182 | 100 |  | 14.9415 | 100 |  | 1006.5622 | 100 |  | 0 | 100 |  | 17 | 100 |  | 18.3838 | 100 |  | Fermo [34]
13:30 | (4) | 0 | 100 | (4) | 0.94499 | 100 |  | 0.034763 | 100 | (4) | 1.3227 | 100 | (4) | 0 | 100 | (4) | 0.03972 | 100 | (4) | 0 | 100 | (4) | 0.42017 | 100 | (4) | 1.0365 | 100 |  | 20.9377 | 100 |  | 1.3488 | 100 |  | 15.3966 | 100 |  | 1006.3747 | 100 |  | 0 | 100 |  | 17 | 100 |  | 18.3755 | 100 |  | Fermo [34]
14:00 | (4) | 0 | 100 | (4) | 0.98215 | 100 |  | 0.034661 | 100 | (4) | 1.0638 | 100 | (4) | 0 | 100 | (4) | 0.041301 | 100 | (4) | 0 | 100 | (4) | 0.41816 | 100 | (4) | 1.0398 | 100 |  | 20.9356 | 100 |  | 1.3431 | 100 |  | 16.0914 | 100 |  | 1006.2302 | 100 |  | 0 | 100 |  | 17 | 100 |  | 18.3743 | 100 |  | Fermo [34]
14:30 | (4) | 0 | 100 | (4) | 1.0022 | 100 |  | 0.034796 | 100 | (4) | 1.2401 | 100 | (4) | 0 | 100 | (4) | 0.013788 | 100 | (4) | 0 | 100 | (4) | 0.43776 | 100 | (4) | 1.0423 | 100 |  | 20.9307 | 100 |  | 1.3467 | 100 |  | 16.7614 | 100 |  | 1006.0377 | 100 |  | 0 | 100 |  | 17 | 100 |  | 18.3698 | 100 |  | Fermo [34]
15:00 | (4) | 0 | 100 | (4) | 0.95093 | 100 |  | 0.034025 | 100 | (4) | 1.1615 | 100 | (4) | 0 | 100 | (4) | 0.014356 | 100 | (4) | 0 | 100 | (4) | 0.48191 | 100 | (4) | 1.0425 | 100 |  | 20.9233 | 100 |  | 1.3564 | 100 |  | 17.3628 | 100 |  | 1005.9001 | 100 |  | 0 | 100 |  | 17 | 100 |  | 18.3733 | 100 |  | Fermo [34]
15:30 | (4) | 0 | 100 | (4) | 1.0272 | 100 |  | 0.033603 | 100 | (4) | 1.6556 | 100 | (4) | 0 | 100 | (4) | 0.0077135 | 100 | (4) | 0 | 100 | (4) | 0.5549 | 100 | (4) | 1.0447 | 100 |  | 20.9192 | 100 |  | 1.3541 | 100 |  | 17.6492 | 100 |  | 1005.8421 | 100 |  | 0 | 100 |  | 17 | 100 |  | 18.375 | 100 |  | Fermo [34]
16:00 | (4) | 0 | 100 | (4) | 1.0301 | 100 |  | 0.033393 | 100 | (4) | 1.5797 | 100 | (4) | 0 | 100 | (4) | 0.01633 | 100 | (4) | 0 | 100 | (4) | 0.60755 | 100 | (4) | 1.0411 | 100 |  | 20.9164 | 100 |  | 1.3581 | 100 |  | 17.8608 | 100 |  | 1005.7385 | 100 |  | 0 | 100 |  | 17 | 100 |  | 18.3782 | 100 |  | Fermo [34]
16:30 | (4) | 0 | 100 | (4) | 1.2886 | 100 |  | 0.033323 | 100 | (4) | 1.8188 | 100 | (4) | 0 | 100 | (4) | 0.011549 | 100 | (4) | 0 | 100 | (4) | 0.64551 | 100 | (4) | 1.0601 | 78.6111 |  | 20.918 | 100 |  | 1.3733 | 100 |  | 17.0393 | 100 |  | 1005.6212 | 100 |  | 0 | 100 |  | 17 | 100 |  | 18.4023 | 100 |  | Fermo [34]
17:00 | (4) | 0 | 100 | (4) | 1.4379 | 100 |  | 0.032708 | 100 | (4) | 2.1465 | 100 | (4) | 0 | 100 | (4) | 0.018673 | 100 | (4) | 0 | 100 | (4) | 0.57959 | 100 | (4) | 1.0693 | 100 |  | 20.9172 | 100 |  | 1.4042 | 100 |  | 16.9039 | 100 |  | 1005.6017 | 100 |  | 0 | 100 |  | 17 | 100 |  | 18.4043 | 100 |  | Fermo [34]
17:30 | (4) | 0 | 100 | (4) | 1.1976 | 100 |  | 0.032063 | 100 | (4) | 1.7297 | 100 | (4) | 0 | 100 | (4) | 0.016362 | 100 | (4) | 0 | 100 | (4) | 0.53205 | 100 | (4) | 1.0533 | 100 |  | 20.9095 | 100 |  | 1.4228 | 100 |  | 16.8696 | 100 |  | 1005.381 | 100 |  | 0 | 100 |  | 17 | 100 |  | 18.4011 | 100 |  | Fermo [34]
18:00 | (4) | 0 | 100 | (4) | 1.3277 | 100 |  | 0.032226 | 100 | (4) | 2.643 | 100 | (4) | 0 | 100 | (4) | 0.010647 | 100 | (4) | 0 | 100 | (4) | 0.53213 | 100 | (4) | 1.0666 | 100 |  | 20.9051 | 100 |  | 1.4274 | 100 |  | 16.6128 | 100 |  | 1005.4664 | 100 |  | 0 | 100 |  | 17 | 100 |  | 18.3917 | 100 |  | Fermo [34]
18:30 | (4) | 0 | 100 | (4) | 1.6724 | 100 |  | 0.032232 | 100 | (4) | 2.6207 | 100 | (4) | 0 | 100 | (4) | 0.0059123 | 100 | (4) | 0 | 100 | (4) | 0.56995 | 100 | (4) | 1.0826 | 100 |  | 20.8998 | 100 |  | 1.4177 | 100 |  | 16.3704 | 100 |  | 1005.6259 | 100 |  | 0 | 100 |  | 17 | 100 |  | 18.3793 | 100 |  | Fermo [34]
19:00 | (4) | 0 | 100 | (4) | 1.9061 | 100 |  | 0.032822 | 100 | (4) | 2.3205 | 100 | (4) | 0 | 100 | (4) | 0.028552 | 100 | (4) | 0 | 100 | (4) | 0.60631 | 100 | (4) | 1.1141 | 100 |  | 20.8845 | 100 |  | 1.4045 | 100 |  | 16.0066 | 100 |  | 1005.582 | 100 |  | 0 | 100 |  | 17 | 100 |  | 18.3824 | 100 |  | Fermo [34]
19:30 | (4) | 0 | 100 | (4) | 2.1444 | 100 |  | 0.032714 | 100 | (4) | 2.406 | 100 | (4) | 0 | 100 | (4) | 0.01413 | 100 | (4) | 0 | 100 | (4) | 0.63413 | 100 | (4) | 1.1145 | 100 |  | 20.8759 | 100 |  | 1.3884 | 100 |  | 15.7847 | 100 |  | 1005.4402 | 100 |  | 0 | 100 |  | 17 | 100 |  | 18.3889 | 100 |  | Fermo [34]
20:00 | (4) | 0 | 85.5556 | (4) | 1.9394 | 85.5556 |  | 0.032588 | 85.5556 | (4) | 2.2858 | 85.5556 | (4) | 0 | 85.5556 | (4) | 0.010395 | 85.5556 | (4) | 0 | 85.5556 | (4) | 0.60221 | 85.5556 | (4) | 1.0827 | 100 |  | 20.8717 | 85.5556 |  | 1.3705 | 85.5556 |  | 15.6096 | 100 |  | 1005.3607 | 100 |  | 0 | 100 |  | 17 | 100 |  | 18.3906 | 100 |  | Fermo [34]
20:30 | (4) | 0 | 80 | (4) | 1.7235 | 80 |  | 0.032552 | 80 | (4) | 0.58355 | 80 | (4) | 0 | 80 | (4) | 0.042307 | 80 | (4) | 0 | 80 | (4) | 0.64419 | 80.2778 | (4) | 1.1091 | 78.6111 |  | 20.8571 | 80.2778 |  | 1.3468 | 80 |  | 15.4393 | 100 |  | 1005.4099 | 100 |  | 0 | 100 |  | 17 | 100 |  | 18.3868 | 100 |  | Fermo [34]
21:00 | (4) | 0 | 100 | (4) | 1.8711 | 100 |  | 0.03314 | 100 | (4) | 0.26845 | 100 | (4) | 0 | 100 | (4) | 0.033383 | 100 | (4) | 0 | 100 | (4) | 0.64205 | 100 | (4) | 1.1059 | 100 |  | 20.8664 | 100 |  | 1.3292 | 100 |  | 15.2854 | 100 |  | 1005.2072 | 100 |  | 0 | 100 |  | 17 | 100 |  | 18.3878 | 100 |  | Fermo [34]
21:30 | (4) | 0 | 100 | (4) | 1.4469 | 100 |  | 0.03371 | 100 | (4) | 0.35558 | 100 | (4) | 0 | 100 | (4) | 0.028602 | 100 | (4) | 0 | 100 | (4) | 0.5914 | 100 | (4) | 1.0597 | 100 |  | 20.874 | 100 |  | 1.3134 | 100 |  | 15.1743 | 100 |  | 1005.0292 | 100 |  | 0 | 100 |  | 17 | 100 |  | 18.387 | 100 |  | Fermo [34]
22:00 | (4) | 0 | 100 | (4) | 1.5132 | 100 |  | 0.033725 | 100 | (4) | 0.298 | 100 | (4) | 0 | 100 | (4) | 0.044802 | 100 | (4) | 0 | 100 | (4) | 0.58845 | 100 | (4) | 1.0758 | 100 |  | 20.8787 | 100 |  | 1.2909 | 100 |  | 15.0064 | 100 |  | 1004.9364 | 100 |  | 0 | 100 |  | 17 | 100 |  | 18.3866 | 100 |  | Fermo [34]
22:30 | (4) | 0 | 100 | (4) | 1.7396 | 100 |  | 0.034551 | 100 | (4) | 0.24161 | 100 | (4) | 0 | 100 | (4) | 0.031716 | 100 | (4) | 0 | 100 | (4) | 0.59826 | 100 | (4) | 1.0827 | 100 |  | 20.8698 | 100 |  | 1.2738 | 100 |  | 14.7865 | 100 |  | 1004.8277 | 100 |  | 0 | 100 |  | 17 | 100 |  | 18.3799 | 100 |  | Fermo [34]
23:00 | (4) | 0 | 100 | (4) | 1.5163 | 100 |  | 0.033704 | 100 | (4) | 0.15283 | 100 | (4) | 0 | 100 | (4) | 0.043458 | 100 | (4) | 0 | 100 | (4) | 0.57287 | 100 | (4) | 1.0556 | 100 |  | 20.8717 | 100 |  | 1.2582 | 100 |  | 14.6766 | 100 |  | 1004.8793 | 100 |  | 0 | 100 |  | 17 | 100 |  | 18.3873 | 100 |  | Fermo [34]
23:30 | (4) | 0 | 100 | (4) | 1.341 | 100 |  | 0.033842 | 100 | (4) | 0.1792 | 100 | (4) | 0 | 100 | (4) | 0.041928 | 100 | (4) | 0 | 100 | (4) | 0.55126 | 100 | (4) | 1.0425 | 100 |  | 20.8743 | 100 |  | 1.2391 | 100 |  | 14.5599 | 100 |  | 1004.7203 | 100 |  | 0 | 100 |  | 17 | 100 |  | 18.3876 | 100 |  | Fermo [34]
24:00 | (4) | 0 | 100 | (4) | 1.3801 | 100 |  | 0.034849 | 100 | (4) | 0.086917 | 100 | (4) | 0 | 100 | (4) | 0.021401 | 100 | (4) | 0 | 100 | (4) | 0.54798 | 100 | (4) | 1.0422 | 100 |  | 20.8761 | 100 |  | 1.2243 | 100 |  | 14.4542 | 100 |  | 1004.6828 | 100 |  | 0 | 100 |  | 17 | 100 |  | 18.3872 | 100 |  | Fermo [34]
Limite 30 Min |  | 60 |  |  | 100 | [5 empty] | 400 |  |  | 200 | [5 empty] | 4 |  |  | 20 |  |  | 30
MIN
MAX
%Medie < Soglia |  | 99.8458 | [8 empty] | 97.7969 |  |  | 100 | [5 empty] | 99.978 |  |  | 99.9559 |  |  | 99.6695
Soglia 97% |  | 10 | [8 empty] | 200 |  |  | 50 | [5 empty] | 2 |  |  | 10 |  |  | 10
Media Giorno: | (4) |  |  | (4) |  |  | (4) |  |  | (4) |  |  | (4) |  |  | (4) |  |  | (4) |  |  | (4) |  |  | (4) |  |  | (4) |  |  | (4) |  |  | (4) |  |  | (4) |  |  | (4) |  |  | (4) |  |  | (4) |  |  | (6) | 0
Limite Giorno |  | 10 |  |  | 50 | [5 empty] | 200 |  |  | 50 | [5 empty] | 1 |  |  | 10 |  |  | 10
Note:
| (1) | Assenza Registrazioni Medie | [7 empty] | Elaborazioni conformi Allegato VI, Parte V, D.Lgs. n. 152 del 03/04/2006 | [11 empty] | Elaborazioni DLgs 46/14: [Giorno Solare]
| (2) | Assenza Registrazioni I.D. | [7 empty] | Elaborazioni Conformi Titolo III Bis, Parte IV, D.Lgs. 152/06 del 03/04/2006 (D.Lgs. 46/14) | [12 empty] | 144 | Medie 10 Minuti Totali della Misura del CO.
| (3) | Assenza Registrazioni Note o Parametri | [7 empty] | Ossigeno di Riferimento: 11,00 %V. | [12 empty] | 0 | Medie 10 Minuti Valide della Misura del CO.
| (4) | Media Non Valida | [20 empty] | 0 | Medie 10 Minuti del CO superiori al valore di 150 mg/Nm3.
| (5) | Valore superiore al Limite o Soglia | [7 empty] | Report prodotto il 26/12/2021 01:06:15
| (6) | Mezzore di Normale Funzionamento | [7 empty] | Reports ver. 3.50.66 - (C) 1995-2018 C.T. Sistemi srl

## Allarmi
Ecologia Oggi S.p.A. Gioia Tauro
Report Giornaliero Allarmi |  |  | Data: 25/12/2021
Inizio | Riconosc. | Fine | Allarme
00:12:00 | 00:12:00 | 00:18:21 | Linea 2: Calibrazione in Corso Polveri
03:14:38 | 03:14:38 | 03:20:59 | Linea 1: Calibrazione in Corso Polveri
04:13:11 | 04:13:11 | 04:19:34 | Linea 2: Calibrazione in Corso Polveri
05:00:35 | 05:00:35 | 05:02:35 | Linea 1: Super. Preallarme Semiorario Ossidi Azoto
05:00:37 | 05:00:37 | 05:02:39 | Linea 1: BLOCCO Preallarme Medie Semiorarie
05:30:15 | 05:30:15 | 05:33:55 | Linea 1: Super. Preallarme Semiorario Ossidi Azoto
05:30:16 | 05:30:16 | 05:34:08 | Linea 1: BLOCCO Preallarme Medie Semiorarie
06:00:05 | 06:00:05 | 06:01:45 | Linea 1: Super. Preallarme Semiorario Ossidi Azoto
06:00:07 | 06:00:07 | 06:01:59 | Linea 1: BLOCCO Preallarme Medie Semiorarie
06:30:05 | 06:30:05 | 06:31:05 | Linea 1: Super. Preallarme Semiorario Ossidi Azoto
06:30:08 | 06:30:08 | 06:31:23 | Linea 1: BLOCCO Preallarme Medie Semiorarie
07:14:39 | 07:14:39 | 07:20:59 | Linea 1: Calibrazione in Corso Polveri
07:21:55 | 07:44:03 | 07:23:01 | Linea 1: Forno Spento
07:21:56 | 07:21:56 | 07:23:05 | Linea 1: Impianto in Fermo
07:23:05 | 07:23:05 | 07:23:35 | Linea 1: Impianto in Marcia
07:23:33 | 08:13:45 | 07:24:12 | Linea 1: Forno Spento
07:23:35 | 07:23:35 | 07:24:18 | Linea 1: Impianto in Fermo
07:24:18 | 07:24:18 | 07:41:46 | Linea 1: Impianto in Marcia
07:41:42 | 07:44:02 | 07:42:37 | Linea 1: Forno In Rampa
07:41:42 | 07:44:01 | 07:42:23 | Linea 1: Forno Spento
07:42:24 | 07:42:24 | 07:42:58 | Linea 1: Impianto in Marcia
07:42:57 | 07:44:01 | 07:43:25 | Linea 1: Forno In Rampa
07:42:57 | 07:44:02 | 07:43:25 | Linea 1: Forno Spento
07:43:26 | 07:43:26 | 09:03:43 | Linea 1: Impianto in Marcia
07:45:10 | 07:45:10 | 08:00:05 | Linea 1: Super. Preallarme Semiorario Ossido Carbonio
07:45:11 | 07:45:11 | 07:49:58 | Linea 1: BLOCCO Preallarme Medie Semiorarie
07:49:59 | 07:49:59 | 08:00:17 | Linea 1: BLOCCO Preallarme Medie Semiorarie
07:50:00 | 07:50:00 | 08:00:00 | Linea 1: Super. Limite 10 Minuti Ossido Carbonio
07:54:23 | 07:54:23 | 08:04:37 | Linea 1: Manutenzione Analizzatore FID
07:54:23 | 08:13:44 | 08:04:37 | Linea 1: Manutenzione Analizzatore O2
07:54:26 | 07:54:26 | 07:54:30 | Linea 1: Analizzatore in ZERO GAS PROBE
07:54:28 | 07:54:28 | 08:04:42 | Linea 1: Manutenzione Analizzatore FTIR
07:54:30 | 07:54:30 | 08:00:53 | Linea 1: Analizzatore in ZERO GAS LOCAL
07:55:38 | 07:55:38 | 08:05:47 | Linea 2: Manutenzione Analizzatore O2
07:55:38 | 07:55:38 | 08:05:47 | Linea 2: Manutenzione Analizzatore FID
07:55:40 | 07:55:40 | 07:55:49 | Linea 2: Analizzatore in ZERO GAS PROBE
07:55:43 | 07:55:43 | 08:05:47 | Linea 2: Manutenzione Analizzatore FTIR
07:55:49 | 07:55:49 | 08:02:20 | Linea 2: Analizzatore in ZERO GAS LOCAL
08:00:00 | 08:13:43 | 08:00:00 | Linea 1: Media 10 Minuti H2O INVALIDA - INDICE DISP. [ 43.3]
08:00:00 | 08:13:43 | 08:00:00 | Linea 1: Media 10 Minuti O2 INVALIDA - INDICE DISP. [ 43.3]
08:00:00 | 08:13:43 | 08:00:00 | Linea 1: Media 10 Minuti CO INVALIDA - INDICE DISP. [ 43.3]
08:05:50 | 08:05:50 | 08:10:55 | Linea 1: Super. Preallarme Semiorario Ossidi Azoto
08:05:51 | 08:05:51 | 08:13:08 | Linea 1: BLOCCO Preallarme Medie Semiorarie
08:10:00 | 08:13:42 | 08:10:00 | Linea 1: Media 10 Minuti H2O INVALIDA - INDICE DISP. [ 53.3]
08:10:00 | 08:13:43 | 08:10:00 | Linea 1: Media 10 Minuti O2 INVALIDA - INDICE DISP. [ 54.2]
08:10:00 | 08:13:45 | 08:10:00 | Linea 1: Media 10 Minuti CO INVALIDA - INDICE DISP. [ 53.3]
08:14:23 | 08:14:23 | 08:20:45 | Linea 2: Calibrazione in Corso Polveri
09:01:40 | 09:17:49 | 09:01:52 | Linea 1: Forno In Rampa
09:03:31 | 09:17:49 | 09:04:11 | Linea 1: Forno In Rampa
09:03:43 | 09:17:49 | 09:04:11 | Linea 1: Forno Spento
09:04:13 | 09:04:13 | 09:05:06 | Linea 1: Impianto in Marcia
09:04:51 | 09:17:48 | 09:07:32 | Linea 1: Forno In Rampa
09:05:04 | 09:17:48 | 09:06:12 | Linea 1: Forno Spento
09:06:14 | 09:06:14 | 09:06:41 | Linea 1: Impianto in Marcia
09:06:40 | 09:17:50 | 09:07:18 | Linea 1: Forno Spento
09:07:19 | 09:07:19 | 10:43:29 | Linea 1: Impianto in Marcia
09:31:25 | 09:31:25 | 09:40:45 | Linea 1: Super. Preallarme Semiorario Ossido Carbonio
09:31:27 | 09:31:27 | 09:41:27 | Linea 1: BLOCCO Preallarme Medie Semiorarie
10:43:29 | 10:53:06 | 10:53:00 | Linea 1: Forno Spento
10:43:29 | 10:43:29 | 10:53:01 | Linea 1: Impianto in Fermo
10:53:01 | 10:53:01 | 11:05:05 | Linea 1: Impianto in Marcia
11:00:05 | 11:00:05 | 11:04:05 | Linea 1: Super. Preallarme Semiorario Ossido Carbonio
11:00:09 | 11:00:09 | 11:04:09 | Linea 1: BLOCCO Preallarme Medie Semiorarie
11:05:05 | 13:46:02 | 11:19:16 | Linea 1: Forno Spento
11:05:05 | 11:05:05 | 11:16:36 | Linea 1: Impianto in Fermo
11:14:40 | 11:14:40 | 11:21:03 | Linea 1: Calibrazione in Corso Polveri
11:16:35 | 13:46:02 | 11:19:16 | Linea 1: Forno In Rampa
11:19:17 | 11:19:17 | 12:40:27 | Linea 1: Impianto in Marcia
12:15:35 | 12:15:35 | 12:21:58 | Linea 2: Calibrazione in Corso Polveri
12:40:26 | 13:46:01 | 12:46:07 | Linea 1: Forno Spento
12:40:27 | 12:40:27 | 12:46:08 | Linea 1: Impianto in Fermo
12:46:08 | 12:46:08 | 13:07:06 | Linea 1: Impianto in Marcia
13:07:04 | 13:46:01 | 13:08:11 | Linea 1: Forno Spento
13:07:06 | 13:07:06 | 13:08:12 | Linea 1: Impianto in Fermo
13:08:12 | 13:08:12 | 14:16:49 | Linea 1: Impianto in Marcia
14:06:55 | 14:06:55 | 14:16:15 | Linea 1: Super. Preallarme Semiorario Ossido Carbonio
14:06:55 | 14:06:55 | 14:14:43 | Linea 1: BLOCCO Preallarme Medie Semiorarie
14:14:45 | 14:14:45 | 14:16:18 | Linea 1: BLOCCO Preallarme Medie Semiorarie
14:16:47 | 14:30:40 | 14:21:47 | Linea 1: Forno Spento
14:16:49 | 14:16:49 | 14:21:48 | Linea 1: Impianto in Fermo
14:21:48 | 14:21:48 | 17:04:38 | Linea 1: Impianto in Marcia
15:14:44 | 15:14:44 | 15:21:05 | Linea 1: Calibrazione in Corso Polveri
16:10:00 | 16:10:00 | 16:24:55 | Linea 1: Super. Preallarme Semiorario Ossido Carbonio
16:10:03 | 16:10:03 | 16:30:25 | Linea 1: BLOCCO Preallarme Medie Semiorarie
16:16:52 | 16:16:52 | 16:23:18 | Linea 2: Calibrazione in Corso Polveri
17:04:37 | 17:30:52 | 17:05:17 | Linea 1: Forno Spento
17:04:38 | 17:04:38 | 17:05:18 | Linea 1: Impianto in Fermo
17:05:18 | 17:05:18 | 17:06:05 | Linea 1: Impianto in Marcia
17:06:01 | 17:30:51 | 17:06:42 | Linea 1: Forno Spento
17:06:05 | 17:06:05 | 17:06:43 | Linea 1: Impianto in Fermo
17:06:43 | 17:06:43 | 17:10:47 | Linea 1: Impianto in Marcia
17:10:45 | 17:30:51 | 17:18:46 | Linea 1: Forno Spento
17:10:47 | 17:10:47 | 17:15:34 | Linea 1: Impianto in Fermo
17:15:33 | 17:30:50 | 17:18:46 | Linea 1: Forno In Rampa
17:18:48 | 17:18:48 | 22:17:43 | Linea 1: Impianto in Marcia
17:19:00 | 17:30:53 | 17:19:14 | Linea 1: Forno In Rampa
19:14:48 | 19:14:48 | 19:21:08 | Linea 1: Calibrazione in Corso Polveri
19:54:11 | 19:54:11 | 20:04:31 | Linea 1: Manutenzione Analizzatore FID
19:54:11 | 19:54:11 | 20:04:36 | Linea 1: Manutenzione Analizzatore FTIR
19:54:11 | 20:08:25 | 20:04:31 | Linea 1: Manutenzione Analizzatore O2
19:54:14 | 19:54:14 | 19:54:18 | Linea 1: Analizzatore in ZERO GAS PROBE
19:54:18 | 19:54:18 | 20:00:38 | Linea 1: Analizzatore in ZERO GAS LOCAL
19:55:41 | 19:55:41 | 20:05:56 | Linea 2: Manutenzione Analizzatore O2
19:55:41 | 19:55:41 | 20:05:56 | Linea 2: Manutenzione Analizzatore FID
19:55:43 | 19:55:43 | 19:55:48 | Linea 2: Analizzatore in ZERO GAS PROBE
19:55:46 | 19:55:46 | 20:06:01 | Linea 2: Manutenzione Analizzatore FTIR
19:55:48 | 19:55:48 | 20:02:25 | Linea 2: Analizzatore in ZERO GAS LOCAL
20:00:00 | 20:03:34 | 20:00:00 | Linea 1: Media 10 Minuti H2O INVALIDA - INDICE DISP. [ 41.7]
20:00:00 | 20:03:34 | 20:00:00 | Linea 1: Media 10 Minuti O2 INVALIDA - INDICE DISP. [ 41.7]
20:00:00 | 20:03:33 | 20:00:00 | Linea 1: Media 10 Minuti CO INVALIDA - INDICE DISP. [ 41.7]
20:10:00 | 20:50:08 | 20:10:00 | Linea 1: Media 10 Minuti H2O INVALIDA - INDICE DISP. [ 54.2]
20:10:00 | 20:50:07 | 20:10:00 | Linea 1: Media 10 Minuti O2 INVALIDA - INDICE DISP. [ 55.0]
20:10:00 | 20:50:07 | 20:10:00 | Linea 1: Media 10 Minuti CO INVALIDA - INDICE DISP. [ 54.2]
20:18:08 | 20:18:08 | 20:24:30 | Linea 2: Calibrazione in Corso Polveri
20:46:55 | 20:46:55 | 20:49:30 | Linea 1: Super. Preallarme Semiorario Ossido Carbonio
20:46:55 | 20:46:55 | 20:50:04 | Linea 1: BLOCCO Preallarme Medie Semiorarie
21:33:50 | 21:33:50 | 21:36:20 | Linea 1: Super. Preallarme Semiorario Ossidi Azoto
21:33:52 | 21:33:52 | 21:57:19 | Linea 1: BLOCCO Preallarme Medie Semiorarie
22:04:55 | 22:04:55 | 22:05:10 | Linea 1: Super. Preallarme Semiorario Ossido Carbonio
22:04:56 | 22:04:56 | 22:18:27 | Linea 1: BLOCCO Preallarme Medie Semiorarie
22:05:45 | 22:05:45 | 22:18:05 | Linea 1: Super. Preallarme Semiorario Ossido Carbonio
22:17:40 | 22:25:35 | 22:23:22 | Linea 1: Forno Spento
22:17:43 | 22:17:43 | 22:20:15 | Linea 1: Impianto in Fermo
22:20:13 | 22:25:34 | 22:23:36 | Linea 1: Forno In Rampa
22:23:23 | 22:23:23 | 22:38:07 | Linea 1: Impianto in Marcia
22:25:10 | 22:25:10 | 22:25:25 | Linea 1: Super. Preallarme Semiorario Ossido Carbonio
22:25:11 | 22:25:11 | 22:25:36 | Linea 1: BLOCCO Preallarme Medie Semiorarie
22:30:05 | 22:30:05 | 22:34:00 | Linea 1: Super. Preallarme Semiorario Ammoniaca
22:30:07 | 22:30:07 | 22:42:53 | Linea 1: BLOCCO Preallarme Medie Semiorarie
22:38:06 | 22:48:22 | 22:44:04 | Linea 1: Forno Spento
22:38:07 | 22:38:07 | 22:40:17 | Linea 1: Impianto in Fermo
22:40:17 | 22:48:21 | 22:44:04 | Linea 1: Forno In Rampa
22:44:05 | 22:44:05 | 22:56:27 | Linea 1: Impianto in Marcia
22:51:45 | 22:51:45 | 22:57:05 | Linea 1: Super. Preallarme Semiorario Ossido Carbonio
22:51:47 | 22:51:47 | 23:05:51 | Linea 1: BLOCCO Preallarme Medie Semiorarie
22:56:25 | 23:06:23 | 23:05:42 | Linea 1: Forno Spento
22:56:27 | 22:56:27 | 23:01:54 | Linea 1: Impianto in Fermo
23:01:53 | 23:06:22 | 23:06:02 | Linea 1: Forno In Rampa
23:05:47 | 23:05:47 | 23:05:58 | Linea 1: Impianto in Marcia
23:05:56 | 23:06:22 | 23:06:06 | Linea 1: Forno Spento
23:06:04 | 23:06:04 | 23:06:13 | Linea 1: Impianto in Fermo
23:06:13 | 23:06:13 | 23:13:37 | Linea 1: Impianto in Marcia
23:13:33 | 23:17:11 | 23:17:08 | Linea 1: Forno In Rampa
23:13:33 | 23:17:11 | 23:16:54 | Linea 1: Forno Spento
23:14:51 | 23:14:51 | 23:21:12 | Linea 1: Calibrazione in Corso Polveri
23:16:56 | 23:16:56 | 23:56:47 | Linea 1: Impianto in Marcia
23:56:45 | 23:57:19 | 23:57:12 | Linea 1: Forno In Rampa
23:56:45 | 23:57:18 | 23:57:12 | Linea 1: Forno Spento
23:57:13 | 23:57:13 | 23:58:21 | Linea 1: Impianto in Marcia
23:57:26 | 23:59:32 | 23:57:40 | Linea 1: Forno In Rampa
23:57:52 | 23:59:32 | 23:58:42 | Linea 1: Forno In Rampa
23:58:20 | 23:59:32 | 23:58:30 | Linea 1: Forno Spento
23:58:31 | 23:58:31 |  | Linea 1: Impianto in Marcia
Reports ver. 3.50.66 - (C) 1995-2018 C.T. Sistemi srl