## Linea 1
Ecologia Oggi S.p.A. Gioia Tauro - Data: 29/11/2021
Report Medie 30 Minuti - Linea 1
|  | Ac. Cloridrico |  |  | Ossido Carbonio |  |  | An. Carbonica |  |  | Ossidi Azoto |  |  | Ossidi Zolfo |  |  | Ammoniaca |  |  | Ac. Fluoridrico |  |  | Carb. Org. Totale |  |  | Polveri |  |  | Ossigeno |  |  | Umidità Fumi |  |  | Temp. Fumi |  |  | Press. Fumi |  |  | Portata Fumi |  |  | T° Post Comb. |  |  | O2 Post. Comb. |  |  | Impianto
Ore | Note | mg/Nm3 | ID % | Note | mg/Nm3 | ID % | Note | %V | ID % | Note | mg/Nm3 | ID % | Note | mg/Nm3 | ID % | Note | mg/Nm3 | ID % | Note | mg/Nm3 | ID % | Note | mg/Nm3 | ID % | Note | mg/Nm3 | ID % | Note | %V | ID % | Note | %V | ID % | Note | °C | ID % | Note | mBar | ID % | Note | Nm3/h | ID % | Note | °C | ID % | Note | %V | ID % | Note | Stato
00:30 |  | 6.1275 | 100 |  | 21.4854 | 100 |  | 6.158 | 100 |  | 126.6811 | 100 |  | 0 | 100 |  | 2.9334 | 100 |  | 0 | 100 |  | 0 | 100 |  | 1.9651 | 78.6111 |  | 13.5417 | 100 |  | 8.53 | 100 |  | 153.7931 | 100 |  | 926.5295 | 100 |  | 52494.293 | 100 |  | 879.0583 | 100 |  | 7.8812 | 100 |  | In Marcia [30]
01:00 |  | 5.7518 | 100 |  | 12.9247 | 100 |  | 6.0809 | 100 |  | 125.5997 | 100 |  | 0 | 100 |  | 3.366 | 100 |  | 0 | 100 |  | 0 | 100 |  | 1.942 | 100 |  | 13.5964 | 100 |  | 8.5062 | 100 |  | 154.5584 | 100 |  | 926.5709 | 100 |  | 52285.4297 | 100 |  | 879.6334 | 100 |  | 8.0415 | 100 |  | In Marcia [30]
01:30 |  | 5.8824 | 100 |  | 5.771 | 100 |  | 6.1598 | 100 |  | 129.6619 | 100 |  | 0 | 100 |  | 3.2844 | 100 |  | 0 | 100 |  | 0 | 100 |  | 1.9106 | 100 |  | 13.5364 | 100 |  | 8.8281 | 100 |  | 154.9734 | 100 |  | 926.5215 | 100 |  | 52398.8477 | 100 |  | 877.3417 | 100 |  | 7.8193 | 100 |  | In Marcia [30]
02:00 |  | 5.9904 | 100 |  | 7.2714 | 100 |  | 6.1995 | 100 |  | 127.9272 | 100 |  | 0 | 100 |  | 3.1988 | 100 |  | 0 | 100 |  | 0 | 100 |  | 1.8717 | 100 |  | 13.5012 | 100 |  | 8.9642 | 100 |  | 155.5603 | 100 |  | 926.5164 | 100 |  | 52241.2266 | 100 |  | 882.9667 | 100 |  | 7.7794 | 100 |  | In Marcia [30]
02:30 |  | 6.042 | 100 |  | 10.1905 | 100 |  | 6.4613 | 100 |  | 135.0854 | 100 |  | 0 | 100 |  | 2.688 | 100 |  | 0 | 100 |  | 0 | 100 |  | 1.8853 | 100 |  | 13.2591 | 100 |  | 9.3245 | 100 |  | 156.2097 | 100 |  | 926.5625 | 100 |  | 52478.8867 | 100 |  | 897.1389 | 100 |  | 7.3633 | 100 |  | In Marcia [30]
03:00 |  | 5.3835 | 100 |  | 15.5688 | 100 |  | 6.2583 | 100 |  | 130.2675 | 100 |  | 0 | 100 |  | 3.0997 | 100 |  | 0 | 100 |  | 0 | 100 |  | 1.8924 | 100 |  | 13.4282 | 100 |  | 9.0219 | 100 |  | 156.9261 | 100 |  | 926.5209 | 100 |  | 52273.9414 | 100 |  | 896.2695 | 100 |  | 7.6874 | 100 |  | In Marcia [30]
03:30 |  | 3.3419 | 100 |  | 48.3685 | 100 |  | 5.9609 | 100 |  | 125.4158 | 100 |  | 0 | 100 |  | 3.2579 | 100 |  | 0 | 100 |  | 0.33977 | 100 |  | 1.9285 | 100 |  | 13.6716 | 100 |  | 8.6032 | 100 |  | 156.016 | 100 |  | 926.574 | 100 |  | 52147.7695 | 100 |  | 877.6945 | 100 |  | 8.1198 | 100 |  | In Marcia [30]
04:00 |  | 5.2779 | 100 |  | 33.1263 | 100 |  | 5.6787 | 100 |  | 119.7252 | 100 |  | 0 | 100 |  | 3.1991 | 100 |  | 0 | 100 |  | 0 | 100 |  | 2.0338 | 100 |  | 13.9224 | 100 |  | 8.0336 | 100 |  | 155.9328 | 100 |  | 926.5273 | 100 |  | 52090.7578 | 100 |  | 862.1139 | 100 |  | 8.6076 | 100 |  | In Marcia [30]
04:30 |  | 15.9182 | 100 |  | 48.9251 | 100 |  | 5.6983 | 100 |  | 120.0911 | 100 |  | 0 | 100 |  | 3.1136 | 100 |  | 0 | 100 |  | 0 | 100 |  | 1.9626 | 78.8889 |  | 13.8867 | 100 |  | 7.8976 | 100 |  | 156.1472 | 100 |  | 926.5471 | 100 |  | 52418.3711 | 100 |  | 864.2056 | 100 |  | 8.5266 | 100 |  | In Marcia [30]
05:00 |  | 3.5294 | 100 |  | 32.0934 | 100 |  | 5.9094 | 100 |  | 121.7371 | 100 |  | 0 | 100 |  | 2.9351 | 100 |  | 0 | 100 |  | 0 | 100 |  | 1.9671 | 100 |  | 13.7278 | 100 |  | 8.0806 | 100 |  | 155.879 | 100 |  | 926.5391 | 100 |  | 52322.0938 | 100 |  | 874.8861 | 100 |  | 8.2144 | 100 |  | In Marcia [30]
05:30 |  | 2.1867 | 100 |  | 20.8154 | 100 |  | 5.9498 | 100 |  | 124.1834 | 100 |  | 0 | 100 |  | 2.823 | 100 |  | 0 | 100 |  | 0 | 100 |  | 1.9189 | 100 |  | 13.6734 | 100 |  | 8.1354 | 100 |  | 156.118 | 100 |  | 926.5698 | 100 |  | 52438.7344 | 100 |  | 878.4222 | 100 |  | 8.1457 | 100 |  | In Marcia [30]
06:00 |  | 4.7939 | 100 |  | 36.0667 | 100 |  | 6.2102 | 100 |  | 127.495 | 100 |  | 0 | 100 |  | 2.7477 | 100 |  | 0 | 100 |  | 0 | 100 |  | 1.8769 | 100 |  | 13.441 | 100 |  | 8.2094 | 100 |  | 156.6142 | 100 |  | 926.5957 | 100 |  | 52505.8047 | 100 |  | 896.5639 | 100 |  | 7.7965 | 100 |  | In Marcia [30]
06:30 |  | 4.9118 | 100 |  | 43.4035 | 100 |  | 6.1094 | 100 |  | 125.9276 | 100 |  | 0 | 100 |  | 2.6076 | 100 |  | 0 | 100 |  | 0 | 100 |  | 1.8889 | 100 |  | 13.5472 | 100 |  | 8.1113 | 100 |  | 157.0129 | 100 |  | 926.6285 | 100 |  | 52228.6211 | 100 |  | 893.4056 | 100 |  | 7.9497 | 100 |  | In Marcia [30]
07:00 |  | 5.2062 | 82.5 |  | 59.2186 | 82.5 |  | 6.4913 | 82.5 |  | 131.0031 | 82.5 |  | 0 | 82.5 |  | 2.4224 | 82.5 |  | 0 | 82.5 |  | 0 | 82.5 |  | 1.8746 | 100 |  | 13.2152 | 82.5 |  | 8.7188 | 82.5 |  | 157.1632 | 100 |  | 926.6335 | 100 |  | 52252.2852 | 100 |  | 908.5472 | 100 |  | 7.457 | 100 |  | In Marcia [30]
07:30 |  | 2.5732 | 82.7778 |  | 4.8912 | 82.7778 |  | 5.4337 | 82.7778 |  | 168.1905 | 82.7778 |  | 0 | 82.7778 |  | 1.5195 | 82.7778 |  | 0 | 82.7778 |  | 0 | 82.7778 |  | 1.849 | 100 |  | 13.6739 | 82.7778 |  | 8.0712 | 82.7778 |  | 156.9345 | 100 |  | 926.6215 | 100 |  | 49967.4844 | 100 |  | 922.4083 | 100 |  | 8.3033 | 100 |  | In Marcia [30]
08:00 |  | 2.0508 | 100 |  | 0 | 100 |  | 3.3468 | 100 |  | 78.8474 | 100 |  | 0 | 100 |  | 3.7486 | 100 |  | 0 | 100 |  | 0 | 100 |  | 2.1922 | 100 |  | 14.7836 | 100 |  | 12.0274 | 100 |  | 146.8455 | 100 |  | 926.6542 | 100 |  | 42373.3125 | 100 |  | 890.1861 | 100 |  | 8.7489 | 100 |  | In Marcia [30]
08:30 |  | 0.0035718 | 100 |  | 1.5187 | 100 |  | 5.0942 | 100 |  | 111.4862 | 100 |  | 0 | 100 |  | 2.3758 | 100 |  | 0 | 100 |  | 0 | 100 |  | 1.8996 | 78.8889 |  | 13.7142 | 100 |  | 8.2463 | 100 |  | 143.1373 | 100 |  | 926.6971 | 100 |  | 48232.0273 | 100 |  | 890.8333 | 100 |  | 8.0847 | 100 |  | In Marcia [30]
09:00 |  | 0.38988 | 100 |  | 0.031348 | 100 |  | 5.8508 | 100 |  | 127.9988 | 100 |  | 0 | 100 |  | 4.6119 | 100 |  | 0 | 100 |  | 0 | 100 |  | 1.9385 | 100 |  | 13.8762 | 100 |  | 8.1522 | 100 |  | 146.2544 | 100 |  | 926.5827 | 100 |  | 48419.1758 | 100 |  | 886.3306 | 100 |  | 8.3078 | 100 |  | In Marcia [30]
09:30 |  | 4.2308 | 100 |  | 1.1213 | 100 |  | 5.873 | 100 |  | 125.0293 | 100 |  | 0 | 100 |  | 4.0683 | 100 |  | 0 | 100 |  | 0 | 100 |  | 1.9639 | 100 |  | 13.9145 | 100 |  | 8.2127 | 100 |  | 149.9343 | 100 |  | 926.6079 | 100 |  | 48340.6914 | 100 |  | 876.4361 | 100 |  | 8.2823 | 100 |  | In Marcia [30]
10:00 |  | 4.9268 | 100 |  | 2.9102 | 100 |  | 5.7289 | 100 |  | 124.5125 | 100 |  | 0 | 100 |  | 4.6981 | 100 |  | 0 | 100 |  | 0 | 100 |  | 2.0066 | 100 |  | 14.0765 | 100 |  | 8.0314 | 100 |  | 151.7392 | 100 |  | 926.7004 | 100 |  | 48298.7812 | 100 |  | 878.7778 | 100 |  | 8.4124 | 100 |  | In Marcia [30]
10:30 |  | 5.3117 | 100 |  | 68.9459 | 100 |  | 5.2717 | 100 |  | 122.186 | 100 |  | 0 | 100 |  | 6.0786 | 100 |  | 0 | 100 |  | 0 | 100 |  | 2.0397 | 100 |  | 14.4744 | 100 |  | 7.4037 | 100 |  | 151.4381 | 100 |  | 926.7637 | 100 |  | 47467.0664 | 100 |  | 863.4167 | 100 |  | 9.2808 | 100 |  | In Marcia [30]
11:00 |  | 4.7159 | 100 |  | 54.2653 | 100 |  | 5.4701 | 100 |  | 157.6057 | 100 |  | 0 | 100 |  | 11.1347 | 100 |  | 0 | 100 |  | 0.38512 | 100 |  | 1.915 | 100 |  | 14.0437 | 100 |  | 8.2265 | 100 |  | 149.8051 | 100 |  | 926.7169 | 100 |  | 46094.7969 | 100 |  | 882.9 | 100 |  | 8.2301 | 100 |  | In Marcia [30]
11:30 |  | 5.4965 | 100 |  | 32.7772 | 100 |  | 5.9838 | 100 |  | 147.3499 | 100 |  | 0 | 100 |  | 8.0431 | 100 |  | 0 | 100 |  | 0.95076 | 100 |  | 1.9165 | 100 |  | 13.7525 | 100 |  | 9.0669 | 100 |  | 148.3253 | 100 |  | 926.6922 | 100 |  | 46985.0664 | 100 |  | 906.4305 | 100 |  | 7.8569 | 100 |  | In Marcia [30]
12:00 |  | 4.1843 | 100 |  | 27.6554 | 100 |  | 4.7513 | 100 |  | 126.4014 | 100 |  | 0 | 100 |  | 8.8441 | 100 |  | 0 | 100 |  | 0 | 100 |  | 2.0568 | 100 |  | 14.5229 | 100 |  | 8.0088 | 100 |  | 148.7201 | 100 |  | 926.6884 | 100 |  | 45228.0117 | 100 |  | 902.8666 | 100 |  | 9.1362 | 100 |  | In Marcia [30]
12:30 |  | 1.1319 | 100 |  | 0 | 100 |  | 3.5056 | 100 |  | 90.9047 | 100 |  | 0 | 100 |  | 4.3465 | 100 |  | 0 | 100 |  | 0 | 100 |  | 2.0185 | 78.8889 |  | 14.4547 | 100 |  | 7.0849 | 100 |  | 142.7896 | 100 |  | 926.7105 | 100 |  | 39095.6836 | 100 |  | 873.3278 | 100 |  | 9.1852 | 100 |  | In Marcia [30]
13:00 |  | 0 | 100 |  | 0 | 100 |  | 3.4714 | 100 |  | 104.3791 | 100 |  | 0 | 100 |  | 1.8174 | 100 |  | 0 | 100 |  | 0 | 100 |  | 1.9424 | 100 |  | 14.5562 | 100 |  | 7.0458 | 100 |  | 138.5117 | 100 |  | 926.6615 | 100 |  | 40996.332 | 100 |  | 865.0417 | 100 |  | 8.8045 | 100 |  | In Marcia [30]
13:30 |  | 1.7763 | 100 |  | 25.789 | 100 |  | 6.8422 | 100 |  | 141.5688 | 100 |  | 0 | 100 |  | 3.5013 | 100 |  | 0 | 100 |  | 0 | 100 |  | 1.7269 | 100 |  | 12.8102 | 100 |  | 10.0461 | 100 |  | 140.76 | 100 |  | 926.576 | 100 |  | 48414.207 | 100 |  | 924.1111 | 100 |  | 6.7767 | 100 |  | In Marcia [30]
14:00 |  | 5.4273 | 100 |  | 6.2328 | 100 |  | 6.3987 | 100 |  | 137.1329 | 100 |  | 0 | 100 |  | 3.3764 | 100 |  | 0 | 100 |  | 0 | 100 |  | 1.8757 | 100 |  | 13.5233 | 100 |  | 9.5282 | 100 |  | 146.8681 | 100 |  | 926.5992 | 100 |  | 48123.9883 | 100 |  | 919.1055 | 100 |  | 7.3921 | 100 |  | In Marcia [30]
14:30 |  | 5.8129 | 100 |  | 6.5621 | 100 |  | 6.4563 | 100 |  | 146.4217 | 100 |  | 0 | 100 |  | 3.1892 | 100 |  | 0 | 100 |  | 0 | 100 |  | 1.9379 | 100 |  | 13.4839 | 100 |  | 9.7393 | 100 |  | 149.3304 | 100 |  | 926.5766 | 100 |  | 47851.8672 | 100 |  | 923.3722 | 100 |  | 7.2936 | 100 |  | In Marcia [30]
15:00 |  | 5.4623 | 100 |  | 73.8222 | 100 |  | 6.0601 | 100 |  | 148.5221 | 100 |  | 0 | 100 |  | 4.701 | 100 |  | 0 | 100 |  | 4.1714 | 100 |  | 1.9189 | 100 |  | 13.759 | 100 |  | 9.3843 | 100 |  | 150.1334 | 100 |  | 926.5974 | 100 |  | 47909.2695 | 100 |  | 917.5695 | 100 |  | 7.5978 | 100 |  | In Marcia [30]
15:30 |  | 5.4189 | 100 |  | 29.0527 | 100 |  | 5.5891 | 100 |  | 130.8189 | 100 |  | 0 | 100 |  | 5.5121 | 100 |  | 0 | 100 |  | 0 | 100 |  | 2.0114 | 100 |  | 14.1449 | 100 |  | 8.8619 | 100 |  | 149.9243 | 100 |  | 926.6295 | 100 |  | 47230.9688 | 100 |  | 894.8167 | 100 |  | 8.1561 | 100 |  | In Marcia [30]
16:00 |  | 5.8011 | 100 |  | 20.8321 | 100 |  | 5.8262 | 100 |  | 130.7741 | 100 |  | 0 | 100 |  | 5.1904 | 100 |  | 0 | 100 |  | 0 | 100 |  | 2.0131 | 100 |  | 14.0809 | 100 |  | 9.1347 | 100 |  | 150.2878 | 100 |  | 926.6702 | 100 |  | 47312.2109 | 100 |  | 878.7389 | 100 |  | 8.176 | 100 |  | In Marcia [30]
16:30 |  | 5.9735 | 100 |  | 23.1902 | 100 |  | 5.8405 | 100 |  | 129.4128 | 100 |  | 0 | 100 |  | 4.9758 | 100 |  | 0 | 100 |  | 0.23941 | 100 |  | 2.1135 | 78.6111 |  | 14.0088 | 100 |  | 8.9888 | 100 |  | 151.3454 | 100 |  | 926.7377 | 100 |  | 50158.375 | 100 |  | 874.4667 | 100 |  | 8.0409 | 100 |  | In Marcia [30]
17:00 |  | 5.7829 | 100 |  | 3.1906 | 100 |  | 5.6437 | 100 |  | 123.1354 | 100 |  | 0 | 100 |  | 4.8095 | 100 |  | 0 | 100 |  | 0 | 100 |  | 2.0264 | 100 |  | 14.1695 | 100 |  | 8.2828 | 100 |  | 151.7774 | 100 |  | 926.7843 | 100 |  | 53162.9141 | 100 |  | 867.775 | 100 |  | 8.4402 | 100 |  | In Marcia [30]
17:30 |  | 5.7883 | 100 |  | 8.9956 | 100 |  | 5.9363 | 100 |  | 133.4813 | 100 |  | 0 | 100 |  | 4.2553 | 100 |  | 0 | 100 |  | 0 | 100 |  | 1.9551 | 100 |  | 13.8313 | 100 |  | 8.6368 | 100 |  | 152.3525 | 100 |  | 926.8013 | 100 |  | 53253.6602 | 100 |  | 882.8389 | 100 |  | 8.1187 | 100 |  | In Marcia [30]
18:00 |  | 6.0956 | 100 |  | 28.2643 | 100 |  | 5.9175 | 100 |  | 130.542 | 100 |  | 0 | 100 |  | 3.8681 | 100 |  | 0 | 100 |  | 0 | 100 |  | 1.9602 | 100 |  | 13.8898 | 100 |  | 8.805 | 100 |  | 153.1532 | 100 |  | 926.8483 | 100 |  | 53521.7656 | 100 |  | 888.4667 | 100 |  | 8.0728 | 100 |  | In Marcia [30]
18:30 |  | 5.7307 | 100 |  | 56.662 | 100 |  | 5.2251 | 100 |  | 143.9306 | 100 |  | 0 | 100 |  | 3.9053 | 100 |  | 0 | 100 |  | 1.6962 | 100 |  | 2.0479 | 100 |  | 14.3038 | 100 |  | 8.2138 | 100 |  | 153.0088 | 100 |  | 926.9158 | 100 |  | 51891.0781 | 100 |  | 880.9611 | 100 |  | 8.6717 | 100 |  | In Marcia [30]
19:00 |  | 2.7473 | 82.2222 |  | 0.36213 | 82.2222 |  | 5.6928 | 82.2222 |  | 135.4361 | 82.2222 |  | 0 | 82.2222 |  | 6.3452 | 82.2222 |  | 0 | 82.2222 |  | 0 | 82.2222 |  | 1.9422 | 100 |  | 13.8201 | 82.2222 |  | 8.9606 | 82.2222 |  | 150.5067 | 100 |  | 927.0061 | 100 |  | 52093.707 | 100 |  | 888.3139 | 100 |  | 7.8452 | 100 |  | In Marcia [30]
19:30 |  | 5.756 | 83.0556 |  | 3.8962 | 83.0556 |  | 5.8816 | 83.0556 |  | 94.0211 | 83.0556 |  | 0 | 83.0556 |  | 14.7463 | 83.0556 |  | 0 | 83.0556 |  | 0 | 83.0556 |  | 2.0021 | 100 |  | 13.9701 | 83.0556 |  | 9.1054 | 83.0556 |  | 152.6839 | 100 |  | 927.0538 | 100 |  | 53414.3984 | 100 |  | 883.1889 | 100 |  | 8.0209 | 100 |  | In Marcia [30]
20:00 |  | 5.7486 | 100 |  | 26.5075 | 100 |  | 5.5927 | 100 |  | 129.1484 | 100 |  | 0 | 100 |  | 6.5943 | 100 |  | 0 | 100 |  | 0 | 100 |  | 2.0812 | 100 |  | 14.2871 | 100 |  | 8.5504 | 100 |  | 153.8858 | 100 |  | 927.0613 | 100 |  | 53642.7461 | 100 |  | 874.2722 | 100 |  | 8.2823 | 100 |  | In Marcia [30]
20:30 |  | 5.5205 | 100 |  | 15.4689 | 100 |  | 5.7213 | 100 |  | 122.2235 | 100 |  | 0 | 100 |  | 5.824 | 100 |  | 0 | 100 |  | 0 | 100 |  | 2.2162 | 78.6111 |  | 14.2569 | 100 |  | 10.8615 | 100 |  | 153.3297 | 100 |  | 927.0793 | 100 |  | 52876.293 | 100 |  | 870.5639 | 100 |  | 8.1699 | 100 |  | In Marcia [30]
21:00 |  | 6.3843 | 100 |  | 6.6649 | 100 |  | 5.7173 | 100 |  | 121.1383 | 100 |  | 0 | 100 |  | 4.2103 | 100 |  | 0 | 100 |  | 0 | 100 |  | 2.213 | 100 |  | 14.2294 | 100 |  | 9.8889 | 100 |  | 154.7497 | 100 |  | 927.098 | 100 |  | 54207.4297 | 100 |  | 878.9222 | 100 |  | 8.2629 | 100 |  | In Marcia [30]
21:30 |  | 5.3002 | 100 |  | 10.5231 | 100 |  | 5.4893 | 100 |  | 123.8734 | 100 |  | 0 | 100 |  | 5.6421 | 100 |  | 0 | 100 |  | 0 | 100 |  | 2.0916 | 100 |  | 14.409 | 100 |  | 7.8893 | 100 |  | 153.1688 | 100 |  | 927.2038 | 100 |  | 54361.4414 | 100 |  | 865.6472 | 100 |  | 8.6435 | 100 |  | In Marcia [30]
22:00 |  | 5.7116 | 100 |  | 4.7312 | 100 |  | 5.5409 | 100 |  | 123.7501 | 100 |  | 0 | 100 |  | 5.1719 | 100 |  | 0 | 100 |  | 0 | 100 |  | 2.2984 | 100 |  | 14.3922 | 100 |  | 8.231 | 100 |  | 150.8808 | 100 |  | 927.3059 | 100 |  | 54099.3633 | 100 |  | 864.5555 | 100 |  | 8.5787 | 100 |  | In Marcia [30]
22:30 |  | 5.9976 | 100 |  | 41.1942 | 100 |  | 5.7446 | 100 |  | 123.9957 | 100 |  | 0 | 100 |  | 4.0006 | 100 |  | 0 | 100 |  | 0.45726 | 100 |  | 2.1741 | 100 |  | 14.1878 | 100 |  | 8.4704 | 100 |  | 149.2518 | 100 |  | 927.4367 | 100 |  | 54083.7539 | 100 |  | 876.9722 | 100 |  | 8.3694 | 100 |  | In Marcia [30]
23:00 |  | 6.1053 | 100 |  | 40.865 | 100 |  | 5.882 | 100 |  | 130.2939 | 100 |  | 0 | 100 |  | 3.64 | 100 |  | 0 | 100 |  | 1.2111 | 100 |  | 2.067 | 100 |  | 14.078 | 100 |  | 8.6731 | 100 |  | 148.6734 | 100 |  | 927.7044 | 100 |  | 54116.0703 | 100 |  | 884.6334 | 100 |  | 8.0611 | 100 |  | In Marcia [30]
23:30 |  | 5.8634 | 100 |  | 3.2239 | 100 |  | 5.603 | 100 |  | 124.593 | 100 |  | 0 | 100 |  | 4.579 | 100 |  | 0 | 100 |  | 0 | 100 |  | 2.1194 | 100 |  | 14.3829 | 100 |  | 8.5993 | 100 |  | 149.284 | 100 |  | 928.0151 | 100 |  | 53898.1719 | 100 |  | 871.3917 | 100 |  | 8.5855 | 100 |  | In Marcia [30]
24:00 |  | 6.3398 | 100 |  | 10.6842 | 100 |  | 5.5436 | 100 |  | 127.3366 | 100 |  | 0 | 100 |  | 5.4259 | 100 |  | 0 | 100 |  | 0 | 100 |  | 2.1192 | 100 |  | 14.399 | 100 |  | 8.1685 | 100 |  | 151.6011 | 100 |  | 928.0328 | 100 |  | 53921.5508 | 100 |  | 854.7778 | 100 |  | 8.6902 | 100 |  | In Marcia [30]
Limite 30 Min |  | 60 |  |  | 100 | [5 empty] | 400 |  |  | 200 | [5 empty] | 4 |  |  | 20 |  |  | 30
MIN |  | 0 |  |  | 0 |  |  | 3.3468 |  |  | 78.8474 |  |  | 0 |  |  | 1.5195 |  |  | 0 |  |  | 0 |  |  | 1.7269 |  |  | 12.8102 |  |  | 7.0458 |  |  | 138.5117 |  |  | 926.5164 |  |  | 39095.6836 |  |  | 854.7778 |  |  | 6.7767
MAX |  | 15.9182 |  |  | 73.8222 |  |  | 6.8422 |  |  | 168.1905 |  |  | 0 |  |  | 14.7463 |  |  | 0 |  |  | 4.1714 |  |  | 2.2984 |  |  | 14.7836 |  |  | 12.0274 |  |  | 157.1632 |  |  | 928.0328 |  |  | 54361.4414 |  |  | 924.1111 |  |  | 9.2808
%Medie < Soglia |  | 99.9732 | [8 empty] | 99.7763 |  |  | 100 | [5 empty] | 100 |  |  | 100 |  |  | 99.9553
Soglia 97% |  | 10 | [8 empty] | 200 |  |  | 50 | [5 empty] | 2 |  |  | 10 |  |  | 10
Media Giorno: |  | 4.9146 | 100 |  | 21.5846 | 100 |  | 5.6928 | 100 |  | 127.2342 | 100 |  | 0 | 100 |  | 4.5089 | 100 |  | 0 | 100 |  | 0.1969 | 100 |  | 1.991 | 100 |  | 13.921 | 100 |  | 8.6576 | 100 |  | 151.5478 | 100 |  | 926.8056 | 100 |  | 50492.0984 | 100 |  | 884.8472 | 100 |  | 8.1723 | 100 | (6) | 48
Limite Giorno |  | 10 |  |  | 50 | [5 empty] | 200 |  |  | 50 | [5 empty] | 1 |  |  | 10 |  |  | 10
Note:
| (1) | Assenza Registrazioni Medie | [7 empty] | Elaborazioni conformi Allegato VI, Parte V, D.Lgs. n. 152 del 03/04/2006 | [11 empty] | Elaborazioni DLgs 46/14: [Giorno Solare]
| (2) | Assenza Registrazioni I.D. | [7 empty] | Elaborazioni Conformi Titolo III Bis, Parte IV, D.Lgs. 152/06 del 03/04/2006 (D.Lgs. 46/14) | [12 empty] | 144 | Medie 10 Minuti Totali della Misura del CO.
| (3) | Assenza Registrazioni Note o Parametri | [7 empty] | Ossigeno di Riferimento: 11,00 %V. | [12 empty] | 137 | Medie 10 Minuti Valide della Misura del CO.
| (4) | Media Non Valida | [20 empty] | 0 | Medie 10 Minuti del CO superiori al valore di 150 mg/Nm3.
| (5) | Valore superiore al Limite o Soglia | [7 empty] | Report prodotto il 30/11/2021 01:06:09 | [12 empty] | 100,00% | Medie 10 Minuti del CO inferiori al valore di 150 mg/Nm3.
| (6) | Mezzore di Normale Funzionamento | [7 empty] | Reports ver. 3.50.66 - (C) 1995-2018 C.T. Sistemi srl

## Linea 2
Ecologia Oggi S.p.A. Gioia Tauro - Data: 29/11/2021
Report Medie 30 Minuti - Linea 2
|  | Ac. Cloridrico |  |  | Ossido Carbonio |  |  | An. Carbonica |  |  | Ossidi Azoto |  |  | Ossidi Zolfo |  |  | Ammoniaca |  |  | Ac. Fluoridrico |  |  | Carb. Org. Totale |  |  | Polveri |  |  | Ossigeno |  |  | Umidità Fumi |  |  | Temp. Fumi |  |  | Press. Fumi |  |  | Portata Fumi |  |  | T° Post Comb. |  |  | O2 Post. Comb. |  |  | Impianto
Ore | Note | mg/Nm3 | ID % | Note | mg/Nm3 | ID % | Note | %V | ID % | Note | mg/Nm3 | ID % | Note | mg/Nm3 | ID % | Note | mg/Nm3 | ID % | Note | mg/Nm3 | ID % | Note | mg/Nm3 | ID % | Note | mg/Nm3 | ID % | Note | %V | ID % | Note | %V | ID % | Note | °C | ID % | Note | mBar | ID % | Note | Nm3/h | ID % | Note | °C | ID % | Note | %V | ID % | Note | Stato
00:30 | (4) | 0 | 100 | (4) | 0.97746 | 100 |  | 0.02914 | 100 | (4) | 1.0208 | 100 | (4) | 0 | 100 | (4) | 0.14352 | 100 | (4) | 0 | 100 | (4) | 1.2687 | 100 | (4) | 0.89121 | 100 |  | 20.6108 | 100 |  | 1.3531 | 100 |  | 18.4275 | 100 |  | 992.8357 | 100 |  | 0 | 100 |  | 19 | 100 |  | 18.3485 | 100 |  | Fermo [34]
01:00 | (4) | 0 | 100 | (4) | 0.99344 | 100 |  | 0.029701 | 100 | (4) | 1.102 | 100 | (4) | 0 | 100 | (4) | 0.13049 | 100 | (4) | 0 | 100 | (4) | 1.2594 | 100 | (4) | 0.89118 | 100 |  | 20.6206 | 100 |  | 1.3425 | 100 |  | 18.4084 | 100 |  | 992.7047 | 100 |  | 0 | 100 |  | 19 | 100 |  | 18.3464 | 100 |  | Fermo [34]
01:30 | (4) | 0 | 100 | (4) | 0.98801 | 100 |  | 0.029743 | 100 | (4) | 0.84525 | 100 | (4) | 0 | 100 | (4) | 0.15799 | 100 | (4) | 0 | 100 | (4) | 1.2447 | 100 | (4) | 0.89134 | 78.8889 |  | 20.6194 | 100 |  | 1.3374 | 100 |  | 18.3867 | 100 |  | 992.3965 | 100 |  | 0 | 100 |  | 19 | 100 |  | 18.3498 | 100 |  | Fermo [34]
02:00 | (4) | 0 | 100 | (4) | 0.96336 | 100 |  | 0.029794 | 100 | (4) | 1.1668 | 100 | (4) | 0 | 100 | (4) | 0.10371 | 100 | (4) | 0 | 100 | (4) | 1.2374 | 100 | (4) | 0.89098 | 100 |  | 20.615 | 100 |  | 1.3035 | 100 |  | 18.3503 | 100 |  | 992.3358 | 100 |  | 0 | 100 |  | 19 | 100 |  | 18.3551 | 100 |  | Fermo [34]
02:30 | (4) | 0 | 100 | (4) | 0.96128 | 100 |  | 0.029424 | 100 | (4) | 1.0019 | 100 | (4) | 0 | 100 | (4) | 0.15192 | 100 | (4) | 0 | 100 | (4) | 1.2401 | 100 | (4) | 0.89035 | 100 |  | 20.6096 | 100 |  | 1.3092 | 100 |  | 18.1001 | 100 |  | 992.2454 | 100 |  | 0 | 100 |  | 19 | 100 |  | 18.3536 | 100 |  | Fermo [34]
03:00 | (4) | 0 | 100 | (4) | 1.0069 | 100 |  | 0.029645 | 100 | (4) | 0.54908 | 100 | (4) | 0 | 100 | (4) | 0.13486 | 100 | (4) | 0 | 100 | (4) | 1.223 | 100 | (4) | 0.89003 | 100 |  | 20.609 | 100 |  | 1.2904 | 100 |  | 18.0279 | 100 |  | 992.1622 | 100 |  | 0 | 100 |  | 19 | 100 |  | 18.3581 | 100 |  | Fermo [34]
03:30 | (4) | 0 | 100 | (4) | 0.9794 | 100 |  | 0.02904 | 100 | (4) | 0.72796 | 100 | (4) | 0 | 100 | (4) | 0.1022 | 100 | (4) | 0 | 100 | (4) | 1.2724 | 100 | (4) | 0.89065 | 100 |  | 20.6021 | 100 |  | 1.2977 | 100 |  | 17.2814 | 100 |  | 992.2151 | 100 |  | 0 | 100 |  | 18.1778 | 100 |  | 18.3525 | 100 |  | Fermo [34]
04:00 | (4) | 0 | 100 | (4) | 1.0333 | 100 |  | 0.029631 | 100 | (4) | 0.82036 | 100 | (4) | 0 | 100 | (4) | 0.10021 | 100 | (4) | 0 | 100 | (4) | 1.2499 | 100 | (4) | 0.88801 | 100 |  | 20.6072 | 100 |  | 1.293 | 100 |  | 17.381 | 100 |  | 992.2423 | 100 |  | 0 | 100 |  | 16.5694 | 100 |  | 18.3577 | 100 |  | Fermo [34]
04:30 | (4) | 0 | 100 | (4) | 1.0349 | 100 |  | 0.029738 | 100 | (4) | 0.44905 | 100 | (4) | 0 | 100 | (4) | 0.092893 | 100 | (4) | 0 | 100 | (4) | 1.2475 | 100 | (4) | 0.88822 | 100 |  | 20.6052 | 100 |  | 1.2739 | 100 |  | 17.4595 | 100 |  | 992.0817 | 100 |  | 0 | 100 |  | 16.3639 | 100 |  | 18.3542 | 100 |  | Fermo [34]
05:00 | (4) | 0 | 100 | (4) | 1.0512 | 100 |  | 0.029531 | 100 | (4) | 0.64827 | 100 | (4) | 0 | 100 | (4) | 0.11708 | 100 | (4) | 0 | 100 | (4) | 1.2542 | 100 | (4) | 0.88806 | 100 |  | 20.6001 | 100 |  | 1.2723 | 100 |  | 17.4023 | 100 |  | 992.0499 | 100 |  | 0 | 100 |  | 17 | 100 |  | 18.3516 | 100 |  | Fermo [34]
05:30 | (4) | 0 | 100 | (4) | 1.0149 | 100 |  | 0.029818 | 100 | (4) | 0.26379 | 100 | (4) | 0 | 100 | (4) | 0.1406 | 100 | (4) | 0 | 100 | (4) | 1.2814 | 100 | (4) | 0.8874 | 78.6111 |  | 20.6006 | 100 |  | 1.2396 | 100 |  | 17.3435 | 100 |  | 992.253 | 100 |  | 0 | 100 |  | 17 | 100 |  | 18.3498 | 100 |  | Fermo [34]
06:00 | (4) | 0 | 100 | (4) | 1.0503 | 100 |  | 0.030017 | 100 | (4) | 0.41702 | 100 | (4) | 0 | 100 | (4) | 0.11162 | 100 | (4) | 0 | 100 | (4) | 1.333 | 100 | (4) | 0.88685 | 100 |  | 20.6 | 100 |  | 1.2083 | 100 |  | 17.2932 | 100 |  | 992.3792 | 100 |  | 0 | 100 |  | 17 | 100 |  | 18.353 | 100 |  | Fermo [34]
06:30 | (4) | 0 | 100 | (4) | 1.0297 | 100 |  | 0.029926 | 100 | (4) | 0.41902 | 100 | (4) | 0 | 100 | (4) | 0.14147 | 100 | (4) | 0 | 100 | (4) | 1.3425 | 100 | (4) | 0.88646 | 100 |  | 20.5981 | 100 |  | 1.1949 | 100 |  | 17.2928 | 100 |  | 992.689 | 100 |  | 0 | 100 |  | 17 | 100 |  | 18.3535 | 100 |  | Fermo [34]
07:00 | (4) | 0 | 85 | (4) | 1.0359 | 85 |  | 0.03015 | 85 | (4) | 0.4016 | 85 | (4) | 0 | 85 | (4) | 0.092008 | 85 | (4) | 0 | 85 | (4) | 1.2787 | 85 | (4) | 0.88636 | 100 |  | 20.5983 | 85 |  | 1.1823 | 85 |  | 17.3673 | 100 |  | 992.9217 | 100 |  | 0 | 100 |  | 17.625 | 100 |  | 18.3541 | 100 |  | Fermo [34]
07:30 | (4) | 0 | 81.1111 | (4) | 1.0631 | 81.1111 |  | 0.031175 | 81.1111 | (4) | 0.29926 | 81.1111 | (4) | 0 | 81.1111 | (4) | 0.081013 | 81.1111 | (4) | 0 | 81.1111 | (4) | 1.3025 | 81.1111 | (4) | 0.88623 | 100 |  | 20.7775 | 81.1111 |  | 1.2224 | 81.1111 |  | 17.2929 | 100 |  | 993.2169 | 100 |  | 0 | 100 |  | 17.8333 | 100 |  | 18.3555 | 100 |  | Fermo [34]
08:00 | (4) | 0 | 100 | (4) | 0.96635 | 100 |  | 0.03177 | 100 | (4) | 0.18347 | 100 | (4) | 0 | 100 | (4) | 0.062353 | 100 | (4) | 0 | 100 | (4) | 1.2544 | 100 | (4) | 0.88469 | 100 |  | 20.7902 | 100 |  | 1.2143 | 100 |  | 16.8638 | 100 |  | 993.399 | 100 |  | 0 | 100 |  | 18 | 100 |  | 18.3504 | 100 |  | Fermo [34]
08:30 | (4) | 0 | 100 | (4) | 0.996 | 100 |  | 0.031869 | 100 | (4) | 0.52092 | 100 | (4) | 0 | 100 | (4) | 0.066606 | 100 | (4) | 0 | 100 | (4) | 1.2544 | 100 | (4) | 0.8866 | 100 |  | 20.7874 | 100 |  | 1.228 | 100 |  | 17.1106 | 100 |  | 993.8439 | 100 |  | 0 | 100 |  | 18.0083 | 100 |  | 18.3441 | 100 |  | Fermo [34]
09:00 | (4) | 0 | 100 | (4) | 0.98661 | 100 |  | 0.032209 | 100 | (4) | 0.65768 | 100 | (4) | 0 | 100 | (4) | 0.07694 | 100 | (4) | 0 | 100 | (4) | 1.2533 | 100 | (4) | 0.8859 | 100 |  | 20.791 | 100 |  | 1.2438 | 100 |  | 17.2886 | 100 |  | 993.7863 | 100 |  | 0 | 100 |  | 18.9722 | 100 |  | 18.3388 | 100 |  | Fermo [34]
09:30 | (4) | 0 | 100 | (4) | 1.0082 | 100 |  | 0.031294 | 100 | (4) | 0.4421 | 100 | (4) | 0 | 100 | (4) | 0.066363 | 100 | (4) | 0 | 100 | (4) | 1.2401 | 100 | (4) | 0.93372 | 78.6111 |  | 20.775 | 100 |  | 1.2366 | 100 |  | 17.3786 | 100 |  | 993.2502 | 100 |  | 0 | 100 |  | 18.4833 | 100 |  | 18.344 | 100 |  | Fermo [34]
10:00 | (4) | 0 | 100 | (4) | 1.007 | 100 |  | 0.03125 | 100 | (4) | 0.46754 | 100 | (4) | 0 | 100 | (4) | 0.059751 | 100 | (4) | 0 | 100 | (4) | 1.2257 | 100 | (4) | 0.88622 | 100 |  | 20.7698 | 100 |  | 1.1932 | 100 |  | 17.5169 | 100 |  | 993.6969 | 100 |  | 0 | 100 |  | 18 | 100 |  | 18.3434 | 100 |  | Fermo [34]
10:30 | (4) | 0 | 100 | (4) | 0.95845 | 100 |  | 0.03198 | 100 | (4) | 0.60658 | 100 | (4) | 0 | 100 | (4) | 0.076388 | 100 | (4) | 0 | 100 | (4) | 1.213 | 100 | (4) | 0.88692 | 100 |  | 20.7713 | 100 |  | 1.196 | 100 |  | 17.6748 | 100 |  | 993.8847 | 100 |  | 0 | 100 |  | 18 | 100 |  | 18.3507 | 100 |  | Fermo [34]
11:00 | (4) | 0 | 100 | (4) | 0.98085 | 100 |  | 0.032823 | 100 | (4) | 0.49539 | 100 | (4) | 0 | 100 | (4) | 0.071009 | 100 | (4) | 0 | 100 | (4) | 1.2147 | 100 | (4) | 0.88717 | 100 |  | 20.7733 | 100 |  | 1.2159 | 100 |  | 17.8185 | 100 |  | 993.8954 | 100 |  | 0 | 100 |  | 18.9194 | 100 |  | 18.3608 | 100 |  | Fermo [34]
11:30 | (4) | 0 | 100 | (4) | 0.92635 | 100 |  | 0.032098 | 100 | (4) | 0.47113 | 100 | (4) | 0 | 100 | (4) | 0.06873 | 100 | (4) | 0 | 100 | (4) | 1.2563 | 100 | (4) | 0.88828 | 100 |  | 20.7752 | 100 |  | 1.2847 | 100 |  | 17.9354 | 100 |  | 993.7422 | 100 |  | 0 | 100 |  | 18.0278 | 100 |  | 18.366 | 100 |  | Fermo [34]
12:00 | (4) | 0 | 100 | (4) | 0.90969 | 100 |  | 0.031969 | 100 | (4) | 0.60361 | 100 | (4) | 0 | 100 | (4) | 0.083896 | 100 | (4) | 0 | 100 | (4) | 1.2213 | 100 | (4) | 0.88901 | 100 |  | 20.7736 | 100 |  | 1.2846 | 100 |  | 18.0114 | 100 |  | 993.1928 | 100 |  | 0 | 100 |  | 18.6056 | 100 |  | 18.3673 | 100 |  | Fermo [34]
12:30 | (4) | 0 | 100 | (4) | 0.92725 | 100 |  | 0.031448 | 100 | (4) | 0.77512 | 100 | (4) | 0 | 100 | (4) | 0.062814 | 100 | (4) | 0 | 100 | (4) | 1.218 | 100 | (4) | 0.88935 | 100 |  | 20.7673 | 100 |  | 1.2968 | 100 |  | 18.0106 | 100 |  | 992.933 | 100 |  | 0 | 100 |  | 19 | 100 |  | 18.3538 | 100 |  | Fermo [34]
13:00 | (4) | 0 | 100 | (4) | 0.94375 | 100 |  | 0.031757 | 100 | (4) | 0.70563 | 100 | (4) | 0 | 100 | (4) | 0.062158 | 100 | (4) | 0 | 100 | (4) | 1.2112 | 100 | (4) | 0.8898 | 100 |  | 20.7634 | 100 |  | 1.2954 | 100 |  | 18.1061 | 100 |  | 992.7414 | 100 |  | 0 | 100 |  | 19 | 100 |  | 18.3565 | 100 |  | Fermo [34]
13:30 | (4) | 0 | 100 | (4) | 0.97354 | 100 |  | 0.032062 | 100 | (4) | 0.735 | 100 | (4) | 0 | 100 | (4) | 0.089035 | 100 | (4) | 0 | 100 | (4) | 1.2048 | 100 | (4) | 0.89043 | 78.6111 |  | 20.7624 | 100 |  | 1.2863 | 100 |  | 18.274 | 100 |  | 992.5106 | 100 |  | 0 | 100 |  | 19 | 100 |  | 18.3623 | 100 |  | Fermo [34]
14:00 | (4) | 0 | 100 | (4) | 0.93032 | 100 |  | 0.031502 | 100 | (4) | 0.35941 | 100 | (4) | 0 | 100 | (4) | 0.078165 | 100 | (4) | 0 | 100 | (4) | 1.2042 | 100 | (4) | 0.88818 | 100 |  | 20.7571 | 100 |  | 1.2627 | 100 |  | 17.6082 | 100 |  | 992.5168 | 100 |  | 0 | 100 |  | 19 | 100 |  | 18.3565 | 100 |  | Fermo [34]
14:30 | (4) | 0 | 100 | (4) | 0.94488 | 100 |  | 0.03156 | 100 | (4) | 1.0357 | 100 | (4) | 0 | 100 | (4) | 0.11238 | 100 | (4) | 0 | 100 | (4) | 1.2588 | 100 | (4) | 0.88838 | 100 |  | 20.7637 | 100 |  | 1.3394 | 100 |  | 17.2951 | 100 |  | 992.1005 | 100 |  | 0 | 100 |  | 17.6722 | 100 |  | 18.3633 | 100 |  | Fermo [34]
15:00 | (4) | 0 | 100 | (4) | 0.95735 | 100 |  | 0.031792 | 100 | (4) | 0.74575 | 100 | (4) | 0 | 100 | (4) | 0.06317 | 100 | (4) | 0 | 100 | (4) | 1.325 | 100 | (4) | 0.88819 | 100 |  | 20.7724 | 100 |  | 1.3437 | 100 |  | 17.2274 | 100 |  | 992.0198 | 100 |  | 0 | 100 |  | 15.9639 | 100 |  | 18.3658 | 100 |  | Fermo [34]
15:30 | (4) | 0 | 100 | (4) | 0.96657 | 100 |  | 0.032656 | 100 | (4) | 1.1091 | 100 | (4) | 0 | 100 | (4) | 0.081931 | 100 | (4) | 0 | 100 | (4) | 1.3616 | 100 | (4) | 0.88954 | 100 |  | 20.7797 | 100 |  | 1.3422 | 100 |  | 17.6866 | 100 |  | 992.0717 | 100 |  | 0 | 100 |  | 15.9917 | 100 |  | 18.3634 | 100 |  | Fermo [34]
16:00 | (4) | 0 | 100 | (4) | 1.006 | 100 |  | 0.03226 | 100 | (4) | 0.91989 | 100 | (4) | 0 | 100 | (4) | 0.079333 | 100 | (4) | 0 | 100 | (4) | 1.3696 | 100 | (4) | 0.88935 | 100 |  | 20.7859 | 100 |  | 1.3237 | 100 |  | 17.6851 | 100 |  | 992.0931 | 100 |  | 0 | 100 |  | 16 | 100 |  | 18.3593 | 100 |  | Fermo [34]
16:30 | (4) | 0 | 100 | (4) | 0.99279 | 100 |  | 0.032105 | 100 | (4) | 0.55254 | 100 | (4) | 0 | 100 | (4) | 0.074211 | 100 | (4) | 0 | 100 | (4) | 1.3938 | 100 | (4) | 0.88815 | 100 |  | 20.7901 | 100 |  | 1.2943 | 100 |  | 17.4997 | 100 |  | 992.5006 | 100 |  | 0 | 100 |  | 15.7361 | 100 |  | 18.3587 | 100 |  | Fermo [34]
17:00 | (4) | 0 | 100 | (4) | 1.0356 | 100 |  | 0.032568 | 100 | (4) | 0.64863 | 100 | (4) | 0 | 100 | (4) | 0.064258 | 100 | (4) | 0 | 100 | (4) | 1.3515 | 100 | (4) | 0.88643 | 100 |  | 20.7961 | 100 |  | 1.2687 | 100 |  | 17.1321 | 100 |  | 992.9098 | 100 |  | 0 | 100 |  | 14.8861 | 100 |  | 18.3622 | 100 |  | Fermo [34]
17:30 | (4) | 0 | 100 | (4) | 1.0706 | 100 |  | 0.032669 | 100 | (4) | 0.61455 | 100 | (4) | 0 | 100 | (4) | 0.082883 | 100 | (4) | 0 | 100 | (4) | 1.2877 | 100 | (4) | 0.93267 | 78.6111 |  | 20.7864 | 100 |  | 1.246 | 100 |  | 16.8582 | 100 |  | 992.681 | 100 |  | 0 | 100 |  | 14.0556 | 100 |  | 18.3644 | 100 |  | Fermo [34]
18:00 | (4) | 0 | 100 | (4) | 1.0644 | 100 |  | 0.032769 | 100 | (4) | 0.46595 | 100 | (4) | 0 | 100 | (4) | 0.10215 | 100 | (4) | 0 | 100 | (4) | 1.2734 | 100 | (4) | 0.8848 | 100 |  | 20.7923 | 100 |  | 1.2347 | 100 |  | 16.7241 | 100 |  | 992.9966 | 100 |  | 0 | 100 |  | 14.55 | 100 |  | 18.3666 | 100 |  | Fermo [34]
18:30 | (4) | 0 | 100 | (4) | 0.9898 | 100 |  | 0.032188 | 100 | (4) | 0.60105 | 100 | (4) | 0 | 100 | (4) | 0.083382 | 100 | (4) | 0 | 100 | (4) | 1.2918 | 100 | (4) | 0.88386 | 100 |  | 20.7914 | 100 |  | 1.2385 | 100 |  | 16.5264 | 100 |  | 993.4128 | 100 |  | 0 | 100 |  | 15 | 100 |  | 18.3674 | 100 |  | Fermo [34]
19:00 | (4) | 0 | 85.2778 | (4) | 0.96585 | 85.2778 |  | 0.032254 | 85.2778 | (4) | 0.69709 | 85.2778 | (4) | 0 | 85.2778 | (4) | 0.11179 | 85.2778 | (4) | 0 | 85.2778 | (4) | 1.3088 | 85.2778 | (4) | 0.88279 | 100 |  | 20.7957 | 85.2778 |  | 1.2352 | 85.2778 |  | 16.3306 | 100 |  | 993.9155 | 100 |  | 0 | 100 |  | 15 | 100 |  | 18.3687 | 100 |  | Fermo [34]
19:30 | (4) | 0 | 80.5556 | (4) | 1.3142 | 80.5556 |  | 0.032087 | 80.5556 | (4) | 0.53751 | 80.5556 | (4) | 0 | 80.5556 | (4) | 0.0089553 | 80.5556 | (4) | 0.047321 | 80.5556 | (4) | 1.3229 | 80.5556 | (4) | 0.88207 | 100 |  | 20.5678 | 80.5556 |  | 1.2291 | 80.5556 |  | 16.1492 | 100 |  | 994.0353 | 100 |  | 0 | 100 |  | 15 | 100 |  | 18.3681 | 100 |  | Fermo [34]
20:00 | (4) | 0 | 100 | (4) | 1.2202 | 100 |  | 0.032502 | 100 | (4) | 0.28645 | 100 | (4) | 0 | 100 | (4) | 0.021609 | 100 | (4) | 0 | 100 | (4) | 1.3748 | 100 | (4) | 0.8812 | 100 |  | 20.5776 | 100 |  | 1.2308 | 100 |  | 16.0106 | 100 |  | 994.5663 | 100 |  | 0 | 100 |  | 15 | 100 |  | 18.3629 | 100 |  | Fermo [34]
20:30 | (4) | 0 | 100 | (4) | 1.2266 | 100 |  | 0.032569 | 100 | (4) | 0.28978 | 100 | (4) | 0 | 100 | (4) | 0.033289 | 100 | (4) | 0 | 100 | (4) | 1.3974 | 100 | (4) | 0.87821 | 100 |  | 20.5862 | 100 |  | 1.2187 | 100 |  | 15.2905 | 100 |  | 995.3375 | 100 |  | 0 | 100 |  | 14.5722 | 100 |  | 18.365 | 100 |  | Fermo [34]
21:00 | (4) | 0 | 100 | (4) | 1.209 | 100 |  | 0.032516 | 100 | (4) | 0.17223 | 100 | (4) | 0 | 100 | (4) | 0.031588 | 100 | (4) | 0 | 100 | (4) | 1.3192 | 100 | (4) | 0.87865 | 100 |  | 20.5802 | 100 |  | 1.2151 | 100 |  | 15.4092 | 100 |  | 995.2117 | 100 |  | 0 | 100 |  | 14 | 100 |  | 18.3707 | 100 |  | Fermo [34]
21:30 | (4) | 0 | 100 | (4) | 1.2488 | 100 |  | 0.032467 | 100 | (4) | 0.32388 | 100 | (4) | 0 | 100 | (4) | 0.0094388 | 100 | (4) | 0 | 100 | (4) | 1.2834 | 100 | (4) | 0.97223 | 78.8889 |  | 20.5796 | 100 |  | 1.2367 | 100 |  | 15.4031 | 100 |  | 995.2996 | 100 |  | 0 | 100 |  | 14 | 100 |  | 18.3708 | 100 |  | Fermo [34]
22:00 | (4) | 0 | 100 | (4) | 1.2744 | 100 |  | 0.032834 | 100 | (4) | 0.58148 | 100 | (4) | 0 | 100 | (4) | 0.012079 | 100 | (4) | 0 | 100 | (4) | 1.2792 | 100 | (4) | 1.2884 | 100 |  | 20.5914 | 100 |  | 1.2839 | 100 |  | 13.6421 | 100 |  | 996.0165 | 100 |  | 0 | 100 |  | 12.7333 | 100 |  | 18.3705 | 100 |  | Fermo [34]
22:30 | (4) | 0 | 100 | (4) | 1.3348 | 100 |  | 0.032508 | 100 | (4) | 0.27832 | 100 | (4) | 0 | 100 | (4) | 0.02531 | 100 | (4) | 0 | 100 | (4) | 1.2779 | 100 | (4) | 0.89257 | 100 |  | 20.5949 | 100 |  | 1.283 | 100 |  | 13.2072 | 100 |  | 995.9055 | 100 |  | 0 | 100 |  | 11 | 100 |  | 18.3687 | 100 |  | Fermo [34]
23:00 | (4) | 0 | 100 | (4) | 1.3738 | 100 |  | 0.032124 | 100 | (4) | 0.43488 | 100 | (4) | 0 | 100 | (4) | 0.034764 | 100 | (4) | 0.021222 | 100 | (4) | 1.2897 | 100 | (4) | 0.87487 | 100 |  | 20.602 | 100 |  | 1.2923 | 100 |  | 14.202 | 100 |  | 996.1174 | 100 |  | 0 | 100 |  | 10.2389 | 100 |  | 18.3661 | 100 |  | Fermo [34]
23:30 | (4) | 0 | 100 | (4) | 1.3928 | 100 |  | 0.032218 | 100 | (4) | 0.31497 | 100 | (4) | 0 | 100 | (4) | 0.031024 | 100 | (4) | 0.048106 | 100 | (4) | 1.2902 | 100 | (4) | 0.87749 | 100 |  | 20.6109 | 100 |  | 1.2843 | 100 |  | 15.3183 | 100 |  | 996.9147 | 100 |  | 0 | 100 |  | 10 | 100 |  | 18.3675 | 100 |  | Fermo [34]
24:00 | (4) | 0 | 100 | (4) | 1.262 | 100 |  | 0.032111 | 100 | (4) | 0.23266 | 100 | (4) | 0 | 100 | (4) | 0.023648 | 100 | (4) | 0 | 100 | (4) | 1.2982 | 100 | (4) | 0.89637 | 100 |  | 20.6161 | 100 |  | 1.2779 | 100 |  | 15.2997 | 100 |  | 997.4861 | 100 |  | 0 | 100 |  | 10.7722 | 100 |  | 18.3719 | 100 |  | Fermo [34]
Limite 30 Min |  | 60 |  |  | 100 | [5 empty] | 400 |  |  | 200 | [5 empty] | 4 |  |  | 20 |  |  | 30
MIN
MAX
%Medie < Soglia |  | 99.904 | [8 empty] | 98.0312 |  |  | 100 | [5 empty] | 99.976 |  |  | 99.952 |  |  | 99.6639
Soglia 97% |  | 10 | [8 empty] | 200 |  |  | 50 | [5 empty] | 2 |  |  | 10 |  |  | 10
Media Giorno: | (4) |  |  | (4) |  |  | (4) |  |  | (4) |  |  | (4) |  |  | (4) |  |  | (4) |  |  | (4) |  |  | (4) |  |  | (4) |  |  | (4) |  |  | (4) |  |  | (4) |  |  | (4) |  |  | (4) |  |  | (4) |  |  | (6) | 0
Limite Giorno |  | 10 |  |  | 50 | [5 empty] | 200 |  |  | 50 | [5 empty] | 1 |  |  | 10 |  |  | 10
Note:
| (1) | Assenza Registrazioni Medie | [7 empty] | Elaborazioni conformi Allegato VI, Parte V, D.Lgs. n. 152 del 03/04/2006 | [11 empty] | Elaborazioni DLgs 46/14: [Giorno Solare]
| (2) | Assenza Registrazioni I.D. | [7 empty] | Elaborazioni Conformi Titolo III Bis, Parte IV, D.Lgs. 152/06 del 03/04/2006 (D.Lgs. 46/14) | [12 empty] | 144 | Medie 10 Minuti Totali della Misura del CO.
| (3) | Assenza Registrazioni Note o Parametri | [7 empty] | Ossigeno di Riferimento: 11,00 %V. | [12 empty] | 0 | Medie 10 Minuti Valide della Misura del CO.
| (4) | Media Non Valida | [20 empty] | 0 | Medie 10 Minuti del CO superiori al valore di 150 mg/Nm3.
| (5) | Valore superiore al Limite o Soglia | [7 empty] | Report prodotto il 30/11/2021 01:06:16
| (6) | Mezzore di Normale Funzionamento | [7 empty] | Reports ver. 3.50.66 - (C) 1995-2018 C.T. Sistemi srl

## Allarmi
Ecologia Oggi S.p.A. Gioia Tauro
Report Giornaliero Allarmi |  |  | Data: 29/11/2021
Inizio | Riconosc. | Fine | Allarme
00:00:14 | 00:00:14 | 00:06:38 | Linea 1: Calibrazione in Corso Polveri
01:06:36 | 01:06:36 | 01:12:57 | Linea 2: Calibrazione in Corso Polveri
04:02:45 | 04:02:45 | 04:09:09 | Linea 1: Calibrazione in Corso Polveri
05:07:50 | 05:07:50 | 05:14:12 | Linea 2: Calibrazione in Corso Polveri
06:54:48 | 15:04:56 | 07:05:08 | Linea 1: Manutenzione Analizzatore O2
06:54:48 | 06:54:48 | 07:05:08 | Linea 1: Manutenzione Analizzatore FID
06:54:51 | 06:54:51 | 06:54:55 | Linea 1: Analizzatore in ZERO GAS PROBE
06:54:53 | 06:54:53 | 07:05:13 | Linea 1: Manutenzione Analizzatore FTIR
06:54:55 | 06:54:55 | 07:01:25 | Linea 1: Analizzatore in ZERO GAS LOCAL
06:55:33 | 06:55:33 | 07:05:43 | Linea 2: Manutenzione Analizzatore FID
06:55:33 | 06:55:33 | 07:05:43 | Linea 2: Manutenzione Analizzatore O2
06:55:36 | 06:55:36 | 06:55:42 | Linea 2: Analizzatore in ZERO GAS PROBE
06:55:38 | 06:55:38 | 07:05:43 | Linea 2: Manutenzione Analizzatore FTIR
06:55:42 | 06:55:42 | 07:02:09 | Linea 2: Analizzatore in ZERO GAS LOCAL
07:00:00 | 07:42:51 | 07:00:00 | Linea 1: Media 10 Minuti H2O INVALIDA - INDICE DISP. [ 47.5]
07:00:00 | 07:42:51 | 07:00:00 | Linea 1: Media 10 Minuti O2 INVALIDA - INDICE DISP. [ 47.5]
07:00:00 | 07:42:50 | 07:00:00 | Linea 1: Media 10 Minuti CO INVALIDA - INDICE DISP. [ 47.5]
07:10:00 | 07:42:49 | 07:10:00 | Linea 1: Media 10 Minuti H2O INVALIDA - INDICE DISP. [ 48.3]
07:10:00 | 07:42:49 | 07:10:00 | Linea 1: Media 10 Minuti O2 INVALIDA - INDICE DISP. [ 48.3]
07:10:00 | 07:42:48 | 07:10:00 | Linea 1: Media 10 Minuti CO INVALIDA - INDICE DISP. [ 48.3]
08:05:16 | 08:05:16 | 08:11:40 | Linea 1: Calibrazione in Corso Polveri
09:09:04 | 09:09:04 | 09:15:26 | Linea 2: Calibrazione in Corso Polveri
10:04:50 | 10:04:50 | 10:05:50 | Linea 1: Super. Preallarme Semiorario Ossido Carbonio
10:04:50 | 10:04:50 | 10:07:30 | Linea 1: BLOCCO Preallarme Medie Semiorarie
10:13:17 | 10:31:57 | 10:15:03 | Linea 1: Forno Spento
10:13:19 | 10:13:19 | 10:15:05 | Linea 1: Impianto in Fermo
10:15:05 | 10:15:05 | 10:25:21 | Linea 1: Impianto in Marcia
10:25:19 | 10:31:57 | 10:31:32 | Linea 1: Forno Spento
10:25:21 | 10:25:21 | 10:31:32 | Linea 1: Impianto in Fermo
10:31:32 | 10:31:32 | 10:38:27 | Linea 1: Impianto in Marcia
10:35:00 | 10:35:00 | 10:39:05 | Linea 1: Super. Preallarme Semiorario Ossido Carbonio
10:35:02 | 10:35:02 | 10:43:00 | Linea 1: BLOCCO Preallarme Medie Semiorarie
10:38:26 | 10:54:32 | 10:42:44 | Linea 1: Forno Spento
10:38:27 | 10:38:27 | 10:40:14 | Linea 1: Impianto in Fermo
10:40:13 | 10:54:33 | 10:42:44 | Linea 1: Forno In Rampa
10:40:14 | 10:40:14 | 10:42:45 | Linea 1: Impianto in Marcia senza Rifiuto
10:42:45 | 10:42:45 | 21:22:37 | Linea 1: Impianto in Marcia
12:07:46 | 12:07:46 | 12:14:10 | Linea 1: Calibrazione in Corso Polveri
13:00:05 | 13:00:05 | 13:00:40 | Linea 1: Super. Preallarme Semiorario Ossidi Azoto
13:00:06 | 13:00:06 | 13:01:09 | Linea 1: BLOCCO Preallarme Medie Semiorarie
13:10:19 | 13:10:19 | 13:16:42 | Linea 2: Calibrazione in Corso Polveri
14:52:00 | 14:52:00 | 14:53:50 | Linea 1: Super. Preallarme Semiorario Ossido Carbonio
14:52:01 | 14:52:01 | 14:54:34 | Linea 1: BLOCCO Preallarme Medie Semiorarie
14:54:45 | 14:54:45 | 14:55:50 | Linea 1: Super. Preallarme Semiorario Ossido Carbonio
14:54:46 | 14:54:46 | 14:57:24 | Linea 1: BLOCCO Preallarme Medie Semiorarie
15:05:10 | 15:05:10 | 15:08:15 | Linea 1: Super. Preallarme Semiorario Ossido Carbonio
15:05:10 | 15:05:10 | 15:08:30 | Linea 1: BLOCCO Preallarme Medie Semiorarie
16:10:16 | 16:10:16 | 16:16:41 | Linea 1: Calibrazione in Corso Polveri
17:11:33 | 17:11:33 | 17:17:56 | Linea 2: Calibrazione in Corso Polveri
18:30:05 | 18:30:05 | 18:30:55 | Linea 1: Super. Preallarme Semiorario Ossidi Azoto
18:30:05 | 18:30:05 | 18:31:02 | Linea 1: BLOCCO Preallarme Medie Semiorarie
18:54:43 | 19:05:14 | 19:05:08 | Linea 1: Manutenzione Analizzatore O2
18:54:43 | 18:54:43 | 19:05:08 | Linea 1: Manutenzione Analizzatore FID
18:54:43 | 18:54:43 | 19:05:08 | Linea 1: Manutenzione Analizzatore FTIR
18:54:45 | 18:54:45 | 18:54:51 | Linea 1: Analizzatore in ZERO GAS PROBE
18:54:51 | 18:54:51 | 19:01:16 | Linea 1: Analizzatore in ZERO GAS LOCAL
18:55:38 | 18:55:38 | 19:05:53 | Linea 2: Manutenzione Analizzatore FID
18:55:38 | 18:55:38 | 19:05:53 | Linea 2: Manutenzione Analizzatore O2
18:55:39 | 18:55:39 | 18:55:45 | Linea 2: Analizzatore in ZERO GAS PROBE
18:55:43 | 18:55:43 | 19:05:53 | Linea 2: Manutenzione Analizzatore FTIR
18:55:45 | 18:55:45 | 19:02:19 | Linea 2: Analizzatore in ZERO GAS LOCAL
19:00:00 | 19:06:09 | 19:00:00 | Linea 1: Media 10 Minuti H2O INVALIDA - INDICE DISP. [ 46.7]
19:00:00 | 19:06:08 | 19:00:00 | Linea 1: Media 10 Minuti O2 INVALIDA - INDICE DISP. [ 46.7]
19:00:00 | 19:06:09 | 19:00:00 | Linea 1: Media 10 Minuti CO INVALIDA - INDICE DISP. [ 46.7]
19:10:00 | 19:10:46 | 19:10:00 | Linea 1: Media 10 Minuti H2O INVALIDA - INDICE DISP. [ 49.2]
19:10:00 | 19:10:45 | 19:10:00 | Linea 1: Media 10 Minuti O2 INVALIDA - INDICE DISP. [ 49.2]
19:10:00 | 19:10:46 | 19:10:00 | Linea 1: Media 10 Minuti CO INVALIDA - INDICE DISP. [ 49.2]
19:30:05 | 19:30:05 | 19:30:35 | Linea 1: Super. Preallarme Semiorario Ossidi Azoto
19:30:06 | 19:30:06 | 19:30:59 | Linea 1: BLOCCO Preallarme Medie Semiorarie
20:12:44 | 20:12:44 | 20:19:08 | Linea 1: Calibrazione in Corso Polveri
21:12:47 | 21:12:47 | 21:19:09 | Linea 2: Calibrazione in Corso Polveri
21:22:36 | 21:22:54 | 21:22:48 | Linea 1: Forno Spento
21:22:37 | 21:22:37 | 21:22:49 | Linea 1: Impianto in Fermo
21:22:49 | 21:22:49 | 23:45:49 | Linea 1: Impianto in Marcia
23:45:47 |  | 23:50:25 | Linea 1: Forno Spento
23:45:49 | 23:45:49 | 23:50:25 | Linea 1: Impianto in Fermo
23:50:25 | 23:50:25 | 00:55:35 | Linea 1: Impianto in Marcia
Reports ver. 3.50.66 - (C) 1995-2018 C.T. Sistemi srl