## Linea 1
Ecologia Oggi S.p.A. Gioia Tauro - Data: 14/12/2021
Report Medie 30 Minuti - Linea 1
|  | Ac. Cloridrico |  |  | Ossido Carbonio |  |  | An. Carbonica |  |  | Ossidi Azoto |  |  | Ossidi Zolfo |  |  | Ammoniaca |  |  | Ac. Fluoridrico |  |  | Carb. Org. Totale |  |  | Polveri |  |  | Ossigeno |  |  | Umidità Fumi |  |  | Temp. Fumi |  |  | Press. Fumi |  |  | Portata Fumi |  |  | T° Post Comb. |  |  | O2 Post. Comb. |  |  | Impianto
Ore | Note | mg/Nm3 | ID % | Note | mg/Nm3 | ID % | Note | %V | ID % | Note | mg/Nm3 | ID % | Note | mg/Nm3 | ID % | Note | mg/Nm3 | ID % | Note | mg/Nm3 | ID % | Note | mg/Nm3 | ID % | Note | mg/Nm3 | ID % | Note | %V | ID % | Note | %V | ID % | Note | °C | ID % | Note | mBar | ID % | Note | Nm3/h | ID % | Note | °C | ID % | Note | %V | ID % | Note | Stato
00:30 |  | 2.9189 | 100 |  | 8.9387 | 100 |  | 6.0108 | 100 |  | 143.5649 | 100 |  | 0 | 100 |  | 8.3723 | 100 |  | 0 | 100 |  | 0 | 100 |  | 2.0729 | 100 |  | 14.0957 | 100 |  | 9.258 | 100 |  | 150.7089 | 100 |  | 928.9457 | 100 |  | 46800.9336 | 100 |  | 868.0695 | 100 |  | 8.9006 | 100 |  | In Marcia [30]
01:00 |  | 2.3922 | 100 |  | 46.8424 | 100 |  | 5.7891 | 100 |  | 143.4229 | 100 |  | 0 | 100 |  | 16.8279 | 100 |  | 0 | 100 |  | 0 | 100 |  | 1.9349 | 100 |  | 14.3157 | 100 |  | 8.95 | 100 |  | 150.534 | 100 |  | 928.9116 | 100 |  | 44350.5391 | 100 |  | 863.5889 | 100 |  | 9.1516 | 100 |  | In Marcia [30]
01:30 |  | 1.512 | 100 |  | 32.4604 | 100 |  | 6.2879 | 100 |  | 133.0919 | 100 |  | 0 | 100 |  | 7.0708 | 100 |  | 0 | 100 |  | 0 | 100 |  | 1.9136 | 100 |  | 13.8137 | 100 |  | 9.6645 | 100 |  | 147.9988 | 100 |  | 928.9171 | 100 |  | 44208.6992 | 100 |  | 869.2778 | 100 |  | 8.2604 | 100 |  | In Marcia [30]
02:00 |  | 2.1975 | 100 |  | 37.3545 | 100 |  | 4.6989 | 100 |  | 130.0953 | 100 |  | 0 | 100 |  | 5.6353 | 100 |  | 0 | 100 |  | 0 | 100 |  | 1.9964 | 100 |  | 14.5142 | 100 |  | 8.1185 | 100 |  | 148.3436 | 100 |  | 928.9159 | 100 |  | 42807.2734 | 100 |  | 875.2416 | 100 |  | 9.4402 | 100 |  | In Marcia [30]
02:30 |  | 0.13458 | 100 |  | 0 | 100 |  | 3.33 | 100 |  | 110.0076 | 100 |  | 0 | 100 |  | 2.0175 | 100 |  | 0 | 100 |  | 0 | 100 |  | 2.0574 | 100 |  | 14.9663 | 100 |  | 6.8033 | 100 |  | 143.1064 | 100 |  | 928.9072 | 100 |  | 40684.9375 | 100 |  | 862.1972 | 100 |  | 9.7148 | 100 |  | In Marcia [30]
03:00 |  | 0 | 100 |  | 0.62257 | 100 |  | 6.475 | 100 |  | 121.4688 | 100 |  | 0 | 100 |  | 4.9222 | 100 |  | 0 | 100 |  | 0 | 100 |  | 1.8713 | 100 |  | 13.1902 | 100 |  | 10.0168 | 100 |  | 142.6787 | 100 |  | 928.8734 | 100 |  | 46098.6133 | 100 |  | 880.3472 | 100 |  | 7.7489 | 100 |  | In Marcia [30]
03:30 |  | 0.65366 | 100 |  | 13.1665 | 100 |  | 6.5135 | 100 |  | 129.5366 | 100 |  | 0 | 100 |  | 5.5925 | 100 |  | 0 | 100 |  | 0 | 100 |  | 2.2157 | 78.8889 |  | 13.6201 | 100 |  | 9.8552 | 100 |  | 147.7648 | 100 |  | 928.8058 | 100 |  | 46515.9648 | 100 |  | 887.6778 | 100 |  | 8.2421 | 100 |  | In Marcia [30]
04:00 |  | 1.8797 | 100 |  | 5.7206 | 100 |  | 6.3872 | 100 |  | 128.4928 | 100 |  | 0 | 100 |  | 6.0148 | 100 |  | 0 | 100 |  | 0 | 100 |  | 1.9234 | 100 |  | 13.7672 | 100 |  | 9.7777 | 100 |  | 150.3868 | 100 |  | 928.7534 | 100 |  | 46400.207 | 100 |  | 882.925 | 100 |  | 8.3554 | 100 |  | In Marcia [30]
04:30 |  | 3.4259 | 100 |  | 27.244 | 100 |  | 6.4413 | 100 |  | 135.5666 | 100 |  | 0 | 100 |  | 6.2384 | 100 |  | 0 | 100 |  | 0 | 100 |  | 1.9726 | 100 |  | 13.6463 | 100 |  | 9.8624 | 100 |  | 152.1243 | 100 |  | 928.7128 | 100 |  | 46502.9141 | 100 |  | 891.3361 | 100 |  | 8.3564 | 100 |  | In Marcia [30]
05:00 |  | 4.6823 | 100 |  | 38.6777 | 100 |  | 6.1478 | 100 |  | 131.655 | 100 |  | 0 | 100 |  | 7.1127 | 100 |  | 0 | 100 |  | 0 | 100 |  | 1.9682 | 100 |  | 13.9482 | 100 |  | 9.5562 | 100 |  | 153.2692 | 100 |  | 928.707 | 100 |  | 46396.6562 | 100 |  | 878.7806 | 100 |  | 8.7242 | 100 |  | In Marcia [30]
05:30 |  | 4.698 | 100 |  | 7.7618 | 100 |  | 6.1561 | 100 |  | 132.9968 | 100 |  | 0 | 100 |  | 7.3151 | 100 |  | 0 | 100 |  | 0 | 100 |  | 1.9372 | 100 |  | 13.9603 | 100 |  | 9.5032 | 100 |  | 153.7333 | 100 |  | 928.7041 | 100 |  | 46531.2773 | 100 |  | 872.3917 | 100 |  | 8.6174 | 100 |  | In Marcia [30]
06:00 |  | 5.1955 | 100 |  | 19.5994 | 100 |  | 6.4447 | 100 |  | 135.2875 | 100 |  | 0 | 100 |  | 5.8391 | 100 |  | 0 | 100 |  | 0 | 100 |  | 1.8934 | 100 |  | 13.6628 | 100 |  | 9.7587 | 100 |  | 154.1556 | 100 |  | 928.7356 | 100 |  | 46414.4297 | 100 |  | 890.1222 | 100 |  | 8.3239 | 100 |  | In Marcia [30]
06:30 |  | 5.1056 | 100 |  | 12.8286 | 100 |  | 6.4181 | 100 |  | 136.1814 | 100 |  | 0 | 100 |  | 5.7313 | 100 |  | 0 | 100 |  | 0 | 100 |  | 1.8977 | 100 |  | 13.6888 | 100 |  | 9.6266 | 100 |  | 154.4124 | 100 |  | 928.7418 | 100 |  | 46508.8828 | 100 |  | 892.925 | 100 |  | 8.3067 | 100 |  | In Marcia [30]
07:00 |  | 5.0315 | 100 |  | 13.9282 | 100 |  | 6.3668 | 100 |  | 137.3227 | 100 |  | 0 | 100 |  | 6.403 | 100 |  | 0 | 100 |  | 0 | 100 |  | 1.8853 | 100 |  | 13.7402 | 100 |  | 9.5786 | 100 |  | 155.0292 | 100 |  | 928.7255 | 100 |  | 46484.1562 | 100 |  | 889.7139 | 100 |  | 8.5123 | 100 |  | In Marcia [30]
07:30 |  | 5.5294 | 100 |  | 42.0429 | 100 |  | 6.3067 | 100 |  | 137.84 | 100 |  | 0 | 100 |  | 6.7397 | 100 |  | 0 | 100 |  | 0 | 100 |  | 1.9339 | 78.8889 |  | 13.776 | 100 |  | 9.6346 | 100 |  | 155.4101 | 100 |  | 928.7272 | 100 |  | 46361.5195 | 100 |  | 886.3972 | 100 |  | 8.5618 | 100 |  | In Marcia [30]
08:00 |  | 4.8617 | 80.8333 |  | 20.7494 | 80.8333 |  | 5.9866 | 80.8333 |  | 138.819 | 80.8333 |  | 0 | 80.8333 |  | 7.9789 | 80.8333 |  | 0 | 80.8333 |  | 0 | 80.8333 |  | 2.0059 | 100 |  | 14.1524 | 80.8333 |  | 9.4536 | 80.8333 |  | 155.3424 | 100 |  | 928.7307 | 100 |  | 46376.168 | 100 |  | 871.9889 | 100 |  | 8.8568 | 100 |  | In Marcia [30]
08:30 |  | 4.9788 | 84.4444 |  | 36.8999 | 84.4444 |  | 6.0982 | 84.4444 |  | 141.2773 | 84.4444 |  | 0 | 84.4444 |  | 7.8972 | 84.4444 |  | 0 | 84.4444 |  | 0 | 84.7222 |  | 1.9067 | 100 |  | 13.8596 | 84.7222 |  | 9.9906 | 84.4444 |  | 155.3316 | 100 |  | 928.7769 | 100 |  | 46446.5742 | 100 |  | 867.8611 | 100 |  | 8.7393 | 100 |  | In Marcia [30]
09:00 |  | 4.1476 | 100 |  | 19.3713 | 100 |  | 5.8886 | 100 |  | 139.8493 | 100 |  | 0 | 100 |  | 10.9926 | 100 |  | 0 | 100 |  | 0 | 100 |  | 2.3848 | 100 |  | 14.2571 | 100 |  | 13.7094 | 100 |  | 157.1236 | 100 |  | 928.7172 | 100 |  | 46539.8086 | 100 |  | 862.8139 | 100 |  | 8.7355 | 100 |  | In Marcia [30]
09:30 | (4) | 3.2415 | 100 | (4) | 11.3542 | 100 |  | 6.1794 | 100 | (4) | 98.1457 | 100 | (4) | 0 | 100 | (4) | 5.9564 | 100 | (4) | 0 | 100 | (4) | 0.033922 | 100 | (4) | 1.36 | 100 |  | 13.8222 | 100 |  | 9.8286 | 100 |  | 156.262 | 100 |  | 928.7258 | 100 |  | 46035.9961 | 100 |  | 857.4139 | 100 |  | 8.5803 | 100 |  | Fermo [34]
10:00 |  | 4.8873 | 100 |  | 3.8804 | 100 |  | 6.3424 | 100 |  | 124.2808 | 100 |  | 0 | 100 |  | 6.0473 | 100 |  | 0 | 100 |  | 0 | 100 |  | 1.8749 | 100 |  | 13.6553 | 100 |  | 9.4789 | 100 |  | 153.2253 | 100 |  | 928.7593 | 100 |  | 45566.332 | 100 |  | 882.25 | 100 |  | 8.5465 | 100 |  | In Marcia [30]
10:30 |  | 4.4466 | 100 |  | 7.9699 | 100 |  | 6.1611 | 100 |  | 123.5173 | 100 |  | 0 | 100 |  | 7.2943 | 100 |  | 0 | 100 |  | 0 | 100 |  | 1.8899 | 100 |  | 13.8065 | 100 |  | 9.1208 | 100 |  | 151.6346 | 100 |  | 928.841 | 100 |  | 45310.7109 | 100 |  | 870.6055 | 100 |  | 8.8619 | 100 |  | In Marcia [30]
11:00 |  | 2.6669 | 100 |  | 74.1351 | 100 |  | 6.0639 | 100 |  | 100.2951 | 100 |  | 0 | 100 |  | 9.4275 | 100 |  | 0 | 100 |  | 1.698 | 100 |  | 1.913 | 100 |  | 13.9067 | 100 |  | 8.9679 | 100 |  | 151.6531 | 100 |  | 928.8369 | 100 |  | 45449.2812 | 100 |  | 858.9278 | 100 |  | 8.7495 | 100 |  | In Marcia [30]
11:30 |  | 3.1422 | 100 |  | 16.6721 | 100 |  | 6.6168 | 100 |  | 120.0988 | 100 |  | 0 | 100 |  | 7.3191 | 100 |  | 0 | 100 |  | 0 | 100 |  | 1.8006 | 79.4444 |  | 13.4421 | 100 |  | 10.2 | 100 |  | 151.1799 | 100 |  | 928.8149 | 100 |  | 45438.3164 | 100 |  | 878.3139 | 100 |  | 7.9907 | 100 |  | In Marcia [30]
12:00 |  | 4.9814 | 100 |  | 56.7293 | 100 |  | 5.1507 | 100 |  | 172.2382 | 100 |  | 0 | 100 |  | 5.5988 | 100 |  | 0 | 100 |  | 0 | 100 |  | 1.9066 | 100 |  | 14.0771 | 100 |  | 8.986 | 100 |  | 151.1313 | 100 |  | 928.8065 | 100 |  | 42714.9062 | 100 |  | 906.5389 | 100 |  | 8.9886 | 100 |  | In Marcia [30]
12:30 |  | 1.5736 | 100 |  | 8.8748 | 100 |  | 6.4919 | 100 |  | 130.821 | 100 |  | 0 | 100 |  | 7.6069 | 100 |  | 0 | 100 |  | 0 | 100 |  | 1.7072 | 100 |  | 13.3301 | 100 |  | 9.9026 | 100 |  | 148.2842 | 100 |  | 928.8889 | 100 |  | 44800.9609 | 100 |  | 878.125 | 100 |  | 7.8041 | 100 |  | In Marcia [30]
13:00 |  | 3.9244 | 100 |  | 29.0971 | 100 |  | 6.8135 | 100 |  | 117.7678 | 100 |  | 0 | 100 |  | 5.7125 | 100 |  | 0 | 100 |  | 0 | 100 |  | 1.7417 | 100 |  | 13.2311 | 100 |  | 9.3862 | 100 |  | 149.8238 | 100 |  | 928.8488 | 100 |  | 45092.7578 | 100 |  | 900.3167 | 100 |  | 7.8589 | 100 |  | In Marcia [30]
13:30 |  | 5.9224 | 100 |  | 26.4614 | 100 |  | 6.3707 | 100 |  | 111.4009 | 100 |  | 0 | 100 |  | 5.7084 | 100 |  | 0 | 100 |  | 0 | 100 |  | 1.8109 | 100 |  | 13.6055 | 100 |  | 8.0958 | 100 |  | 149.9711 | 100 |  | 928.8178 | 100 |  | 45059.6211 | 100 |  | 884.3139 | 100 |  | 8.6536 | 100 |  | In Marcia [30]
14:00 |  | 5.0696 | 100 |  | 8.4636 | 100 |  | 6.3682 | 100 |  | 120.8636 | 100 |  | 0 | 100 |  | 5.8787 | 100 |  | 0 | 100 |  | 0 | 100 |  | 1.8536 | 100 |  | 13.5605 | 100 |  | 8.4214 | 100 |  | 151.1387 | 100 |  | 928.784 | 100 |  | 45349.2734 | 100 |  | 882.7667 | 100 |  | 8.5131 | 100 |  | In Marcia [30]
14:30 |  | 4.5968 | 100 |  | 23.3128 | 100 |  | 5.4067 | 100 |  | 133.9617 | 100 |  | 0 | 100 |  | 6.674 | 100 |  | 0 | 100 |  | 0 | 100 |  | 1.9227 | 100 |  | 14.0543 | 100 |  | 8.4204 | 100 |  | 152.5313 | 100 |  | 928.7819 | 100 |  | 43187.5312 | 100 |  | 881.4639 | 100 |  | 9.0556 | 100 |  | In Marcia [30]
15:00 |  | 1.579 | 100 |  | 0 | 100 |  | 4.0848 | 100 |  | 98.7813 | 100 |  | 0 | 100 |  | 2.7149 | 100 |  | 0 | 100 |  | 0 | 100 |  | 1.7464 | 100 |  | 13.7472 | 100 |  | 7.8926 | 100 |  | 146.5698 | 100 |  | 928.8581 | 100 |  | 36021.6484 | 100 |  | 921.2028 | 100 |  | 8.4201 | 100 |  | In Marcia [30]
15:30 |  | 0.25249 | 100 |  | 0 | 100 |  | 3.9586 | 100 |  | 96.7106 | 100 |  | 0 | 100 |  | 1.6787 | 100 |  | 0 | 100 |  | 0 | 100 |  | 1.9251 | 78.8889 |  | 14.0521 | 100 |  | 7.5257 | 100 |  | 139.8495 | 100 |  | 928.8831 | 100 |  | 38103.1406 | 100 |  | 908.6583 | 100 |  | 8.9136 | 100 |  | In Marcia [30]
16:00 |  | 0 | 100 |  | 0.63256 | 100 |  | 5.338 | 100 |  | 109.8274 | 100 |  | 0 | 100 |  | 4.1421 | 100 |  | 0 | 100 |  | 0 | 100 |  | 1.6529 | 100 |  | 13.4156 | 100 |  | 9.0167 | 100 |  | 136.7756 | 100 |  | 928.8783 | 100 |  | 41361.3984 | 100 |  | 885.6111 | 100 |  | 7.9311 | 100 |  | In Marcia [30]
16:30 |  | 0 | 100 |  | 8.7651 | 100 |  | 6.1884 | 100 |  | 118.1943 | 100 |  | 0 | 100 |  | 7.4144 | 100 |  | 0 | 100 |  | 0 | 100 |  | 1.9705 | 100 |  | 13.8011 | 100 |  | 9.7803 | 100 |  | 141.7627 | 100 |  | 928.8608 | 100 |  | 46067.1094 | 100 |  | 868.9833 | 100 |  | 8.3967 | 100 |  | In Marcia [30]
17:00 |  | 0 | 100 |  | 19.3116 | 100 |  | 6.1806 | 100 |  | 122.2664 | 100 |  | 0 | 100 |  | 7.5812 | 100 |  | 0 | 100 |  | 0 | 100 |  | 2.0339 | 100 |  | 13.8107 | 100 |  | 9.7688 | 100 |  | 147.3584 | 100 |  | 928.7906 | 100 |  | 46123.707 | 100 |  | 864.125 | 100 |  | 8.4801 | 100 |  | In Marcia [30]
17:30 |  | 0.26141 | 100 |  | 26.4987 | 100 |  | 6.5517 | 100 |  | 130.8235 | 100 |  | 0 | 100 |  | 6.4473 | 100 |  | 0 | 100 |  | 0 | 100 |  | 1.9512 | 100 |  | 13.4709 | 100 |  | 10.386 | 100 |  | 150.6965 | 100 |  | 928.7498 | 100 |  | 46291.9023 | 100 |  | 885.2083 | 100 |  | 7.9974 | 100 |  | In Marcia [30]
18:00 |  | 0.25811 | 100 |  | 39.3991 | 100 |  | 5.5948 | 100 |  | 147.5459 | 100 |  | 0 | 100 |  | 11.5264 | 100 |  | 0 | 100 |  | 0 | 100 |  | 2.1078 | 100 |  | 14.3965 | 100 |  | 9.2604 | 100 |  | 152.3663 | 100 |  | 928.7219 | 100 |  | 46351.0703 | 100 |  | 869.0028 | 100 |  | 9.5609 | 100 |  | In Marcia [30]
18:30 |  | 0 | 100 |  | 49.6638 | 100 |  | 5.7671 | 100 |  | 143.65 | 100 |  | 0 | 100 |  | 8.9614 | 100 |  | 0 | 100 |  | 0 | 100 |  | 1.9316 | 100 |  | 14.1497 | 100 |  | 8.5268 | 100 |  | 152.9758 | 100 |  | 928.7121 | 100 |  | 46605.0508 | 100 |  | 863.4389 | 100 |  | 9.4209 | 100 |  | In Marcia [30]
19:00 |  | 0 | 100 |  | 46.36 | 100 |  | 5.6312 | 100 |  | 153.9818 | 100 |  | 0 | 100 |  | 8.2673 | 100 |  | 0 | 100 |  | 0 | 100 |  | 2.1051 | 100 |  | 14.2752 | 100 |  | 8.3752 | 100 |  | 153.2503 | 100 |  | 928.6998 | 100 |  | 46701.8516 | 100 |  | 854.7889 | 100 |  | 9.4812 | 100 |  | In Marcia [30]
19:30 |  | 0 | 100 |  | 31.5309 | 100 |  | 5.6654 | 100 |  | 132.5274 | 100 |  | 0 | 100 |  | 6.1683 | 100 |  | 0 | 100 |  | 0 | 100 |  | 2.0535 | 78.8889 |  | 14.2334 | 100 |  | 8.0703 | 100 |  | 154.044 | 100 |  | 928.6628 | 100 |  | 46493.3203 | 100 |  | 865.65 | 100 |  | 9.6632 | 100 |  | In Marcia [30]
20:00 |  | 0 | 80.8333 |  | 37.8126 | 80.8333 |  | 5.6945 | 80.8333 |  | 136.2322 | 80.8333 |  | 0 | 80.8333 |  | 6.0364 | 80.8333 |  | 0 | 80.8333 |  | 0 | 80.8333 |  | 1.9253 | 100 |  | 14.2268 | 80.8333 |  | 8.0382 | 80.8333 |  | 153.7874 | 100 |  | 928.6478 | 100 |  | 46604.4414 | 100 |  | 862.2361 | 100 |  | 9.4896 | 100 |  | In Marcia [30]
20:30 |  | 0 | 84.4444 |  | 26.2884 | 84.4444 |  | 5.9418 | 84.4444 |  | 142.7005 | 84.4444 |  | 0 | 84.4444 |  | 12.8176 | 84.4444 |  | 0 | 84.4444 |  | 0 | 84.7222 |  | 2.0609 | 100 |  | 14.0706 | 84.7222 |  | 9.5072 | 84.4444 |  | 154.0845 | 100 |  | 928.6498 | 100 |  | 46995.4258 | 100 |  | 873.6389 | 100 |  | 8.9614 | 100 |  | In Marcia [30]
21:00 |  | 0.73626 | 100 |  | 47.3942 | 100 |  | 5.6547 | 100 |  | 163.9787 | 100 |  | 0 | 100 |  | 12.2667 | 100 |  | 0 | 100 |  | 0 | 100 |  | 2.8356 | 100 |  | 14.5246 | 100 |  | 13.1633 | 100 |  | 155.0931 | 100 |  | 928.7763 | 100 |  | 47361.0547 | 100 |  | 876.0028 | 100 |  | 9.0687 | 100 |  | In Marcia [30]
21:30 |  | 0 | 100 |  | 29.4238 | 100 |  | 5.787 | 100 |  | 156.4513 | 100 |  | 0 | 100 |  | 10.986 | 100 |  | 0 | 100 |  | 0 | 100 |  | 1.9557 | 100 |  | 14.3159 | 100 |  | 8.8807 | 100 |  | 154.1812 | 100 |  | 928.9908 | 100 |  | 47130.8828 | 100 |  | 868.9667 | 100 |  | 9.3874 | 100 |  | In Marcia [30]
22:00 |  | 0.18386 | 100 |  | 52.5099 | 100 |  | 5.4633 | 100 |  | 186.3024 | 100 |  | 0 | 100 |  | 11.9842 | 100 |  | 0 | 100 |  | 0 | 100 |  | 2.2422 | 100 |  | 14.6204 | 100 |  | 8.7259 | 100 |  | 151.0853 | 100 |  | 929.0673 | 100 |  | 47314.8789 | 100 |  | 863.3972 | 100 |  | 9.6821 | 100 |  | In Marcia [30]
22:30 |  | 0.14751 | 100 |  | 50.6117 | 100 |  | 5.5565 | 100 |  | 165.8159 | 100 |  | 0 | 100 |  | 13.4183 | 100 |  | 0 | 100 |  | 0 | 100 |  | 1.993 | 100 |  | 14.5211 | 100 |  | 8.7149 | 100 |  | 150.0353 | 100 |  | 929.0872 | 100 |  | 47487.5312 | 100 |  | 856.3778 | 100 |  | 9.6401 | 100 |  | In Marcia [30]
23:00 |  | 0.45846 | 100 |  | 33.3117 | 100 |  | 5.781 | 100 |  | 135.9436 | 100 |  | 0 | 100 |  | 7.3406 | 100 |  | 0 | 100 |  | 0 | 100 |  | 2.1429 | 100 |  | 14.3014 | 100 |  | 8.5545 | 100 |  | 149.7838 | 100 |  | 929.1078 | 100 |  | 47496.1484 | 100 |  | 859.1083 | 100 |  | 9.3136 | 100 |  | In Marcia [30]
23:30 |  | 1.4492 | 100 |  | 39.2945 | 100 |  | 6.0675 | 100 |  | 127.1667 | 100 |  | 0 | 100 |  | 5.3111 | 100 |  | 0 | 100 |  | 0 | 100 |  | 1.9464 | 78.8889 |  | 13.987 | 100 |  | 8.9376 | 100 |  | 150.2485 | 100 |  | 929.0967 | 100 |  | 47289.7656 | 100 |  | 868.9194 | 100 |  | 8.9486 | 100 |  | In Marcia [30]
24:00 |  | 2.0732 | 100 |  | 23.4249 | 100 |  | 4.9473 | 100 |  | 146.2011 | 100 |  | 0 | 100 |  | 4.9437 | 100 |  | 0 | 100 |  | 0 | 100 |  | 2.067 | 100 |  | 14.7644 | 100 |  | 7.7018 | 100 |  | 150.0134 | 100 |  | 929.1426 | 100 |  | 45710.0234 | 100 |  | 874.9222 | 100 |  | 10.0699 | 100 |  | In Marcia [30]
Limite 30 Min |  | 60 |  |  | 100 | [5 empty] | 400 |  |  | 200 | [5 empty] | 4 |  |  | 20 |  |  | 30
MIN |  | 0 |  |  | 0 |  |  | 3.33 |  |  | 96.7106 |  |  | 0 |  |  | 1.6787 |  |  | 0 |  |  | 0 |  |  | 1.6529 |  |  | 13.1902 |  |  | 6.8033 |  |  | 136.7756 |  |  | 928.6478 |  |  | 36021.6484 |  |  | 854.7889 |  |  | 7.7489
MAX |  | 5.9224 |  |  | 74.1351 |  |  | 6.8135 |  |  | 186.3024 |  |  | 0 |  |  | 16.8279 |  |  | 0 |  |  | 1.698 |  |  | 2.8356 |  |  | 14.9663 |  |  | 13.7094 |  |  | 157.1236 |  |  | 929.1426 |  |  | 47496.1484 |  |  | 921.2028 |  |  | 10.0699
%Medie < Soglia |  | 99.9578 | [8 empty] | 99.7888 |  |  | 100 | [5 empty] | 100 |  |  | 100 |  |  | 99.9578
Soglia 97% |  | 10 | [8 empty] | 200 |  |  | 50 | [5 empty] | 2 |  |  | 10 |  |  | 10
Media Giorno: |  | 2.2969 | 100 |  | 25.5753 | 100 |  | 5.8593 | 100 |  | 133.5494 | 100 |  | 0 | 100 |  | 7.3612 | 100 |  | 0 | 100 |  | 0.036127 | 100 |  | 1.9753 | 100 |  | 13.9644 | 100 |  | 9.2537 | 100 |  | 150.6806 | 100 |  | 928.8271 | 100 |  | 45402.3319 | 100 |  | 876.7557 | 100 |  | 8.7957 | 100 | (6) | 47
Limite Giorno |  | 10 |  |  | 50 | [5 empty] | 200 |  |  | 50 | [5 empty] | 1 |  |  | 10 |  |  | 10
Note:
| (1) | Assenza Registrazioni Medie | [7 empty] | Elaborazioni conformi Allegato VI, Parte V, D.Lgs. n. 152 del 03/04/2006 | [11 empty] | Elaborazioni DLgs 46/14: [Giorno Solare]
| (2) | Assenza Registrazioni I.D. | [7 empty] | Elaborazioni Conformi Titolo III Bis, Parte IV, D.Lgs. 152/06 del 03/04/2006 (D.Lgs. 46/14) | [12 empty] | 144 | Medie 10 Minuti Totali della Misura del CO.
| (3) | Assenza Registrazioni Note o Parametri | [7 empty] | Ossigeno di Riferimento: 11,00 %V. | [12 empty] | 131 | Medie 10 Minuti Valide della Misura del CO.
| (4) | Media Non Valida | [20 empty] | 1 | Medie 10 Minuti del CO superiori al valore di 150 mg/Nm3.
| (5) | Valore superiore al Limite o Soglia | [7 empty] | Report prodotto il 15/12/2021 01:06:08 | [12 empty] | 99,24% | Medie 10 Minuti del CO inferiori al valore di 150 mg/Nm3.
| (6) | Mezzore di Normale Funzionamento | [7 empty] | Reports ver. 3.50.66 - (C) 1995-2018 C.T. Sistemi srl

## Linea 2
Ecologia Oggi S.p.A. Gioia Tauro - Data: 14/12/2021
Report Medie 30 Minuti - Linea 2
|  | Ac. Cloridrico |  |  | Ossido Carbonio |  |  | An. Carbonica |  |  | Ossidi Azoto |  |  | Ossidi Zolfo |  |  | Ammoniaca |  |  | Ac. Fluoridrico |  |  | Carb. Org. Totale |  |  | Polveri |  |  | Ossigeno |  |  | Umidità Fumi |  |  | Temp. Fumi |  |  | Press. Fumi |  |  | Portata Fumi |  |  | T° Post Comb. |  |  | O2 Post. Comb. |  |  | Impianto
Ore | Note | mg/Nm3 | ID % | Note | mg/Nm3 | ID % | Note | %V | ID % | Note | mg/Nm3 | ID % | Note | mg/Nm3 | ID % | Note | mg/Nm3 | ID % | Note | mg/Nm3 | ID % | Note | mg/Nm3 | ID % | Note | mg/Nm3 | ID % | Note | %V | ID % | Note | %V | ID % | Note | °C | ID % | Note | mBar | ID % | Note | Nm3/h | ID % | Note | °C | ID % | Note | %V | ID % | Note | Stato
00:30 | (4) | 0 | 100 | (4) | 1.4255 | 100 |  | 0.034883 | 100 | (4) | 0.44087 | 100 | (4) | 0 | 100 | (4) | 0.22267 | 100 | (4) | 0 | 100 | (4) | 0.65008 | 100 | (4) | 0.95836 | 100 |  | 20.9239 | 100 |  | 1.2157 | 100 |  | 16.2654 | 100 |  | 1012.0759 | 100 |  | 0 | 100 |  | 24 | 100 |  | 18.286 | 100 |  | Fermo [34]
01:00 | (4) | 0 | 100 | (4) | 1.4261 | 100 |  | 0.034931 | 100 | (4) | 0.69204 | 100 | (4) | 0 | 100 | (4) | 0.19368 | 100 | (4) | 0 | 100 | (4) | 0.6375 | 100 | (4) | 0.9577 | 100 |  | 20.925 | 100 |  | 1.2147 | 100 |  | 16.2526 | 100 |  | 1011.836 | 100 |  | 0 | 100 |  | 24 | 100 |  | 18.2817 | 100 |  | Fermo [34]
01:30 | (4) | 0 | 100 | (4) | 1.3567 | 100 |  | 0.035013 | 100 | (4) | 0.73569 | 100 | (4) | 0 | 100 | (4) | 0.20593 | 100 | (4) | 0 | 100 | (4) | 0.64359 | 100 | (4) | 0.96032 | 100 |  | 20.9239 | 100 |  | 1.2275 | 100 |  | 16.1959 | 100 |  | 1011.879 | 100 |  | 0 | 100 |  | 24 | 100 |  | 18.2916 | 100 |  | Fermo [34]
02:00 | (4) | 0 | 100 | (4) | 1.3941 | 100 |  | 0.033055 | 100 | (4) | 0.48204 | 100 | (4) | 0 | 100 | (4) | 0.22912 | 100 | (4) | 0 | 100 | (4) | 0.67621 | 100 | (4) | 0.96098 | 100 |  | 20.92 | 100 |  | 1.2685 | 100 |  | 16.149 | 100 |  | 1012.0012 | 100 |  | 0 | 100 |  | 24 | 100 |  | 18.3039 | 100 |  | Fermo [34]
02:30 | (4) | 0 | 100 | (4) | 1.3724 | 100 |  | 0.032418 | 100 | (4) | 0.90383 | 100 | (4) | 0 | 100 | (4) | 0.22293 | 100 | (4) | 0 | 100 | (4) | 0.67585 | 100 | (4) | 0.96955 | 100 |  | 20.9013 | 100 |  | 1.2759 | 100 |  | 16.2515 | 100 |  | 1011.8881 | 100 |  | 0 | 100 |  | 24 | 100 |  | 18.2973 | 100 |  | Fermo [34]
03:00 | (4) | 0 | 100 | (4) | 1.3724 | 100 |  | 0.033804 | 100 | (4) | 0.69118 | 100 | (4) | 0 | 100 | (4) | 0.20373 | 100 | (4) | 0 | 100 | (4) | 0.65326 | 100 | (4) | 1.0404 | 78.8889 |  | 20.9008 | 100 |  | 1.2671 | 100 |  | 16.2997 | 100 |  | 1011.79 | 100 |  | 0 | 100 |  | 24 | 100 |  | 18.2843 | 100 |  | Fermo [34]
03:30 | (4) | 0 | 100 | (4) | 1.366 | 100 |  | 0.033401 | 100 | (4) | 0.81984 | 100 | (4) | 0 | 100 | (4) | 0.19454 | 100 | (4) | 0 | 100 | (4) | 0.65073 | 100 | (4) | 0.95876 | 100 |  | 20.9044 | 100 |  | 1.2659 | 100 |  | 16.2822 | 100 |  | 1011.8045 | 100 |  | 0 | 100 |  | 24 | 100 |  | 18.2944 | 100 |  | Fermo [34]
04:00 | (4) | 0 | 100 | (4) | 1.4019 | 100 |  | 0.032945 | 100 | (4) | 0.6762 | 100 | (4) | 0 | 100 | (4) | 0.24966 | 100 | (4) | 0 | 100 | (4) | 0.64645 | 100 | (4) | 0.9631 | 100 |  | 20.9059 | 100 |  | 1.2859 | 100 |  | 16.3012 | 100 |  | 1011.8159 | 100 |  | 0 | 100 |  | 24 | 100 |  | 18.2982 | 100 |  | Fermo [34]
04:30 | (4) | 0 | 100 | (4) | 1.3837 | 100 |  | 0.032896 | 100 | (4) | 0.66374 | 100 | (4) | 0 | 100 | (4) | 0.18242 | 100 | (4) | 0 | 100 | (4) | 0.65723 | 100 | (4) | 0.95806 | 100 |  | 20.8959 | 100 |  | 1.2866 | 100 |  | 16.2844 | 100 |  | 1011.7913 | 100 |  | 0 | 100 |  | 24 | 100 |  | 18.2996 | 100 |  | Fermo [34]
05:00 | (4) | 0 | 100 | (4) | 1.4109 | 100 |  | 0.031861 | 100 | (4) | 1.0713 | 100 | (4) | 0 | 100 | (4) | 0.22994 | 100 | (4) | 0 | 100 | (4) | 0.69871 | 100 | (4) | 0.9598 | 100 |  | 20.8419 | 100 |  | 1.3025 | 100 |  | 16.2331 | 100 |  | 1011.7015 | 100 |  | 0 | 100 |  | 24 | 100 |  | 18.3112 | 100 |  | Fermo [34]
05:30 | (4) | 0 | 100 | (4) | 1.3898 | 100 |  | 0.031038 | 100 | (4) | 1.0385 | 100 | (4) | 0 | 100 | (4) | 0.19041 | 100 | (4) | 0 | 100 | (4) | 0.72726 | 100 | (4) | 0.95992 | 100 |  | 20.8222 | 100 |  | 1.308 | 100 |  | 16.2152 | 100 |  | 1011.7082 | 100 |  | 0 | 100 |  | 24 | 100 |  | 18.3192 | 100 |  | Fermo [34]
06:00 | (4) | 0 | 100 | (4) | 1.4059 | 100 |  | 0.031507 | 100 | (4) | 0.71576 | 100 | (4) | 0 | 100 | (4) | 0.22788 | 100 | (4) | 0 | 100 | (4) | 0.72133 | 100 | (4) | 0.96104 | 100 |  | 20.8501 | 100 |  | 1.2986 | 100 |  | 16.2126 | 100 |  | 1011.7729 | 100 |  | 0 | 100 |  | 24 | 100 |  | 18.3213 | 100 |  | Fermo [34]
06:30 | (4) | 0 | 100 | (4) | 1.4304 | 100 |  | 0.031589 | 100 | (4) | 0.73788 | 100 | (4) | 0 | 100 | (4) | 0.18683 | 100 | (4) | 0 | 100 | (4) | 0.72339 | 100 | (4) | 0.96975 | 100 |  | 20.8606 | 100 |  | 1.292 | 100 |  | 16.1884 | 100 |  | 1011.9998 | 100 |  | 0 | 100 |  | 24 | 100 |  | 18.3232 | 100 |  | Fermo [34]
07:00 | (4) | 0 | 100 | (4) | 1.4661 | 100 |  | 0.03209 | 100 | (4) | 0.76027 | 100 | (4) | 0 | 100 | (4) | 0.21566 | 100 | (4) | 0 | 100 | (4) | 0.7272 | 100 | (4) | 0.98527 | 78.8889 |  | 20.8665 | 100 |  | 1.2767 | 100 |  | 16.0819 | 100 |  | 1012.0511 | 100 |  | 0 | 100 |  | 24 | 100 |  | 18.3266 | 100 |  | Fermo [34]
07:30 | (4) | 0 | 100 | (4) | 1.4166 | 100 |  | 0.032368 | 100 | (4) | 0.8096 | 100 | (4) | 0 | 100 | (4) | 0.19685 | 100 | (4) | 0 | 100 | (4) | 0.75054 | 100 | (4) | 0.95356 | 100 |  | 20.8634 | 100 |  | 1.2723 | 100 |  | 15.9707 | 100 |  | 1012.0495 | 100 |  | 0 | 100 |  | 23.9778 | 100 |  | 18.3272 | 100 |  | Fermo [34]
08:00 | (4) | 0 | 86.1111 | (4) | 1.4524 | 86.1111 |  | 0.032656 | 86.1111 | (4) | 1.3307 | 86.1111 | (4) | 0 | 86.1111 | (4) | 0.19762 | 86.1111 | (4) | 0 | 86.1111 | (4) | 0.77938 | 86.1111 | (4) | 0.95443 | 100 |  | 20.8545 | 86.1111 |  | 1.2749 | 86.1111 |  | 15.9246 | 100 |  | 1012.3397 | 100 |  | 0 | 100 |  | 23.1167 | 100 |  | 18.3296 | 100 |  | Fermo [34]
08:30 | (4) | 0 | 80 | (4) | 1.4337 | 80 |  | 0.032552 | 80 | (4) | 0.49246 | 80 | (4) | 0 | 80 | (4) | 0.043667 | 80 | (4) | 0 | 80 | (4) | 0.76059 | 80 | (4) | 0.95403 | 100 |  | 20.882 | 80 |  | 1.24 | 80 |  | 16.0891 | 100 |  | 1012.4682 | 100 |  | 0 | 100 |  | 23 | 100 |  | 18.3302 | 100 |  | Fermo [34]
09:00 | (4) | 0 | 100 | (4) | 1.37 | 100 |  | 0.032443 | 100 | (4) | 0.20458 | 100 | (4) | 0 | 100 | (4) | 0.047331 | 100 | (4) | 0 | 100 | (4) | 0.72057 | 100 | (4) | 0.95968 | 100 |  | 20.9019 | 100 |  | 1.2242 | 100 |  | 16.261 | 100 |  | 1012.5139 | 100 |  | 0 | 100 |  | 23 | 100 |  | 18.3225 | 100 |  | Fermo [34]
09:30 | (4) | 0 | 100 | (4) | 1.4218 | 100 |  | 0.032978 | 100 | (4) | 0.21447 | 100 | (4) | 0 | 100 | (4) | 0.052439 | 100 | (4) | 0 | 100 | (4) | 0.70363 | 100 | (4) | 0.97275 | 100 |  | 20.9092 | 100 |  | 1.2175 | 100 |  | 16.4823 | 100 |  | 1012.4328 | 100 |  | 0 | 100 |  | 23 | 100 |  | 18.2972 | 100 |  | Fermo [34]
10:00 | (4) | 0 | 100 | (4) | 1.4122 | 100 |  | 0.033801 | 100 | (4) | 0.065228 | 100 | (4) | 0 | 100 | (4) | 0.04952 | 100 | (4) | 0 | 100 | (4) | 0.64175 | 100 | (4) | 0.97045 | 100 |  | 20.9204 | 100 |  | 1.1936 | 100 |  | 16.6053 | 100 |  | 1012.4937 | 100 |  | 0 | 100 |  | 23 | 100 |  | 18.2733 | 100 |  | Fermo [34]
10:30 | (4) | 0 | 100 | (4) | 1.3318 | 100 |  | 0.033708 | 100 | (4) | 0.11556 | 100 | (4) | 0 | 100 | (4) | 0.065803 | 100 | (4) | 0 | 100 | (4) | 0.64029 | 100 | (4) | 0.978 | 100 |  | 20.9226 | 100 |  | 1.1839 | 100 |  | 16.7566 | 100 |  | 1012.5307 | 100 |  | 0 | 100 |  | 23 | 100 |  | 18.2601 | 100 |  | Fermo [34]
11:00 | (4) | 0 | 100 | (4) | 1.4002 | 100 |  | 0.033681 | 100 | (4) | 0.032914 | 100 | (4) | 0 | 100 | (4) | 0.050134 | 100 | (4) | 0 | 100 | (4) | 0.61741 | 100 | (4) | 0.98033 | 81.1111 |  | 20.926 | 100 |  | 1.1927 | 100 |  | 16.9624 | 100 |  | 1012.4235 | 100 |  | 0 | 100 |  | 23 | 100 |  | 18.2445 | 100 |  | Fermo [34]
11:30 | (4) | 0 | 100 | (4) | 1.392 | 100 |  | 0.033684 | 100 | (4) | 0.13872 | 100 | (4) | 0 | 100 | (4) | 0.056058 | 100 | (4) | 0 | 100 | (4) | 0.59224 | 100 | (4) | 1.0672 | 97.5 |  | 20.9273 | 100 |  | 1.1983 | 100 |  | 17.1304 | 100 |  | 1012.2438 | 100 |  | 0 | 100 |  | 23 | 100 |  | 18.2324 | 100 |  | Fermo [34]
12:00 | (4) | 0 | 100 | (4) | 1.3555 | 100 |  | 0.033925 | 100 | (4) | 0.10556 | 100 | (4) | 0 | 100 | (4) | 0.06769 | 100 | (4) | 0 | 100 | (4) | 0.58933 | 100 | (4) | 0.98083 | 100 |  | 20.9277 | 100 |  | 1.2043 | 100 |  | 17.2933 | 100 |  | 1011.9627 | 100 |  | 0 | 100 |  | 23 | 100 |  | 18.2329 | 100 |  | Fermo [34]
12:30 | (4) | 0 | 100 | (4) | 1.409 | 100 |  | 0.033618 | 100 | (4) | 0.026123 | 100 | (4) | 0 | 100 | (4) | 0.055713 | 100 | (4) | 0 | 100 | (4) | 0.58836 | 100 | (4) | 0.98301 | 100 |  | 20.9298 | 100 |  | 1.2108 | 100 |  | 17.5007 | 100 |  | 1011.7791 | 100 |  | 0 | 100 |  | 23 | 100 |  | 18.2239 | 100 |  | Fermo [34]
13:00 | (4) | 0 | 100 | (4) | 1.4008 | 100 |  | 0.033854 | 100 | (4) | 0.24642 | 100 | (4) | 0 | 100 | (4) | 0.021084 | 100 | (4) | 0 | 100 | (4) | 0.58595 | 100 | (4) | 0.98273 | 100 |  | 20.9294 | 100 |  | 1.2273 | 100 |  | 17.6226 | 100 |  | 1011.4857 | 100 |  | 0 | 100 |  | 23 | 100 |  | 18.2316 | 100 |  | Fermo [34]
13:30 | (4) | 0 | 100 | (4) | 1.3519 | 100 |  | 0.034172 | 100 | (4) | 0.24147 | 100 | (4) | 0 | 100 | (4) | 0.055088 | 100 | (4) | 0 | 100 | (4) | 0.58402 | 100 | (4) | 0.98439 | 100 |  | 20.9251 | 100 |  | 1.2346 | 100 |  | 17.8049 | 100 |  | 1011.1236 | 100 |  | 0 | 100 |  | 23 | 100 |  | 18.2182 | 100 |  | Fermo [34]
14:00 | (4) | 0 | 100 | (4) | 1.3611 | 100 |  | 0.033912 | 100 | (4) | 0.098489 | 100 | (4) | 0 | 100 | (4) | 0.03869 | 100 | (4) | 0 | 100 | (4) | 0.57298 | 100 | (4) | 0.98414 | 100 |  | 20.9243 | 100 |  | 1.2399 | 100 |  | 17.9111 | 100 |  | 1010.9366 | 100 |  | 0 | 100 |  | 23 | 100 |  | 18.2238 | 100 |  | Fermo [34]
14:30 | (4) | 0 | 100 | (4) | 1.3546 | 100 |  | 0.033724 | 100 | (4) | 0.2726 | 100 | (4) | 0 | 100 | (4) | 0.064382 | 100 | (4) | 0 | 100 | (4) | 0.5736 | 100 | (4) | 0.98381 | 100 |  | 20.9242 | 100 |  | 1.2458 | 100 |  | 18.0037 | 100 |  | 1010.6573 | 100 |  | 0 | 100 |  | 23 | 100 |  | 18.2446 | 100 |  | Fermo [34]
15:00 | (4) | 0 | 100 | (4) | 1.3672 | 100 |  | 0.033625 | 100 | (4) | 0.38348 | 100 | (4) | 0 | 100 | (4) | 0.080787 | 100 | (4) | 0 | 100 | (4) | 0.57878 | 100 | (4) | 0.98496 | 85.5556 |  | 20.92 | 100 |  | 1.2613 | 100 |  | 18.1983 | 100 |  | 1010.6876 | 100 |  | 0 | 100 |  | 23 | 100 |  | 18.2509 | 100 |  | Fermo [34]
15:30 | (4) | 0 | 100 | (4) | 1.381 | 100 |  | 0.033347 | 100 | (4) | 0.22321 | 100 | (4) | 0 | 100 | (4) | 0.047144 | 100 | (4) | 0 | 100 | (4) | 0.58708 | 100 | (4) | 0.98821 | 93.3333 |  | 20.9178 | 100 |  | 1.2712 | 100 |  | 18.4151 | 100 |  | 1010.6234 | 100 |  | 0 | 100 |  | 23 | 100 |  | 18.2663 | 100 |  | Fermo [34]
16:00 | (4) | 0 | 100 | (4) | 1.3355 | 100 |  | 0.032958 | 100 | (4) | 0.076213 | 100 | (4) | 0 | 100 | (4) | 0.032463 | 100 | (4) | 0 | 100 | (4) | 0.58698 | 100 | (4) | 0.98252 | 100 |  | 20.9104 | 100 |  | 1.2628 | 100 |  | 18.4618 | 100 |  | 1010.6452 | 100 |  | 0 | 100 |  | 23 | 100 |  | 18.2895 | 100 |  | Fermo [34]
16:30 | (4) | 0 | 100 | (4) | 1.3629 | 100 |  | 0.032871 | 100 | (4) | 0.095382 | 100 | (4) | 0 | 100 | (4) | 0.04967 | 100 | (4) | 0 | 100 | (4) | 0.59713 | 100 | (4) | 0.96823 | 100 |  | 20.8942 | 100 |  | 1.2516 | 100 |  | 18.4385 | 100 |  | 1010.7139 | 100 |  | 0 | 100 |  | 23 | 100 |  | 18.2979 | 100 |  | Fermo [34]
17:00 | (4) | 0 | 100 | (4) | 1.4313 | 100 |  | 0.032592 | 100 | (4) | 0.14183 | 100 | (4) | 0 | 100 | (4) | 0.051757 | 100 | (4) | 0 | 100 | (4) | 0.62256 | 100 | (4) | 0.97674 | 100 |  | 20.8599 | 100 |  | 1.2316 | 100 |  | 18.3641 | 100 |  | 1010.7704 | 100 |  | 0 | 100 |  | 23 | 100 |  | 18.3246 | 100 |  | Fermo [34]
17:30 | (4) | 0 | 100 | (4) | 1.3853 | 100 |  | 0.032588 | 100 | (4) | 0.061297 | 100 | (4) | 0 | 100 | (4) | 0.050677 | 100 | (4) | 0 | 100 | (4) | 0.63094 | 100 | (4) | 0.97385 | 100 |  | 20.8367 | 100 |  | 1.2221 | 100 |  | 18.1937 | 100 |  | 1010.8737 | 100 |  | 0 | 100 |  | 23 | 100 |  | 18.3309 | 100 |  | Fermo [34]
18:00 | (4) | 0 | 100 | (4) | 1.3746 | 100 |  | 0.032409 | 100 | (4) | 0.084292 | 100 | (4) | 0 | 100 | (4) | 0.058831 | 100 | (4) | 0 | 100 | (4) | 0.5963 | 100 | (4) | 0.96424 | 100 |  | 20.851 | 100 |  | 1.2012 | 100 |  | 18.091 | 100 |  | 1010.9882 | 100 |  | 0 | 100 |  | 23 | 100 |  | 18.3242 | 100 |  | Fermo [34]
18:30 | (4) | 0 | 100 | (4) | 1.3814 | 100 |  | 0.032426 | 100 | (4) | 0.021128 | 100 | (4) | 0 | 100 | (4) | 0.062637 | 100 | (4) | 0 | 100 | (4) | 0.60497 | 100 | (4) | 0.96625 | 100 |  | 20.8529 | 100 |  | 1.219 | 100 |  | 17.9768 | 100 |  | 1011.072 | 100 |  | 0 | 100 |  | 23 | 100 |  | 18.3366 | 100 |  | Fermo [34]
19:00 | (4) | 0 | 100 | (4) | 1.408 | 100 |  | 0.031623 | 100 | (4) | 0.13671 | 100 | (4) | 0 | 100 | (4) | 0.038698 | 100 | (4) | 0 | 100 | (4) | 0.6327 | 100 | (4) | 0.97854 | 89.7222 |  | 20.8423 | 100 |  | 1.2157 | 100 |  | 17.9244 | 100 |  | 1011.2349 | 100 |  | 0 | 100 |  | 23 | 100 |  | 18.3357 | 100 |  | Fermo [34]
19:30 | (4) | 0 | 100 | (4) | 1.5387 | 100 |  | 0.031588 | 100 | (4) | 0.11551 | 100 | (4) | 0 | 100 | (4) | 0.028287 | 100 | (4) | 0 | 100 | (4) | 0.6401 | 100 | (4) | 0.98279 | 88.8889 |  | 20.8464 | 100 |  | 1.2055 | 100 |  | 17.7863 | 100 |  | 1011.2003 | 100 |  | 0 | 100 |  | 23 | 100 |  | 18.3381 | 100 |  | Fermo [34]
20:00 | (4) | 0 | 84.4444 | (4) | 1.616 | 84.4444 |  | 0.032228 | 84.4444 | (4) | 0.083072 | 84.4444 | (4) | 0 | 84.4444 | (4) | 0.070367 | 84.4444 | (4) | 0 | 84.4444 | (4) | 0.63946 | 84.4444 | (4) | 0.99904 | 100 |  | 20.8538 | 84.4444 |  | 1.192 | 84.4444 |  | 17.6083 | 100 |  | 1011.2164 | 100 |  | 0 | 100 |  | 23 | 100 |  | 18.337 | 100 |  | Fermo [34]
20:30 | (4) | 0 | 81.3889 | (4) | 1.6083 | 81.3889 |  | 0.032691 | 81.3889 | (4) | 0.48894 | 81.3889 | (4) | 0 | 81.3889 | (4) | 0.21975 | 81.3889 | (4) | 0 | 81.3889 | (4) | 0.71829 | 81.3889 | (4) | 1.048 | 100 |  | 20.8914 | 81.3889 |  | 1.1993 | 81.3889 |  | 17.2784 | 100 |  | 1011.3766 | 100 |  | 0 | 100 |  | 23 | 100 |  | 18.3363 | 100 |  | Fermo [34]
21:00 | (4) | 0 | 100 | (4) | 2.0043 | 100 |  | 0.033035 | 100 | (4) | 0.62446 | 100 | (4) | 0 | 100 | (4) | 0.24209 | 100 | (4) | 0 | 100 | (4) | 0.8494 | 100 | (4) | 1.0651 | 100 |  | 20.9068 | 100 |  | 1.228 | 100 |  | 16.7527 | 100 |  | 1011.5477 | 100 |  | 0 | 100 |  | 23 | 100 |  | 18.3412 | 100 |  | Fermo [34]
21:30 | (4) | 0 | 100 | (4) | 2.0755 | 100 |  | 0.034144 | 100 | (4) | 0.76864 | 100 | (4) | 0 | 100 | (4) | 0.22859 | 100 | (4) | 0 | 100 | (4) | 0.74333 | 100 | (4) | 1.0028 | 100 |  | 20.936 | 100 |  | 1.2191 | 100 |  | 16.4434 | 100 |  | 1011.6025 | 100 |  | 0 | 100 |  | 23 | 100 |  | 18.3484 | 100 |  | Fermo [34]
22:00 | (4) | 0 | 100 | (4) | 1.8397 | 100 |  | 0.034393 | 100 | (4) | 0.61987 | 100 | (4) | 0 | 100 | (4) | 0.19826 | 100 | (4) | 0 | 100 | (4) | 0.70243 | 100 | (4) | 0.98117 | 100 |  | 20.9356 | 100 |  | 1.2099 | 100 |  | 16.1548 | 100 |  | 1011.793 | 100 |  | 0 | 100 |  | 23 | 100 |  | 18.3535 | 100 |  | Fermo [34]
22:30 | (4) | 0 | 100 | (4) | 1.9692 | 100 |  | 0.034718 | 100 | (4) | 0.38524 | 100 | (4) | 0 | 100 | (4) | 0.19957 | 100 | (4) | 0 | 100 | (4) | 0.71739 | 100 | (4) | 1.0267 | 100 |  | 20.933 | 100 |  | 1.2045 | 100 |  | 15.8228 | 100 |  | 1012.17 | 100 |  | 0 | 100 |  | 23 | 100 |  | 18.3607 | 100 |  | Fermo [34]
23:00 | (4) | 0 | 100 | (4) | 1.9533 | 100 |  | 0.034014 | 100 | (4) | 0.51341 | 100 | (4) | 0 | 100 | (4) | 0.19643 | 100 | (4) | 0 | 100 | (4) | 0.70357 | 100 | (4) | 0.97717 | 93.6111 |  | 20.9342 | 100 |  | 1.188 | 100 |  | 15.6051 | 100 |  | 1012.4504 | 100 |  | 0 | 100 |  | 23 | 100 |  | 18.3596 | 100 |  | Fermo [34]
23:30 | (4) | 0 | 100 | (4) | 1.7633 | 100 |  | 0.033817 | 100 | (4) | 0.41855 | 100 | (4) | 0 | 100 | (4) | 0.24238 | 100 | (4) | 0 | 100 | (4) | 0.70748 | 100 | (4) | 1.0102 | 85 |  | 20.93 | 100 |  | 1.1609 | 100 |  | 15.3649 | 100 |  | 1012.5158 | 100 |  | 0 | 100 |  | 23 | 100 |  | 18.3608 | 100 |  | Fermo [34]
24:00 | (4) | 0 | 100 | (4) | 1.6506 | 100 |  | 0.035248 | 100 | (4) | 0.31317 | 100 | (4) | 0 | 100 | (4) | 0.23904 | 100 | (4) | 0 | 100 | (4) | 0.72051 | 100 | (4) | 0.94954 | 100 |  | 20.9257 | 100 |  | 1.1413 | 100 |  | 15.1761 | 100 |  | 1012.4316 | 100 |  | 0 | 100 |  | 23 | 100 |  | 18.3615 | 100 |  | Fermo [34]
Limite 30 Min |  | 60 |  |  | 100 | [5 empty] | 400 |  |  | 200 | [5 empty] | 4 |  |  | 20 |  |  | 30
MIN
MAX
%Medie < Soglia |  | 99.8458 | [8 empty] | 97.7969 |  |  | 100 | [5 empty] | 99.978 |  |  | 99.9559 |  |  | 99.6695
Soglia 97% |  | 10 | [8 empty] | 200 |  |  | 50 | [5 empty] | 2 |  |  | 10 |  |  | 10
Media Giorno: | (4) |  |  | (4) |  |  | (4) |  |  | (4) |  |  | (4) |  |  | (4) |  |  | (4) |  |  | (4) |  |  | (4) |  |  | (4) |  |  | (4) |  |  | (4) |  |  | (4) |  |  | (4) |  |  | (4) |  |  | (4) |  |  | (6) | 0
Limite Giorno |  | 10 |  |  | 50 | [5 empty] | 200 |  |  | 50 | [5 empty] | 1 |  |  | 10 |  |  | 10
Note:
| (1) | Assenza Registrazioni Medie | [7 empty] | Elaborazioni conformi Allegato VI, Parte V, D.Lgs. n. 152 del 03/04/2006 | [11 empty] | Elaborazioni DLgs 46/14: [Giorno Solare]
| (2) | Assenza Registrazioni I.D. | [7 empty] | Elaborazioni Conformi Titolo III Bis, Parte IV, D.Lgs. 152/06 del 03/04/2006 (D.Lgs. 46/14) | [12 empty] | 144 | Medie 10 Minuti Totali della Misura del CO.
| (3) | Assenza Registrazioni Note o Parametri | [7 empty] | Ossigeno di Riferimento: 11,00 %V. | [12 empty] | 0 | Medie 10 Minuti Valide della Misura del CO.
| (4) | Media Non Valida | [20 empty] | 0 | Medie 10 Minuti del CO superiori al valore di 150 mg/Nm3.
| (5) | Valore superiore al Limite o Soglia | [7 empty] | Report prodotto il 15/12/2021 01:06:15
| (6) | Mezzore di Normale Funzionamento | [7 empty] | Reports ver. 3.50.66 - (C) 1995-2018 C.T. Sistemi srl

## Allarmi
Ecologia Oggi S.p.A. Gioia Tauro
Report Giornaliero Allarmi |  |  | Data: 14/12/2021
Inizio | Riconosc. | Fine | Allarme
00:58:57 | 01:13:19 | 01:05:36 | Linea 1: Forno Spento
00:58:58 | 00:58:58 | 01:05:36 | Linea 1: Impianto in Fermo
01:05:36 | 01:05:36 | 02:28:05 | Linea 1: Impianto in Marcia
01:34:25 | 01:34:25 | 01:42:50 | Linea 1: Super. Preallarme Semiorario Ossido Carbonio
01:34:26 | 01:34:26 | 01:48:20 | Linea 1: BLOCCO Preallarme Medie Semiorarie
02:21:54 | 02:34:13 | 02:22:20 | Linea 1: Forno In Rampa
02:27:52 | 02:34:12 | 02:28:30 | Linea 1: Forno In Rampa
02:28:04 | 02:34:14 | 02:28:30 | Linea 1: Forno Spento
02:28:32 | 02:28:32 | 08:53:51 | Linea 1: Impianto in Marcia
02:51:51 | 02:51:51 | 02:58:14 | Linea 2: Calibrazione in Corso Polveri
03:15:24 | 03:15:24 | 03:21:44 | Linea 1: Calibrazione in Corso Polveri
04:30:05 | 04:30:05 | 04:30:25 | Linea 1: Super. Preallarme Semiorario Ossido Carbonio
04:30:07 | 04:30:07 | 05:10:55 | Linea 1: BLOCCO Preallarme Medie Semiorarie
06:53:07 | 06:53:07 | 06:59:27 | Linea 2: Calibrazione in Corso Polveri
07:15:20 | 07:15:20 | 07:21:36 | Linea 1: Calibrazione in Corso Polveri
07:30:05 | 07:30:05 | 07:33:05 | Linea 1: Super. Preallarme Semiorario Ossido Carbonio
07:30:12 | 07:30:12 | 07:39:17 | Linea 1: BLOCCO Preallarme Medie Semiorarie
07:54:18 | 07:54:18 | 08:04:38 | Linea 1: Manutenzione Analizzatore FID
07:54:18 | 07:54:18 | 08:04:43 | Linea 1: Manutenzione Analizzatore FTIR
07:54:18 | 08:14:02 | 08:04:38 | Linea 1: Manutenzione Analizzatore O2
07:54:20 | 07:54:20 | 07:54:30 | Linea 1: Analizzatore in ZERO GAS PROBE
07:54:30 | 07:54:30 | 08:00:51 | Linea 1: Analizzatore in ZERO GAS LOCAL
07:55:53 | 07:55:53 | 08:06:03 | Linea 2: Manutenzione Analizzatore O2
07:55:53 | 07:55:53 | 08:06:03 | Linea 2: Manutenzione Analizzatore FID
07:55:53 | 07:55:53 | 08:06:03 | Linea 2: Manutenzione Analizzatore FTIR
07:55:57 | 07:55:57 | 07:56:01 | Linea 2: Analizzatore in ZERO GAS PROBE
07:56:01 | 07:56:01 | 08:02:40 | Linea 2: Analizzatore in ZERO GAS LOCAL
08:00:00 | 08:14:02 | 08:00:00 | Linea 1: Media 10 Minuti H2O INVALIDA - INDICE DISP. [ 42.5]
08:00:00 | 08:14:02 | 08:00:00 | Linea 1: Media 10 Minuti O2 INVALIDA - INDICE DISP. [ 42.5]
08:00:00 | 08:14:02 | 08:00:00 | Linea 1: Media 10 Minuti CO INVALIDA - INDICE DISP. [ 42.5]
08:04:45 | 08:04:45 | 08:07:10 | Linea 1: Super. Preallarme Semiorario Ossido Carbonio
08:04:48 | 08:04:48 | 08:13:52 | Linea 1: BLOCCO Preallarme Medie Semiorarie
08:10:00 | 08:14:02 | 08:10:00 | Linea 1: Media 10 Minuti H2O INVALIDA - INDICE DISP. [ 53.3]
08:10:00 | 08:14:02 | 08:10:00 | Linea 1: Media 10 Minuti O2 INVALIDA - INDICE DISP. [ 54.2]
08:10:00 | 08:14:02 | 08:10:00 | Linea 1: Media 10 Minuti CO INVALIDA - INDICE DISP. [ 53.3]
08:53:51 | 09:57:19 | 08:54:59 | Linea 1: Forno Spento
08:53:51 | 08:53:51 | 08:54:59 | Linea 1: Impianto in Fermo
08:54:59 | 08:54:59 | 08:55:46 | Linea 1: Impianto in Marcia
08:55:46 | 09:57:19 | 08:57:22 | Linea 1: Forno Spento
08:55:46 | 08:55:46 | 08:57:23 | Linea 1: Impianto in Fermo
08:57:23 | 08:57:23 | 08:58:25 | Linea 1: Impianto in Marcia
08:58:25 | 09:57:19 | 08:59:43 | Linea 1: Forno Spento
08:58:25 | 08:58:25 | 08:59:44 | Linea 1: Impianto in Fermo
08:59:44 | 08:59:44 | 09:00:20 | Linea 1: Impianto in Marcia
09:00:15 | 09:57:18 | 09:01:26 | Linea 1: Forno Spento
09:00:20 | 09:00:20 | 09:01:26 | Linea 1: Impianto in Fermo
09:01:26 | 09:01:26 | 09:01:41 | Linea 1: Impianto in Marcia
09:01:40 | 09:57:17 | 09:04:25 | Linea 1: Forno Spento
09:01:41 | 09:01:41 | 09:04:26 | Linea 1: Impianto in Fermo
09:04:26 | 09:04:26 | 09:09:57 | Linea 1: Impianto in Marcia
09:09:57 | 09:57:17 | 09:16:21 | Linea 1: Forno Spento
09:09:57 | 09:09:57 | 09:16:22 | Linea 1: Impianto in Fermo
09:16:22 | 09:16:22 | 10:39:47 | Linea 1: Impianto in Marcia
10:39:43 | 11:30:32 | 10:44:00 | Linea 1: Forno Spento
10:39:47 | 10:39:47 | 10:44:06 | Linea 1: Impianto in Fermo
10:44:06 | 10:44:06 | 10:44:59 | Linea 1: Impianto in Marcia
10:44:57 | 11:30:31 | 10:46:58 | Linea 1: Forno Spento
10:44:59 | 10:44:59 | 10:46:59 | Linea 1: Impianto in Fermo
10:46:59 | 10:46:59 | 12:04:23 | Linea 1: Impianto in Marcia
10:54:21 | 10:54:21 | 11:00:48 | Linea 2: Calibrazione in Corso Polveri
11:00:01 | 11:00:01 | 11:10:01 | Linea 1: Super. Limite 10 Minuti Ossido Carbonio
11:00:03 | 11:00:03 | 11:00:23 | Linea 1: BLOCCO Preallarme Medie Semiorarie
11:00:29 | 11:00:29 | 11:17:43 | Linea 1: BLOCCO Preallarme Medie Semiorarie
11:15:15 | 11:15:15 | 11:21:30 | Linea 1: Calibrazione in Corso Polveri
11:33:55 | 11:33:55 | 11:42:05 | Linea 1: Super. Preallarme Semiorario Ossido Carbonio
11:33:58 | 11:33:58 | 11:43:28 | Linea 1: BLOCCO Preallarme Medie Semiorarie
11:45:45 | 11:45:45 | 11:48:06 | Linea 1: Super. Preallarme Semiorario Ossido Carbonio
11:45:46 | 11:45:46 | 11:56:13 | Linea 1: BLOCCO Preallarme Medie Semiorarie
12:04:17 | 14:23:21 | 12:08:36 | Linea 1: Forno In Rampa
12:04:17 | 14:23:21 | 12:08:36 | Linea 1: Forno Spento
12:08:36 | 12:08:36 | 17:52:43 | Linea 1: Impianto in Marcia
13:00:05 | 13:00:05 | 13:06:35 | Linea 1: Super. Preallarme Semiorario Ossido Carbonio
13:00:08 | 13:00:08 | 13:15:43 | Linea 1: BLOCCO Preallarme Medie Semiorarie
14:00:05 | 14:00:05 | 14:02:20 | Linea 1: Super. Preallarme Semiorario Ossido Carbonio
14:00:07 | 14:00:07 | 14:05:29 | Linea 1: BLOCCO Preallarme Medie Semiorarie
14:55:41 | 14:55:41 | 15:02:04 | Linea 2: Calibrazione in Corso Polveri
15:15:05 | 15:15:05 | 15:21:27 | Linea 1: Calibrazione in Corso Polveri
16:30:05 | 16:30:05 | 16:30:40 | Linea 1: Super. Preallarme Semiorario Ossido Carbonio
16:30:09 | 16:30:09 | 16:33:09 | Linea 1: BLOCCO Preallarme Medie Semiorarie
17:30:05 | 17:30:05 | 17:33:45 | Linea 1: Super. Preallarme Semiorario Ossido Carbonio
17:30:07 | 17:30:07 | 17:34:49 | Linea 1: BLOCCO Preallarme Medie Semiorarie
17:52:42 | 17:59:09 | 17:52:56 | Linea 1: Forno Spento
17:52:43 | 17:52:43 | 17:52:57 | Linea 1: Impianto in Fermo
17:52:57 | 17:52:57 | 17:55:29 | Linea 1: Impianto in Marcia
17:55:27 | 17:59:09 | 17:55:53 | Linea 1: Forno Spento
17:55:29 | 17:55:29 | 17:55:58 | Linea 1: Impianto in Fermo
17:55:58 | 17:55:58 | 17:56:53 | Linea 1: Impianto in Marcia
17:56:51 | 17:59:08 | 18:02:25 | Linea 1: Forno Spento
17:56:53 | 17:56:53 | 18:02:27 | Linea 1: Impianto in Fermo
18:02:27 | 18:02:27 | 18:03:10 | Linea 1: Impianto in Marcia
18:03:10 | 19:02:30 | 18:03:24 | Linea 1: Forno Spento
18:03:10 | 18:03:10 | 18:03:24 | Linea 1: Impianto in Fermo
18:03:24 | 18:03:24 | 18:48:20 | Linea 1: Impianto in Marcia
18:48:19 | 18:54:20 | 18:56:07 | Linea 1: Forno Spento
18:48:20 | 18:48:20 | 18:56:08 | Linea 1: Impianto in Fermo
18:56:08 | 18:56:08 | 19:37:34 | Linea 1: Impianto in Marcia
18:56:55 | 18:56:55 | 19:03:22 | Linea 2: Calibrazione in Corso Polveri
19:00:05 | 19:00:05 | 19:02:00 | Linea 1: Super. Preallarme Semiorario Ossido Carbonio
19:00:06 | 19:00:06 | 19:02:26 | Linea 1: BLOCCO Preallarme Medie Semiorarie
19:15:00 | 19:15:00 | 19:21:22 | Linea 1: Calibrazione in Corso Polveri
19:37:33 | 19:37:49 | 19:38:16 | Linea 1: Forno Spento
19:37:34 | 19:37:34 | 19:38:21 | Linea 1: Impianto in Fermo
19:38:21 | 19:38:21 | 19:39:18 | Linea 1: Impianto in Marcia
19:39:14 | 23:36:26 | 19:41:17 | Linea 1: Forno Spento
19:39:18 | 19:39:18 | 19:41:18 | Linea 1: Impianto in Fermo
19:41:18 | 19:41:18 | 22:29:10 | Linea 1: Impianto in Marcia
19:54:16 | 19:54:16 | 20:04:36 | Linea 1: Manutenzione Analizzatore FID
19:54:16 | 19:54:16 | 20:04:41 | Linea 1: Manutenzione Analizzatore FTIR
19:54:16 | 20:16:33 | 20:04:36 | Linea 1: Manutenzione Analizzatore O2
19:54:22 | 19:54:22 | 20:00:51 | Linea 1: Analizzatore in ZERO GAS LOCAL
19:55:21 | 19:55:21 | 20:05:36 | Linea 2: Manutenzione Analizzatore O2
19:55:21 | 19:55:21 | 20:05:36 | Linea 2: Manutenzione Analizzatore FID
19:55:24 | 19:55:24 | 19:55:28 | Linea 2: Analizzatore in ZERO GAS PROBE
19:55:26 | 19:55:26 | 20:05:36 | Linea 2: Manutenzione Analizzatore FTIR
19:55:28 | 19:55:28 | 20:02:09 | Linea 2: Analizzatore in ZERO GAS LOCAL
20:00:00 | 20:16:32 | 20:00:00 | Linea 1: Media 10 Minuti H2O INVALIDA - INDICE DISP. [ 42.5]
20:00:00 | 20:16:33 | 20:00:00 | Linea 1: Media 10 Minuti O2 INVALIDA - INDICE DISP. [ 42.5]
20:00:00 | 20:16:33 | 20:00:00 | Linea 1: Media 10 Minuti CO INVALIDA - INDICE DISP. [ 42.5]
20:04:55 | 20:04:55 | 20:13:05 | Linea 1: Super. Preallarme Semiorario Ammoniaca
20:04:57 | 20:04:57 | 20:05:58 | Linea 1: BLOCCO Preallarme Medie Semiorarie
20:06:00 | 20:06:00 | 20:16:30 | Linea 1: BLOCCO Preallarme Medie Semiorarie
20:10:00 | 20:16:32 | 20:10:00 | Linea 1: Media 10 Minuti H2O INVALIDA - INDICE DISP. [ 53.3]
20:10:00 | 20:16:34 | 20:10:00 | Linea 1: Media 10 Minuti O2 INVALIDA - INDICE DISP. [ 54.2]
20:10:00 | 20:16:32 | 20:10:00 | Linea 1: Media 10 Minuti CO INVALIDA - INDICE DISP. [ 53.3]
21:04:00 | 21:04:00 | 21:06:25 | Linea 1: Super. Preallarme Semiorario Ossidi Azoto
21:04:02 | 21:04:02 | 21:12:31 | Linea 1: BLOCCO Preallarme Medie Semiorarie
22:02:10 | 22:02:10 | 22:05:25 | Linea 1: Super. Preallarme Semiorario Ammoniaca
22:02:12 | 22:02:12 | 22:30:54 | Linea 1: BLOCCO Preallarme Medie Semiorarie
22:29:08 | 23:36:26 | 22:31:15 | Linea 1: Forno Spento
22:29:10 | 22:29:10 | 22:31:17 | Linea 1: Impianto in Fermo
22:31:17 | 22:31:17 | 22:31:33 | Linea 1: Impianto in Marcia
22:31:31 | 23:36:25 | 22:32:12 | Linea 1: Forno Spento
22:31:33 | 22:31:33 | 22:32:12 | Linea 1: Impianto in Fermo
22:32:12 | 22:32:12 | 22:32:55 | Linea 1: Impianto in Marcia
22:32:54 | 23:36:25 | 22:33:08 | Linea 1: Forno Spento
22:32:55 | 22:32:55 | 22:33:09 | Linea 1: Impianto in Fermo
22:33:09 | 22:33:09 | 22:35:39 | Linea 1: Impianto in Marcia
22:35:39 | 23:36:25 | 22:37:30 | Linea 1: Forno Spento
22:35:39 | 22:35:39 | 22:37:31 | Linea 1: Impianto in Fermo
22:37:31 | 22:37:31 |  | Linea 1: Impianto in Marcia
22:58:09 | 22:58:09 | 23:04:32 | Linea 2: Calibrazione in Corso Polveri
23:14:59 | 23:14:59 | 23:21:16 | Linea 1: Calibrazione in Corso Polveri
23:30:05 | 23:30:05 | 23:30:30 | Linea 1: Super. Preallarme Semiorario Ossido Carbonio
23:30:06 | 23:30:06 | 23:36:24 | Linea 1: BLOCCO Preallarme Medie Semiorarie
23:56:03 | 00:16:04 | 23:56:30 | Linea 1: Forno In Rampa
23:57:36 | 00:16:04 | 23:57:50 | Linea 1: Forno In Rampa
Reports ver. 3.50.66 - (C) 1995-2018 C.T. Sistemi srl