## Linea 1
Ecologia Oggi S.p.A. Gioia Tauro - Data: 25/09/2021
Report Medie 30 Minuti - Linea 1
|  | Ac. Cloridrico |  |  | Ossido Carbonio |  |  | An. Carbonica |  |  | Ossidi Azoto |  |  | Ossidi Zolfo |  |  | Ammoniaca |  |  | Ac. Fluoridrico |  |  | Carb. Org. Totale |  |  | Polveri |  |  | Ossigeno |  |  | Umidità Fumi |  |  | Temp. Fumi |  |  | Press. Fumi |  |  | Portata Fumi |  |  | T° Post Comb. |  |  | O2 Post. Comb. |  |  | Impianto
Ore | Note | mg/Nm3 | ID % | Note | mg/Nm3 | ID % | Note | %V | ID % | Note | mg/Nm3 | ID % | Note | mg/Nm3 | ID % | Note | mg/Nm3 | ID % | Note | mg/Nm3 | ID % | Note | mg/Nm3 | ID % | Note | mg/Nm3 | ID % | Note | %V | ID % | Note | %V | ID % | Note | °C | ID % | Note | mBar | ID % | Note | Nm3/h | ID % | Note | °C | ID % | Note | %V | ID % | Note | Stato
00:30 |  | 5.0373 | 100 |  | 26.1437 | 100 |  | 7.0877 | 100 |  | 134.5981 | 100 |  | 0 | 100 |  | 2.4729 | 100 |  | 0 | 100 |  | 0 | 100 |  | 1.9021 | 100 |  | 13.0911 | 100 |  | 9.9601 | 100 |  | 158.8795 | 100 |  | 923.8484 | 100 |  | 45492.0859 | 100 |  | 858.4 | 100 |  | 8.0875 | 100 |  | In Marcia [30]
01:00 |  | 4.5128 | 100 |  | 26.5507 | 100 |  | 6.9398 | 100 |  | 135.2653 | 100 |  | 0 | 100 |  | 1.957 | 100 |  | 0 | 100 |  | 0 | 100 |  | 1.9205 | 100 |  | 13.1888 | 100 |  | 9.52 | 100 |  | 159.9845 | 100 |  | 923.8625 | 100 |  | 45849.4531 | 100 |  | 867.8028 | 100 |  | 8.2565 | 100 |  | In Marcia [30]
01:30 |  | 4.8474 | 100 |  | 48.5955 | 100 |  | 6.9936 | 100 |  | 133.2749 | 100 |  | 0 | 100 |  | 2.0028 | 100 |  | 0 | 100 |  | 0 | 100 |  | 2.0191 | 100 |  | 13.1747 | 100 |  | 9.7589 | 100 |  | 160.3799 | 100 |  | 923.8939 | 100 |  | 45912.4766 | 100 |  | 874.2139 | 100 |  | 8.1152 | 100 |  | In Marcia [30]
02:00 |  | 4.5391 | 100 |  | 14.7195 | 100 |  | 6.9065 | 100 |  | 134.7335 | 100 |  | 0 | 100 |  | 1.8053 | 100 |  | 0 | 100 |  | 0 | 100 |  | 2.0844 | 100 |  | 13.2219 | 100 |  | 9.6927 | 100 |  | 161.5172 | 100 |  | 923.9196 | 100 |  | 46692.5586 | 100 |  | 865.0778 | 100 |  | 8.2453 | 100 |  | In Marcia [30]
02:30 |  | 5.1327 | 100 |  | 40.428 | 100 |  | 7.0242 | 100 |  | 137.3786 | 100 |  | 0 | 100 |  | 2.3163 | 100 |  | 0 | 100 |  | 0 | 100 |  | 2.0666 | 100 |  | 13.239 | 100 |  | 10.9449 | 100 |  | 162.5702 | 100 |  | 923.9445 | 100 |  | 46638.5078 | 100 |  | 874.5167 | 100 |  | 7.8811 | 100 |  | In Marcia [30]
03:00 |  | 3.2552 | 100 |  | 27.0681 | 100 |  | 5.9383 | 100 |  | 164.6828 | 100 |  | 0 | 100 |  | 1.6974 | 100 |  | 0 | 100 |  | 0 | 100 |  | 1.8865 | 100 |  | 13.1737 | 100 |  | 13.579 | 100 |  | 158.6093 | 100 |  | 923.9194 | 100 |  | 44445.4922 | 100 |  | 926.6361 | 100 |  | 7.4734 | 100 |  | In Marcia [30]
03:30 |  | 1.3965 | 100 |  | 0 | 100 |  | 3.8926 | 100 |  | 119.3441 | 100 |  | 0 | 100 |  | 1.2615 | 100 |  | 0 | 100 |  | 0 | 100 |  | 1.9372 | 84.7222 |  | 14.3641 | 100 |  | 8.0704 | 100 |  | 149.6068 | 100 |  | 924.1006 | 100 |  | 42687.0391 | 100 |  | 885.8389 | 100 |  | 9.795 | 100 |  | In Marcia [30]
04:00 |  | 1.8801 | 100 |  | 4.744 | 100 |  | 7.3177 | 100 |  | 149.5468 | 100 |  | 0 | 100 |  | 3.1395 | 100 |  | 0 | 100 |  | 0 | 100 |  | 1.7414 | 93.8889 |  | 12.5485 | 100 |  | 10.409 | 100 |  | 144.3626 | 100 |  | 924.0767 | 100 |  | 46270.125 | 100 |  | 909.7 | 100 |  | 7.2174 | 100 |  | In Marcia [30]
04:30 |  | 4.7021 | 100 |  | 5.6961 | 100 |  | 7.3946 | 100 |  | 136.1694 | 100 |  | 0 | 100 |  | 1.7271 | 100 |  | 0 | 100 |  | 0 | 100 |  | 1.7731 | 100 |  | 12.8221 | 100 |  | 10.1354 | 100 |  | 149.9026 | 100 |  | 923.9886 | 100 |  | 46307.8711 | 100 |  | 893.9667 | 100 |  | 7.7758 | 100 |  | In Marcia [30]
05:00 |  | 4.8621 | 100 |  | 20.2119 | 100 |  | 7.2546 | 100 |  | 131.5306 | 100 |  | 0 | 100 |  | 1.6932 | 100 |  | 0 | 100 |  | 0 | 100 |  | 1.8085 | 100 |  | 12.9206 | 100 |  | 10.0195 | 100 |  | 153.2438 | 100 |  | 923.9774 | 100 |  | 46065.4102 | 100 |  | 886.5472 | 100 |  | 7.8485 | 100 |  | In Marcia [30]
05:30 |  | 5.158 | 100 |  | 19.6227 | 100 |  | 7.5599 | 100 |  | 134.5499 | 100 |  | 0 | 100 |  | 1.5893 | 100 |  | 0 | 100 |  | 0 | 100 |  | 1.791 | 100 |  | 12.642 | 100 |  | 10.5272 | 100 |  | 155.0178 | 100 |  | 923.9837 | 100 |  | 45919.8281 | 100 |  | 901.1611 | 100 |  | 7.5069 | 100 |  | In Marcia [30]
06:00 |  | 4.929 | 100 |  | 25.0754 | 100 |  | 7.5715 | 100 |  | 135.6844 | 100 |  | 0 | 100 |  | 2.0005 | 100 |  | 0 | 100 |  | 0 | 100 |  | 1.745 | 100 |  | 12.645 | 100 |  | 10.552 | 100 |  | 156.3438 | 100 |  | 923.9805 | 100 |  | 45967.9141 | 100 |  | 900.3195 | 100 |  | 7.3743 | 100 |  | In Marcia [30]
06:30 |  | 4.8037 | 100 |  | 35.6261 | 100 |  | 6.9385 | 100 |  | 128.2618 | 100 |  | 0 | 100 |  | 1.9903 | 100 |  | 0 | 100 |  | 0.30477 | 100 |  | 1.8597 | 100 |  | 13.2435 | 100 |  | 9.4933 | 100 |  | 156.8916 | 100 |  | 924.0224 | 100 |  | 46480.9961 | 100 |  | 870.7278 | 100 |  | 8.3296 | 100 |  | In Marcia [30]
07:00 |  | 4.7458 | 75 |  | 22.1625 | 75 |  | 7.1728 | 75 |  | 146.5214 | 75 |  | 0 | 75 |  | 1.5431 | 75 |  | 0 | 75 |  | 0 | 75 |  | 1.942 | 100 |  | 13.0182 | 75 |  | 9.9509 | 75 |  | 157.5568 | 100 |  | 924.0352 | 100 |  | 46551.6055 | 100 |  | 868.5583 | 100 |  | 7.9443 | 100 |  | In Marcia [30]
07:30 |  | 4.1183 | 90.2778 |  | 14.5164 | 90.2778 |  | 6.888 | 90.2778 |  | 68.0582 | 90.2778 |  | 0 | 90.2778 |  | 14.8583 | 90.2778 |  | 0 | 90.2778 |  | 0 | 90.5556 |  | 1.9698 | 93.6111 |  | 13.2793 | 90.5556 |  | 9.8642 | 90.2778 |  | 158.7858 | 100 |  | 924.1021 | 100 |  | 46849.1367 | 100 |  | 858.5667 | 100 |  | 8.2619 | 100 |  | In Marcia [30]
08:00 |  | 5.4367 | 100 |  | 17.515 | 100 |  | 7.0512 | 100 |  | 137.5856 | 100 |  | 0 | 100 |  | 6.3753 | 100 |  | 0 | 100 |  | 0 | 100 |  | 1.935 | 85 |  | 13.2049 | 100 |  | 10.0542 | 100 |  | 158.4797 | 100 |  | 924.0784 | 100 |  | 46384.2617 | 100 |  | 868.3834 | 100 |  | 8.1276 | 100 |  | In Marcia [30]
08:30 |  | 4.6826 | 100 |  | 5.2258 | 100 |  | 6.8181 | 100 |  | 152.3698 | 100 |  | 0 | 100 |  | 2.1843 | 100 |  | 0 | 100 |  | 0 | 100 |  | 1.9529 | 100 |  | 13.3657 | 100 |  | 9.5967 | 100 |  | 159.5391 | 100 |  | 923.9969 | 100 |  | 46605.6445 | 100 |  | 855.5333 | 100 |  | 8.3379 | 100 |  | In Marcia [30]
09:00 |  | 3.0972 | 100 |  | 6.3292 | 100 |  | 6.3869 | 100 |  | 140.8136 | 100 |  | 0 | 100 |  | 6.3103 | 100 |  | 0 | 100 |  | 0 | 100 |  | 1.8223 | 100 |  | 13.4516 | 100 |  | 9.8161 | 100 |  | 158.9792 | 100 |  | 923.957 | 100 |  | 43705.7344 | 100 |  | 875.2778 | 100 |  | 8.4816 | 100 |  | In Marcia [30]
09:30 |  | 4.5051 | 100 |  | 23.2829 | 100 |  | 7.4873 | 100 |  | 155.5133 | 100 |  | 0 | 100 |  | 2.1675 | 100 |  | 0 | 100 |  | 0 | 100 |  | 1.9765 | 100 |  | 12.8338 | 100 |  | 10.5877 | 100 |  | 158.6905 | 100 |  | 923.9713 | 100 |  | 46103.6914 | 100 |  | 884.0722 | 100 |  | 7.5783 | 100 |  | In Marcia [30]
10:00 |  | 5.0357 | 100 |  | 40.5372 | 100 |  | 7.6215 | 100 |  | 141.0603 | 100 |  | 0 | 100 |  | 1.9858 | 100 |  | 0 | 100 |  | 0 | 100 |  | 1.7808 | 100 |  | 12.6418 | 100 |  | 10.7543 | 100 |  | 161.453 | 100 |  | 923.9932 | 100 |  | 45994.6992 | 100 |  | 889.0917 | 100 |  | 7.2001 | 100 |  | In Marcia [30]
10:30 |  | 4.4959 | 100 |  | 25.6928 | 100 |  | 7.8614 | 100 |  | 161.9867 | 100 |  | 0 | 100 |  | 1.7001 | 100 |  | 0 | 100 |  | 0 | 100 |  | 1.8199 | 100 |  | 12.4639 | 100 |  | 12.2222 | 100 |  | 162.0342 | 100 |  | 924.0228 | 100 |  | 45463.5586 | 100 |  | 915.1445 | 100 |  | 6.7297 | 100 |  | In Marcia [30]
11:00 |  | 4.9875 | 100 |  | 61.9503 | 100 |  | 7.6822 | 100 |  | 156.71 | 100 |  | 0 | 100 |  | 1.9654 | 100 |  | 0 | 100 |  | 1.8272 | 100 |  | 1.9186 | 100 |  | 12.704 | 100 |  | 12.0025 | 100 |  | 162.6558 | 100 |  | 924.0577 | 100 |  | 45119.4258 | 100 |  | 905.2528 | 100 |  | 7.1176 | 100 |  | In Marcia [30]
11:30 |  | 4.7603 | 100 |  | 27.9713 | 100 |  | 7.2505 | 100 |  | 154.3821 | 100 |  | 0 | 100 |  | 1.7715 | 100 |  | 0 | 100 |  | 0 | 100 |  | 1.9796 | 100 |  | 13.1697 | 100 |  | 11.8015 | 100 |  | 162.9989 | 100 |  | 924.048 | 100 |  | 45079.7891 | 100 |  | 881.8 | 100 |  | 7.6187 | 100 |  | In Marcia [30]
12:00 |  | 4.6503 | 100 |  | 24.2347 | 100 |  | 7.1316 | 100 |  | 155.4922 | 100 |  | 0 | 100 |  | 3.5903 | 100 |  | 0 | 100 |  | 0 | 100 |  | 2.6026 | 78.8889 |  | 13.5876 | 100 |  | 16.2036 | 100 |  | 162.9559 | 100 |  | 923.9213 | 100 |  | 44790.4375 | 100 |  | 873.6278 | 100 |  | 7.4356 | 100 |  | In Marcia [30]
12:30 |  | 4.307 | 100 |  | 39.4732 | 100 |  | 7.3966 | 100 |  | 150.8773 | 100 |  | 0 | 100 |  | 3.8291 | 100 |  | 0 | 100 |  | 0 | 100 |  | 1.958 | 100 |  | 13.0321 | 100 |  | 12.1369 | 100 |  | 162.5874 | 100 |  | 923.8592 | 100 |  | 44445.8945 | 100 |  | 878.9305 | 100 |  | 7.5335 | 100 |  | In Marcia [30]
13:00 |  | 4.6885 | 100 |  | 16.1661 | 100 |  | 7.1754 | 100 |  | 149.1414 | 100 |  | 0 | 100 |  | 4.3206 | 100 |  | 0 | 100 |  | 0 | 100 |  | 2.0103 | 100 |  | 13.27 | 100 |  | 11.5368 | 100 |  | 160.709 | 100 |  | 923.832 | 100 |  | 44597.2617 | 100 |  | 863.9889 | 100 |  | 7.9901 | 100 |  | In Marcia [30]
13:30 |  | 4.6364 | 100 |  | 7.6979 | 100 |  | 7.2867 | 100 |  | 145.0929 | 100 |  | 0 | 100 |  | 3.2499 | 100 |  | 0 | 100 |  | 0 | 100 |  | 1.9572 | 100 |  | 13.1492 | 100 |  | 11.4343 | 100 |  | 159.9341 | 100 |  | 923.8406 | 100 |  | 44469.1211 | 100 |  | 867.4194 | 100 |  | 7.9683 | 100 |  | In Marcia [30]
14:00 |  | 4.7097 | 100 |  | 32.0165 | 100 |  | 7.2714 | 100 |  | 147.711 | 100 |  | 0 | 100 |  | 1.8311 | 100 |  | 0 | 100 |  | 0 | 100 |  | 2.0004 | 100 |  | 13.1863 | 100 |  | 11.2795 | 100 |  | 160.4678 | 100 |  | 923.8207 | 100 |  | 44324.4062 | 100 |  | 873.8722 | 100 |  | 7.9976 | 100 |  | In Marcia [30]
14:30 |  | 4.8835 | 100 |  | 21.2804 | 100 |  | 7.2618 | 100 |  | 139.7163 | 100 |  | 0 | 100 |  | 2.032 | 100 |  | 0 | 100 |  | 0 | 100 |  | 2.1013 | 100 |  | 13.1402 | 100 |  | 11.0622 | 100 |  | 160.9008 | 100 |  | 923.8094 | 100 |  | 44841.4062 | 100 |  | 864.2667 | 100 |  | 8.1327 | 100 |  | In Marcia [30]
15:00 |  | 4.8909 | 100 |  | 72.9513 | 100 |  | 7.0349 | 100 |  | 143.3908 | 100 |  | 0 | 100 |  | 2.4669 | 100 |  | 0 | 100 |  | 1.2493 | 100 |  | 2.0621 | 100 |  | 13.3036 | 100 |  | 10.7457 | 100 |  | 161.8813 | 100 |  | 923.8002 | 100 |  | 44938.6367 | 100 |  | 860.9194 | 100 |  | 8.224 | 100 |  | In Marcia [30]
15:30 |  | 5.1246 | 100 |  | 22.7029 | 100 |  | 6.119 | 100 |  | 144.276 | 100 |  | 0 | 100 |  | 3.3268 | 100 |  | 0 | 100 |  | 0 | 100 |  | 2.0125 | 100 |  | 13.8494 | 100 |  | 10.377 | 100 |  | 160.5168 | 100 |  | 923.7901 | 100 |  | 43188.8516 | 100 |  | 873.5861 | 100 |  | 9.0583 | 100 |  | In Marcia [30]
16:00 |  | 2.0151 | 100 |  | 0.062278 | 100 |  | 7.2266 | 100 |  | 133.9442 | 100 |  | 0 | 100 |  | 5.1151 | 100 |  | 0 | 100 |  | 0 | 100 |  | 1.8757 | 78.6111 |  | 12.8034 | 100 |  | 11.4654 | 100 |  | 155.5808 | 100 |  | 923.7767 | 100 |  | 42240.8633 | 100 |  | 880.2333 | 100 |  | 7.4228 | 100 |  | In Marcia [30]
16:30 |  | 4.3586 | 100 |  | 21.4221 | 100 |  | 7.2268 | 100 |  | 135.4644 | 100 |  | 0 | 100 |  | 2.9422 | 100 |  | 0 | 100 |  | 0 | 100 |  | 1.9179 | 100 |  | 13.1352 | 100 |  | 11.062 | 100 |  | 155.4671 | 100 |  | 923.8064 | 100 |  | 43332.6953 | 100 |  | 871.2139 | 100 |  | 7.8582 | 100 |  | In Marcia [30]
17:00 |  | 4.4137 | 100 |  | 37.5952 | 100 |  | 7.0302 | 100 |  | 125.6458 | 100 |  | 0 | 100 |  | 4.6747 | 100 |  | 0 | 100 |  | 1.7628 | 100 |  | 2.0939 | 100 |  | 13.3529 | 100 |  | 11.0663 | 100 |  | 157.1587 | 100 |  | 923.8093 | 100 |  | 43722.4297 | 100 |  | 862.9583 | 100 |  | 8.2795 | 100 |  | In Marcia [30]
17:30 |  | 4.5596 | 100 |  | 87.737 | 100 |  | 7.1124 | 100 |  | 143.8872 | 100 |  | 0 | 100 |  | 4.9338 | 100 |  | 0 | 100 |  | 5.0968 | 100 |  | 2.0981 | 100 |  | 13.27 | 100 |  | 11.3264 | 100 |  | 160.3799 | 100 |  | 923.8099 | 100 |  | 43858.2656 | 100 |  | 860.3444 | 100 |  | 8.1127 | 100 |  | In Marcia [30]
18:00 |  | 2.6614 | 100 |  | 27.7717 | 100 |  | 5.5618 | 100 |  | 126.8797 | 100 |  | 0 | 100 |  | 3.124 | 100 |  | 0 | 100 |  | 0.086127 | 100 |  | 1.8423 | 100 |  | 13.1103 | 100 |  | 11.1415 | 100 |  | 158.0005 | 100 |  | 923.7653 | 100 |  | 41191.8203 | 100 |  | 909.9611 | 100 |  | 8.0529 | 100 |  | In Marcia [30]
18:30 |  | 1.141 | 100 |  | 6.3793 | 100 |  | 4.9517 | 100 |  | 106.3924 | 100 |  | 0 | 100 |  | 6.2222 | 100 |  | 0 | 100 |  | 0 | 100 |  | 1.9661 | 100 |  | 13.9122 | 100 |  | 10.2772 | 100 |  | 149.9318 | 100 |  | 923.8084 | 100 |  | 42181.9648 | 100 |  | 889.1583 | 100 |  | 8.9304 | 100 |  | In Marcia [30]
19:00 |  | 1.8208 | 74.7222 |  | 21.8557 | 74.7222 |  | 6.3717 | 74.7222 |  | 148.7693 | 74.7222 |  | 0 | 74.7222 |  | 11.388 | 74.7222 |  | 0 | 74.7222 |  | 0 | 74.7222 |  | 2.2144 | 100 |  | 13.7879 | 74.7222 |  | 13.0019 | 74.7222 |  | 150.6212 | 100 |  | 923.782 | 100 |  | 43842.5273 | 100 |  | 869.8694 | 100 |  | 8.1075 | 100 |  | In Marcia [30]
19:30 |  | 2.8376 | 90.8333 |  | 34.7148 | 90.8333 |  | 7.5005 | 90.8333 |  | 135.3382 | 90.8333 |  | 0 | 90.8333 |  | 16.272 | 90.8333 |  | 0 | 90.8333 |  | 0 | 90.8333 |  | 2.0081 | 100 |  | 12.8691 | 90.8333 |  | 14.0781 | 90.8333 |  | 154.6655 | 100 |  | 923.7845 | 100 |  | 43157.875 | 100 |  | 873.3055 | 100 |  | 7.5554 | 100 |  | In Marcia [30]
20:00 |  | 4.7586 | 100 |  | 77.9498 | 100 |  | 7.2093 | 100 |  | 131.8853 | 100 |  | 0 | 100 |  | 5.9976 | 100 |  | 0 | 100 |  | 2.7601 | 100 |  | 2.1246 | 78.6111 |  | 13.1097 | 100 |  | 11.5045 | 100 |  | 155.874 | 100 |  | 923.7742 | 100 |  | 43759.6484 | 100 |  | 859.2722 | 100 |  | 8.1297 | 100 |  | In Marcia [30]
20:30 |  | 4.0837 | 100 |  | 50.5464 | 100 |  | 5.1395 | 100 |  | 108.9212 | 100 |  | 0 | 100 |  | 6.9899 | 100 |  | 0 | 100 |  | 0.18995 | 100 |  | 2.0242 | 100 |  | 14.0657 | 100 |  | 10.1052 | 100 |  | 154.4462 | 100 |  | 923.7278 | 100 |  | 44024.5078 | 100 |  | 869.0861 | 100 |  | 9.4863 | 100 |  | In Marcia [30]
21:00 |  | 1.4993 | 100 |  | 0 | 100 |  | 3.9984 | 100 |  | 80.3657 | 100 |  | 0 | 100 |  | 3.14 | 100 |  | 0 | 100 |  | 0 | 100 |  | 2.0237 | 100 |  | 14.3581 | 100 |  | 9.3032 | 100 |  | 146.3063 | 100 |  | 923.7399 | 100 |  | 38336.1953 | 100 |  | 856.55 | 100 |  | 9.8784 | 100 |  | In Marcia [30]
21:30 |  | 0.7047 | 100 |  | 0 | 100 |  | 4.083 | 100 |  | 87.9977 | 100 |  | 0 | 100 |  | 1.8717 | 100 |  | 0 | 100 |  | 0 | 100 |  | 1.9622 | 100 |  | 14.2471 | 100 |  | 9.3476 | 100 |  | 139.2372 | 100 |  | 923.7886 | 100 |  | 38567.9492 | 100 |  | 851.6972 | 100 |  | 9.5659 | 100 |  | In Marcia [30]
22:00 |  | 0 | 100 |  | 12.2306 | 100 |  | 6.559 | 100 |  | 172.3421 | 100 |  | 0 | 100 |  | 13.9871 | 100 |  | 0 | 100 |  | 0 | 100 |  | 1.8036 | 100 |  | 13.1682 | 100 |  | 11.0443 | 100 |  | 137.2055 | 100 |  | 923.7961 | 100 |  | 43048.1172 | 100 |  | 874.5222 | 100 |  | 8.2618 | 100 |  | In Marcia [30]
22:30 |  | 0.65357 | 100 |  | 57.4825 | 100 |  | 7.1654 | 100 |  | 136.0538 | 100 |  | 0 | 100 |  | 6.5903 | 100 |  | 0 | 100 |  | 0.67313 | 100 |  | 1.9887 | 100 |  | 13.1636 | 100 |  | 11.0956 | 100 |  | 143.2498 | 100 |  | 923.8271 | 100 |  | 43798.793 | 100 |  | 867.8722 | 100 |  | 8.2332 | 100 |  | In Marcia [30]
23:00 |  | 2.7882 | 100 |  | 71.3206 | 100 |  | 6.3328 | 100 |  | 150.53 | 100 |  | 0 | 100 |  | 4.5608 | 100 |  | 0 | 100 |  | 1.7445 | 100 |  | 1.757 | 100 |  | 12.9345 | 100 |  | 10.8372 | 100 |  | 146.5735 | 100 |  | 923.8391 | 100 |  | 41833.5898 | 100 |  | 906.6667 | 100 |  | 7.9627 | 100 |  | In Marcia [30]
23:30 |  | 1.5954 | 100 |  | 0 | 100 |  | 4.0128 | 100 |  | 100.1304 | 100 |  | 0 | 100 |  | 2.4012 | 100 |  | 0 | 100 |  | 0 | 100 |  | 1.9862 | 100 |  | 14.3469 | 100 |  | 8.9024 | 100 |  | 141.5992 | 100 |  | 923.9281 | 100 |  | 38302.8164 | 100 |  | 892.0667 | 100 |  | 9.8361 | 100 |  | In Marcia [30]
24:00 |  | 0.41056 | 100 |  | 1.1083 | 100 |  | 4.8369 | 100 |  | 136.2631 | 100 |  | 0 | 100 |  | 5.5475 | 100 |  | 0 | 100 |  | 0 | 100 |  | 2.0917 | 78.6111 |  | 13.8392 | 100 |  | 9.4593 | 100 |  | 135.5168 | 100 |  | 923.9631 | 100 |  | 40291.1992 | 100 |  | 869.5167 | 100 |  | 9.0902 | 100 |  | In Marcia [30]
Limite 30 Min |  | 60 |  |  | 100 | [5 empty] | 400 |  |  | 200 | [5 empty] | 4 |  |  | 20 |  |  | 30
MIN |  | 0 |  |  | 0 |  |  | 3.8926 |  |  | 68.0582 |  |  | 0 |  |  | 1.2615 |  |  | 0 |  |  | 0 |  |  | 1.7414 |  |  | 12.4639 |  |  | 8.0704 |  |  | 135.5168 |  |  | 923.7278 |  |  | 38302.8164 |  |  | 851.6972 |  |  | 6.7297
MAX |  | 5.4367 |  |  | 87.737 |  |  | 7.8614 |  |  | 172.3421 |  |  | 0 |  |  | 16.272 |  |  | 0 |  |  | 5.0968 |  |  | 2.6026 |  |  | 14.3641 |  |  | 16.2036 |  |  | 162.9989 |  |  | 924.1021 |  |  | 46849.1367 |  |  | 926.6361 |  |  | 9.8784
%Medie < Soglia |  | 99.9897 | [8 empty] | 99.7626 |  |  | 100 | [5 empty] | 100 |  |  | 100 |  |  | 99.969
Soglia 97% |  | 10 | [8 empty] | 200 |  |  | 50 | [5 empty] | 2 |  |  | 10 |  |  | 10
Media Giorno: |  | 3.7315 | 100 |  | 26.7576 | 100 |  | 6.6674 | 100 |  | 135.9694 | 100 |  | 0 | 100 |  | 4.1025 | 100 |  | 0 | 100 |  | 0.32697 | 100 |  | 1.9607 | 100 |  | 13.2583 | 100 |  | 10.8147 | 100 |  | 155.4219 | 100 |  | 923.8996 | 100 |  | 44243.2204 | 100 |  | 877.8645 | 100 |  | 8.1335 | 100 | (6) | 48
Limite Giorno |  | 10 |  |  | 50 | [5 empty] | 200 |  |  | 50 | [5 empty] | 1 |  |  | 10 |  |  | 10
Note:
| (1) | Assenza Registrazioni Medie | [7 empty] | Elaborazioni conformi Allegato VI, Parte V, D.Lgs. n. 152 del 03/04/2006 | [11 empty] | Elaborazioni DLgs 46/14: [Giorno Solare]
| (2) | Assenza Registrazioni I.D. | [7 empty] | Elaborazioni Conformi Titolo III Bis, Parte IV, D.Lgs. 152/06 del 03/04/2006 (D.Lgs. 46/14) | [12 empty] | 144 | Medie 10 Minuti Totali della Misura del CO.
| (3) | Assenza Registrazioni Note o Parametri | [7 empty] | Ossigeno di Riferimento: 11,00 %V. | [12 empty] | 133 | Medie 10 Minuti Valide della Misura del CO.
| (4) | Media Non Valida | [20 empty] | 1 | Medie 10 Minuti del CO superiori al valore di 150 mg/Nm3.
| (5) | Valore superiore al Limite o Soglia | [7 empty] | Report prodotto il 26/09/2021 01:06:09 | [12 empty] | 99,25% | Medie 10 Minuti del CO inferiori al valore di 150 mg/Nm3.
| (6) | Mezzore di Normale Funzionamento | [7 empty] | Reports ver. 3.50.66 - (C) 1995-2018 C.T. Sistemi srl

## Linea 2
Ecologia Oggi S.p.A. Gioia Tauro - Data: 25/09/2021
Report Medie 30 Minuti - Linea 2
|  | Ac. Cloridrico |  |  | Ossido Carbonio |  |  | An. Carbonica |  |  | Ossidi Azoto |  |  | Ossidi Zolfo |  |  | Ammoniaca |  |  | Ac. Fluoridrico |  |  | Carb. Org. Totale |  |  | Polveri |  |  | Ossigeno |  |  | Umidità Fumi |  |  | Temp. Fumi |  |  | Press. Fumi |  |  | Portata Fumi |  |  | T° Post Comb. |  |  | O2 Post. Comb. |  |  | Impianto
Ore | Note | mg/Nm3 | ID % | Note | mg/Nm3 | ID % | Note | %V | ID % | Note | mg/Nm3 | ID % | Note | mg/Nm3 | ID % | Note | mg/Nm3 | ID % | Note | mg/Nm3 | ID % | Note | mg/Nm3 | ID % | Note | mg/Nm3 | ID % | Note | %V | ID % | Note | %V | ID % | Note | °C | ID % | Note | mBar | ID % | Note | Nm3/h | ID % | Note | °C | ID % | Note | %V | ID % | Note | Stato
00:30 |  | 4.7497 | 100 |  | 1.4132 | 100 |  | 4.4827 | 100 |  | 147.064 | 100 |  | 0 | 100 |  | 1.7871 | 100 |  | 0 | 100 |  | 0 | 100 |  | 2.6548 | 100 |  | 15.5869 | 100 |  | 7.4685 | 100 |  | 162.1198 | 100 |  | 1010.1102 | 100 |  | 54119.4648 | 100 |  | 888.5278 | 100 |  | 8.737 | 100 |  | In Marcia [30]
01:00 |  | 4.4094 | 100 |  | 8.5874 | 100 |  | 4.6516 | 100 |  | 151.9305 | 100 |  | 0 | 100 |  | 1.2956 | 100 |  | 0 | 100 |  | 0 | 100 |  | 2.5827 | 100 |  | 15.3888 | 100 |  | 7.4194 | 100 |  | 162.4189 | 100 |  | 1009.9885 | 100 |  | 54275.3789 | 100 |  | 904.7305 | 100 |  | 8.3433 | 100 |  | In Marcia [30]
01:30 |  | 4.8553 | 100 |  | 0 | 100 |  | 4.6214 | 100 |  | 151.198 | 100 |  | 0 | 100 |  | 1.1913 | 100 |  | 0 | 100 |  | 0 | 100 |  | 2.6372 | 100 |  | 15.3972 | 100 |  | 7.3358 | 100 |  | 162.5253 | 100 |  | 1010.0217 | 100 |  | 54466.2852 | 100 |  | 905.0944 | 100 |  | 8.4605 | 100 |  | In Marcia [30]
02:00 |  | 3.6446 | 100 |  | 0 | 100 |  | 4.4379 | 100 |  | 149.2798 | 100 |  | 0 | 100 |  | 1.533 | 100 |  | 0.31684 | 100 |  | 0 | 100 |  | 2.862 | 100 |  | 15.6803 | 100 |  | 9.7792 | 100 |  | 163.7607 | 100 |  | 1010.033 | 100 |  | 54931.25 | 100 |  | 906.7667 | 100 |  | 8.1245 | 100 |  | In Marcia [30]
02:30 |  | 4.7912 | 100 |  | 0 | 100 |  | 4.6324 | 100 |  | 154.2054 | 100 |  | 0 | 100 |  | 1.5405 | 100 |  | 0 | 100 |  | 0 | 100 |  | 2.7007 | 100 |  | 15.4429 | 100 |  | 8.5856 | 100 |  | 163.3556 | 100 |  | 1010.0762 | 100 |  | 53423.2109 | 100 |  | 900.4445 | 100 |  | 8.3701 | 100 |  | In Marcia [30]
03:00 |  | 4.6404 | 100 |  | 1.9455 | 100 |  | 5.0755 | 100 |  | 161.5324 | 100 |  | 0 | 100 |  | 1.1844 | 100 |  | 0 | 100 |  | 0 | 100 |  | 2.408 | 100 |  | 14.9483 | 100 |  | 8.0967 | 100 |  | 160.3616 | 100 |  | 1010.0521 | 100 |  | 52564.8594 | 100 |  | 918.375 | 100 |  | 7.4681 | 100 |  | In Marcia [30]
03:30 |  | 4.5853 | 100 |  | 19.5528 | 100 |  | 5.1935 | 100 |  | 158.8186 | 100 |  | 0 | 100 |  | 1.4988 | 100 |  | 0 | 100 |  | 0 | 100 |  | 2.347 | 100 |  | 14.8016 | 100 |  | 8.2998 | 100 |  | 158.6273 | 100 |  | 1010.1207 | 100 |  | 51310.4609 | 100 |  | 926.5611 | 100 |  | 7.6673 | 100 |  | In Marcia [30]
04:00 |  | 4.7825 | 100 |  | 0 | 100 |  | 5.1807 | 100 |  | 168.237 | 100 |  | 0 | 100 |  | 1.0067 | 100 |  | 0 | 100 |  | 0 | 100 |  | 2.3585 | 78.6111 |  | 14.7941 | 100 |  | 8.2236 | 100 |  | 158.3966 | 100 |  | 1010.1169 | 100 |  | 51597.1289 | 100 |  | 924.0167 | 100 |  | 7.4298 | 100 |  | In Marcia [30]
04:30 |  | 4.9642 | 100 |  | 0.42871 | 100 |  | 5.0918 | 100 |  | 159.114 | 100 |  | 0 | 100 |  | 1.1723 | 100 |  | 0 | 100 |  | 0 | 100 |  | 2.3236 | 100 |  | 14.9212 | 100 |  | 7.9746 | 100 |  | 158.515 | 100 |  | 1009.9843 | 100 |  | 51331.7656 | 100 |  | 928.7111 | 100 |  | 7.5738 | 100 |  | In Marcia [30]
05:00 |  | 5.0225 | 100 |  | 0 | 100 |  | 5.0819 | 100 |  | 157.255 | 100 |  | 0 | 100 |  | 1.5382 | 100 |  | 0 | 100 |  | 0 | 100 |  | 2.2979 | 100 |  | 14.8899 | 100 |  | 7.9247 | 100 |  | 158.3385 | 100 |  | 1009.954 | 100 |  | 51390.4336 | 100 |  | 918.7889 | 100 |  | 7.667 | 100 |  | In Marcia [30]
05:30 |  | 4.6268 | 100 |  | 1.7308 | 100 |  | 5.2596 | 100 |  | 166.4329 | 100 |  | 0 | 100 |  | 1.1884 | 100 |  | 0 | 100 |  | 0 | 100 |  | 2.2242 | 100 |  | 14.699 | 100 |  | 8.2376 | 100 |  | 158.5451 | 100 |  | 1010.1028 | 100 |  | 51379.3555 | 100 |  | 926.8055 | 100 |  | 7.385 | 100 |  | In Marcia [30]
06:00 |  | 4.8174 | 100 |  | 21.7634 | 100 |  | 5.1796 | 100 |  | 160.5007 | 100 |  | 0 | 100 |  | 1.458 | 100 |  | 0 | 100 |  | 0 | 100 |  | 2.2581 | 100 |  | 14.785 | 100 |  | 8.2824 | 100 |  | 158.9696 | 100 |  | 1010.1236 | 100 |  | 51500.6641 | 100 |  | 926.1055 | 100 |  | 7.498 | 100 |  | In Marcia [30]
06:30 |  | 4.5589 | 100 |  | 17.2733 | 100 |  | 4.9854 | 100 |  | 158.9991 | 100 |  | 0 | 100 |  | 1.998 | 100 |  | 0 | 100 |  | 0 | 100 |  | 2.2998 | 100 |  | 14.911 | 100 |  | 7.9119 | 100 |  | 159.3466 | 100 |  | 1010.311 | 100 |  | 51596.543 | 100 |  | 917.2944 | 100 |  | 8.246 | 100 |  | In Marcia [30]
07:00 |  | 2.072 | 89.4444 |  | 0 | 89.4444 |  | 4.0355 | 89.4444 |  | 181.5023 | 89.4444 |  | 0 | 89.4444 |  | 1.0127 | 89.4444 |  | 0.42189 | 89.4444 |  | 0 | 89.4444 |  | 2.48 | 100 |  | 15.4045 | 89.4444 |  | 7.4615 | 89.4444 |  | 156.3204 | 100 |  | 1010.4165 | 100 |  | 50356.207 | 100 |  | 917.3778 | 100 |  | 8.4519 | 100 |  | In Marcia [30]
07:30 |  | 4.8685 | 76.3889 |  | 0 | 76.3889 |  | 4.7654 | 76.3889 |  | 114.5411 | 76.3889 |  | 0 | 76.3889 |  | 2.0297 | 76.3889 |  | 0 | 76.3889 |  | 0 | 76.3889 |  | 2.4709 | 100 |  | 15.3078 | 76.3889 |  | 7.3966 | 76.3889 |  | 155.3732 | 100 |  | 1010.4803 | 100 |  | 53376.375 | 100 |  | 910.25 | 100 |  | 8.5239 | 100 |  | In Marcia [30]
08:00 |  | 5.0526 | 100 |  | 0 | 100 |  | 4.7607 | 100 |  | 140.6688 | 100 |  | 0 | 100 |  | 1.9441 | 100 |  | 0 | 100 |  | 0 | 100 |  | 2.6312 | 78.8889 |  | 15.329 | 100 |  | 7.5238 | 100 |  | 157.6486 | 100 |  | 1010.4998 | 100 |  | 53800.3242 | 100 |  | 898.3945 | 100 |  | 8.3955 | 100 |  | In Marcia [30]
08:30 |  | 4.7577 | 100 |  | 8.9362 | 100 |  | 5.015 | 100 |  | 166.5475 | 100 |  | 0 | 100 |  | 0.93254 | 100 |  | 0 | 100 |  | 0 | 100 |  | 2.3767 | 100 |  | 15.0712 | 100 |  | 8.1353 | 100 |  | 159.4286 | 100 |  | 1010.537 | 100 |  | 53710.5195 | 100 |  | 921.5333 | 100 |  | 7.828 | 100 |  | In Marcia [30]
09:00 |  | 4.9488 | 100 |  | 29.756 | 100 |  | 5.0102 | 100 |  | 163.1792 | 100 |  | 0 | 100 |  | 1.1831 | 100 |  | 0 | 100 |  | 0.65408 | 100 |  | 2.4009 | 100 |  | 15.0883 | 100 |  | 8.2692 | 100 |  | 161.0689 | 100 |  | 1010.5831 | 100 |  | 54192.6055 | 100 |  | 918.6389 | 100 |  | 7.8483 | 100 |  | In Marcia [30]
09:30 |  | 4.5488 | 100 |  | 15.9538 | 100 |  | 5.1305 | 100 |  | 169.1205 | 100 |  | 0 | 100 |  | 1.2983 | 100 |  | 0 | 100 |  | 0 | 100 |  | 2.3799 | 100 |  | 14.9467 | 100 |  | 8.1447 | 100 |  | 161.5356 | 100 |  | 1010.8517 | 100 |  | 53386.2344 | 100 |  | 936.3722 | 100 |  | 7.7836 | 100 |  | In Marcia [30]
10:00 |  | 4.9649 | 100 |  | 0 | 100 |  | 5.1687 | 100 |  | 173.3207 | 100 |  | 0 | 100 |  | 1.1374 | 100 |  | 0 | 100 |  | 0 | 100 |  | 2.4241 | 100 |  | 14.8789 | 100 |  | 8.306 | 100 |  | 163.3586 | 100 |  | 1011.0264 | 100 |  | 53993.5859 | 100 |  | 924.3945 | 100 |  | 7.5861 | 100 |  | In Marcia [30]
10:30 |  | 4.6052 | 100 |  | 4.2875 | 100 |  | 5.5007 | 100 |  | 213.3242 | 100 |  | 0 | 100 |  | 0.40753 | 100 |  | 0 | 100 |  | 0 | 100 |  | 2.2999 | 100 |  | 14.5215 | 100 |  | 9.21 | 100 |  | 164.3633 | 100 |  | 1011.0392 | 100 |  | 53797.125 | 100 |  | 970.1278 | 100 |  | 6.6347 | 100 |  | In Marcia [30]
11:00 |  | 5.0642 | 100 |  | 0.97637 | 100 |  | 5.3596 | 100 |  | 202.0111 | 100 |  | 0 | 100 |  | 0.43728 | 100 |  | 0 | 100 |  | 0 | 100 |  | 2.3759 | 100 |  | 14.6761 | 100 |  | 9.3688 | 100 |  | 163.3204 | 100 |  | 1011.0626 | 100 |  | 53783.5547 | 100 |  | 967.8917 | 100 |  | 6.8773 | 100 |  | In Marcia [30]
11:30 |  | 4.4873 | 100 |  | 0 | 100 |  | 5.4048 | 100 |  | 213.3107 | 100 |  | 0 | 100 |  | 0.34562 | 100 |  | 0 | 100 |  | 0 | 100 |  | 2.3733 | 100 |  | 14.6382 | 100 |  | 9.4793 | 100 |  | 162.709 | 100 |  | 1011.1241 | 100 |  | 53639.6914 | 100 |  | 971.8917 | 100 |  | 6.8235 | 100 |  | In Marcia [30]
12:00 |  | 4.9901 | 100 |  | 15.9624 | 100 |  | 5.3894 | 100 |  | 208.4651 | 100 |  | 0 | 100 |  | 0.27515 | 100 |  | 0 | 100 |  | 0 | 100 |  | 2.6531 | 78.8889 |  | 14.6494 | 100 |  | 9.7112 | 100 |  | 162.3611 | 100 |  | 1011.1434 | 100 |  | 53560.6797 | 100 |  | 973.0139 | 100 |  | 6.8577 | 100 |  | In Marcia [30]
12:30 |  | 4.2379 | 100 |  | 0 | 100 |  | 5.0427 | 100 |  | 179.9261 | 100 |  | 0 | 100 |  | 0.52685 | 100 |  | 0 | 100 |  | 0 | 100 |  | 2.5539 | 100 |  | 15.0737 | 100 |  | 9.4025 | 100 |  | 161.8056 | 100 |  | 1011.0914 | 100 |  | 53144.3516 | 100 |  | 953.1334 | 100 |  | 7.6685 | 100 |  | In Marcia [30]
13:00 |  | 4.7443 | 100 |  | 0.008153 | 100 |  | 5.1021 | 100 |  | 173.5304 | 100 |  | 0 | 100 |  | 0.76244 | 100 |  | 0 | 100 |  | 0 | 100 |  | 2.5498 | 100 |  | 15.0225 | 100 |  | 9.3401 | 100 |  | 161.7882 | 100 |  | 1011.0433 | 100 |  | 52863.3555 | 100 |  | 939.6778 | 100 |  | 7.6816 | 100 |  | In Marcia [30]
13:30 |  | 4.1285 | 100 |  | 0 | 100 |  | 4.9289 | 100 |  | 153.7281 | 100 |  | 0 | 100 |  | 1.1201 | 100 |  | 0 | 100 |  | 0 | 100 |  | 2.7075 | 100 |  | 15.2496 | 100 |  | 9.0478 | 100 |  | 163.4155 | 100 |  | 1010.9611 | 100 |  | 53262.418 | 100 |  | 914.4445 | 100 |  | 8.1577 | 100 |  | In Marcia [30]
14:00 |  | 4.7588 | 100 |  | 0 | 100 |  | 4.7783 | 100 |  | 148.6183 | 100 |  | 0 | 100 |  | 1.336 | 100 |  | 0 | 100 |  | 0 | 100 |  | 2.7049 | 100 |  | 15.4185 | 100 |  | 8.8632 | 100 |  | 164.0684 | 100 |  | 1010.7459 | 100 |  | 52770.3281 | 100 |  | 905.3167 | 100 |  | 8.4221 | 100 |  | In Marcia [30]
14:30 |  | 4.5327 | 100 |  | 0 | 100 |  | 4.8511 | 100 |  | 146.1221 | 100 |  | 0 | 100 |  | 1.3793 | 100 |  | 0 | 100 |  | 0 | 100 |  | 2.7335 | 100 |  | 15.3086 | 100 |  | 9.2218 | 100 |  | 164.5279 | 100 |  | 1010.5736 | 100 |  | 52973.8281 | 100 |  | 902.3945 | 100 |  | 8.1965 | 100 |  | In Marcia [30]
15:00 |  | 3.8729 | 100 |  | 0 | 100 |  | 4.5693 | 100 |  | 151.0644 | 100 |  | 0 | 100 |  | 1.9147 | 100 |  | 0 | 100 |  | 0 | 100 |  | 3.1086 | 100 |  | 15.6734 | 100 |  | 11.95 | 100 |  | 166.4991 | 100 |  | 1010.3508 | 100 |  | 54101.0781 | 100 |  | 906.5472 | 100 |  | 8.0132 | 100 |  | In Marcia [30]
15:30 |  | 5.2967 | 100 |  | 0 | 100 |  | 4.959 | 100 |  | 152.6608 | 100 |  | 0 | 100 |  | 1.243 | 100 |  | 0 | 100 |  | 0 | 100 |  | 2.6902 | 100 |  | 15.1868 | 100 |  | 9.0102 | 100 |  | 163.1564 | 100 |  | 1010.3466 | 100 |  | 52571.8438 | 100 |  | 911.2833 | 100 |  | 8.1073 | 100 |  | In Marcia [30]
16:00 |  | 4.2596 | 100 |  | 0 | 100 |  | 4.9357 | 100 |  | 152.6904 | 100 |  | 0 | 100 |  | 1.4524 | 100 |  | 0 | 100 |  | 0 | 100 |  | 2.8567 | 78.8889 |  | 15.1972 | 100 |  | 8.9626 | 100 |  | 161.2443 | 100 |  | 1010.4105 | 100 |  | 53099.3594 | 100 |  | 912.0833 | 100 |  | 8.0941 | 100 |  | In Marcia [30]
16:30 |  | 4.7254 | 100 |  | 0 | 100 |  | 4.8436 | 100 |  | 147.8593 | 100 |  | 0 | 100 |  | 1.8553 | 100 |  | 0 | 100 |  | 0 | 100 |  | 2.7159 | 100 |  | 15.2916 | 100 |  | 8.8352 | 100 |  | 160.4132 | 100 |  | 1010.4675 | 100 |  | 52030.6875 | 100 |  | 908.8972 | 100 |  | 8.3438 | 100 |  | In Marcia [30]
17:00 |  | 4.4456 | 100 |  | 0 | 100 |  | 4.7566 | 100 |  | 138.0448 | 100 |  | 0 | 100 |  | 3.6617 | 100 |  | 0 | 100 |  | 0 | 100 |  | 2.7634 | 100 |  | 15.3913 | 100 |  | 8.9096 | 100 |  | 160.5261 | 100 |  | 1010.6005 | 100 |  | 51856.6836 | 100 |  | 883.1833 | 100 |  | 8.4895 | 100 |  | In Marcia [30]
17:30 |  | 5.0149 | 100 |  | 5.3568 | 100 |  | 4.8325 | 100 |  | 143.8082 | 100 |  | 0 | 100 |  | 3.271 | 100 |  | 0 | 100 |  | 0 | 100 |  | 2.7529 | 100 |  | 15.3293 | 100 |  | 9.0724 | 100 |  | 161.4464 | 100 |  | 1010.6093 | 100 |  | 51907.6602 | 100 |  | 887.1083 | 100 |  | 8.2155 | 100 |  | In Marcia [30]
18:00 |  | 4.4226 | 100 |  | 0 | 100 |  | 5.0644 | 100 |  | 156.5458 | 100 |  | 0 | 100 |  | 2.1571 | 100 |  | 0 | 100 |  | 0 | 100 |  | 2.6758 | 100 |  | 15.0747 | 100 |  | 9.2808 | 100 |  | 162.1718 | 100 |  | 1010.62 | 100 |  | 51855.7461 | 100 |  | 909.45 | 100 |  | 7.7981 | 100 |  | In Marcia [30]
18:30 |  | 4.6282 | 100 |  | 1.7899 | 100 |  | 5.0489 | 100 |  | 156.008 | 100 |  | 0 | 100 |  | 2.2012 | 100 |  | 0 | 100 |  | 0 | 100 |  | 2.6385 | 100 |  | 15.0831 | 100 |  | 9.2608 | 100 |  | 162.317 | 100 |  | 1010.6931 | 100 |  | 51813.9023 | 100 |  | 913.5084 | 100 |  | 7.7315 | 100 |  | In Marcia [30]
19:00 |  | 4.5646 | 90 |  | 0 | 90 |  | 5.1387 | 90 |  | 158.0266 | 90 |  | 0 | 90 |  | 1.8189 | 90 |  | 0 | 90 |  | 0 | 90 |  | 2.529 | 100 |  | 14.9935 | 90 |  | 9.4766 | 90 |  | 162.63 | 100 |  | 1010.8501 | 100 |  | 51851.2773 | 100 |  | 918.3444 | 100 |  | 7.6582 | 100 |  | In Marcia [30]
19:30 |  | 4.7019 | 75.8333 |  | 6.1483 | 75.8333 |  | 5.2583 | 75.8333 |  | 174.3938 | 75.8333 |  | 0 | 75.8333 |  | 5.0949 | 75.8333 |  | 0.1996 | 75.8333 |  | 0 | 76.1111 |  | 2.4348 | 100 |  | 14.8553 | 76.1111 |  | 9.7937 | 75.8333 |  | 163.0837 | 100 |  | 1011.0404 | 100 |  | 51886.9023 | 100 |  | 918.5667 | 100 |  | 7.4353 | 100 |  | In Marcia [30]
20:00 |  | 4.6843 | 100 |  | 0.59361 | 100 |  | 5.361 | 100 |  | 166.7869 | 100 |  | 0 | 100 |  | 1.9992 | 100 |  | 0 | 100 |  | 0 | 100 |  | 2.4845 | 78.6111 |  | 14.7128 | 100 |  | 9.8039 | 100 |  | 163.5385 | 100 |  | 1011.1914 | 100 |  | 52306.9258 | 100 |  | 933.6055 | 100 |  | 7.2523 | 100 |  | In Marcia [30]
20:30 |  | 4.7144 | 100 |  | 29.6632 | 100 |  | 4.9953 | 100 |  | 153.1729 | 100 |  | 0 | 100 |  | 2.7363 | 100 |  | 0 | 100 |  | 0 | 100 |  | 2.5805 | 100 |  | 15.1021 | 100 |  | 9.2427 | 100 |  | 164.1505 | 100 |  | 1011.2211 | 100 |  | 54056.8242 | 100 |  | 920.5444 | 100 |  | 7.8056 | 100 |  | In Marcia [30]
21:00 |  | 4.2819 | 100 |  | 0 | 100 |  | 4.9122 | 100 |  | 151.1573 | 100 |  | 0 | 100 |  | 2.5552 | 100 |  | 0 | 100 |  | 0 | 100 |  | 2.6417 | 100 |  | 15.211 | 100 |  | 9.0183 | 100 |  | 164.719 | 100 |  | 1011.3391 | 100 |  | 54233.1836 | 100 |  | 913.1417 | 100 |  | 7.8119 | 100 |  | In Marcia [30]
21:30 |  | 4.834 | 100 |  | 0.39256 | 100 |  | 5.0595 | 100 |  | 158.4328 | 100 |  | 0 | 100 |  | 2.1203 | 100 |  | 0 | 100 |  | 0 | 100 |  | 2.6504 | 100 |  | 15.0164 | 100 |  | 9.1853 | 100 |  | 165.1207 | 100 |  | 1011.4979 | 100 |  | 54294.0391 | 100 |  | 922.8278 | 100 |  | 7.5677 | 100 |  | In Marcia [30]
22:00 |  | 4.7885 | 100 |  | 11.1497 | 100 |  | 5.285 | 100 |  | 177.2465 | 100 |  | 0 | 100 |  | 1.7349 | 100 |  | 0 | 100 |  | 0 | 100 |  | 2.4893 | 100 |  | 14.7766 | 100 |  | 9.4643 | 100 |  | 165.3978 | 100 |  | 1011.6596 | 100 |  | 54453.9336 | 100 |  | 940.5833 | 100 |  | 7.0374 | 100 |  | In Marcia [30]
22:30 |  | 4.8431 | 100 |  | 4.977 | 100 |  | 5.3417 | 100 |  | 190.9146 | 100 |  | 0 | 100 |  | 1.3098 | 100 |  | 0 | 100 |  | 0 | 100 |  | 2.5352 | 100 |  | 14.7156 | 100 |  | 9.3851 | 100 |  | 165.7143 | 100 |  | 1011.6467 | 100 |  | 54979.5547 | 100 |  | 956.0333 | 100 |  | 6.953 | 100 |  | In Marcia [30]
23:00 |  | 4.9072 | 100 |  | 9.5679 | 100 |  | 5.1798 | 100 |  | 199.2861 | 100 |  | 0 | 100 |  | 0.99251 | 100 |  | 0 | 100 |  | 0 | 100 |  | 2.3782 | 100 |  | 14.9067 | 100 |  | 9.1325 | 100 |  | 163.3658 | 100 |  | 1011.64 | 100 |  | 54381.9492 | 100 |  | 961.4667 | 100 |  | 7.1684 | 100 |  | In Marcia [30]
23:30 |  | 4.2525 | 100 |  | 16.7333 | 100 |  | 5.0127 | 100 |  | 178.4876 | 100 |  | 0 | 100 |  | 1.6169 | 100 |  | 0 | 100 |  | 0 | 100 |  | 2.4519 | 100 |  | 15.0955 | 100 |  | 8.8517 | 100 |  | 162.175 | 100 |  | 1011.482 | 100 |  | 54244.1211 | 100 |  | 948.5555 | 100 |  | 7.7167 | 100 |  | In Marcia [30]
24:00 |  | 4.9742 | 100 |  | 12.435 | 100 |  | 4.997 | 100 |  | 179.3536 | 100 |  | 0 | 100 |  | 1.5773 | 100 |  | 0 | 100 |  | 0 | 100 |  | 2.5903 | 78.6111 |  | 15.0747 | 100 |  | 8.7126 | 100 |  | 162.0353 | 100 |  | 1011.4174 | 100 |  | 54569.4648 | 100 |  | 938.8666 | 100 |  | 7.6693 | 100 |  | In Marcia [30]
Limite 30 Min |  | 60 |  |  | 100 | [5 empty] | 400 |  |  | 200 | [5 empty] | 4 |  |  | 20 |  |  | 30
MIN |  | 2.072 |  |  | 0 |  |  | 4.0355 |  |  | 114.5411 |  |  | 0 |  |  | 0.27515 |  |  | 0 |  |  | 0 |  |  | 2.2242 |  |  | 14.5215 |  |  | 7.3358 |  |  | 155.3732 |  |  | 1009.954 |  |  | 50356.207 |  |  | 883.1833 |  |  | 6.6347
MAX |  | 5.2967 |  |  | 29.756 |  |  | 5.5007 |  |  | 213.3242 |  |  | 0 |  |  | 5.0949 |  |  | 0.42189 |  |  | 0.65408 |  |  | 3.1086 |  |  | 15.6803 |  |  | 11.95 |  |  | 166.4991 |  |  | 1011.6596 |  |  | 54979.5547 |  |  | 973.0139 |  |  | 8.737
%Medie < Soglia |  | 99.8911 | [8 empty] | 99.3106 |  |  | 100 | [5 empty] | 99.9637 |  |  | 99.9274 |  |  | 99.5646
Soglia 97% |  | 10 | [8 empty] | 200 |  |  | 50 | [5 empty] | 2 |  |  | 10 |  |  | 10
Media Giorno: |  | 4.613 | 100 |  | 5.1538 | 100 |  | 4.9931 | 100 |  | 164.1338 | 100 |  | 0 | 100 |  | 1.5798 | 100 |  | 0.019548 | 100 |  | 0.013627 | 100 |  | 2.5425 | 100 |  | 15.0733 | 100 |  | 8.7869 | 100 |  | 161.835 | 100 |  | 1010.6929 | 100 |  | 53062.3567 | 100 |  | 923.3682 | 100 |  | 7.7828 | 100 | (6) | 48
Limite Giorno |  | 10 |  |  | 50 | [5 empty] | 200 |  |  | 50 | [5 empty] | 1 |  |  | 10 |  |  | 10
Note:
| (1) | Assenza Registrazioni Medie | [7 empty] | Elaborazioni conformi Allegato VI, Parte V, D.Lgs. n. 152 del 03/04/2006 | [11 empty] | Elaborazioni DLgs 46/14: [Giorno Solare]
| (2) | Assenza Registrazioni I.D. | [7 empty] | Elaborazioni Conformi Titolo III Bis, Parte IV, D.Lgs. 152/06 del 03/04/2006 (D.Lgs. 46/14) | [12 empty] | 144 | Medie 10 Minuti Totali della Misura del CO.
| (3) | Assenza Registrazioni Note o Parametri | [7 empty] | Ossigeno di Riferimento: 11,00 %V. | [12 empty] | 141 | Medie 10 Minuti Valide della Misura del CO.
| (4) | Media Non Valida | [20 empty] | 0 | Medie 10 Minuti del CO superiori al valore di 150 mg/Nm3.
| (5) | Valore superiore al Limite o Soglia | [7 empty] | Report prodotto il 26/09/2021 01:06:16 | [12 empty] | 100,00% | Medie 10 Minuti del CO inferiori al valore di 150 mg/Nm3.
| (6) | Mezzore di Normale Funzionamento | [7 empty] | Reports ver. 3.50.66 - (C) 1995-2018 C.T. Sistemi srl

## Allarmi
Ecologia Oggi S.p.A. Gioia Tauro
Report Giornaliero Allarmi |  |  | Data: 25/09/2021
Inizio | Riconosc. | Fine | Allarme
00:10:07 | 00:12:20 | 00:11:40 | Linea 1: Forno Spento
00:10:09 | 00:10:09 | 00:11:42 | Linea 1: Impianto in Fermo
00:11:42 | 00:11:42 | 00:24:58 | Linea 1: Impianto in Marcia
00:24:57 | 00:26:23 | 00:26:18 | Linea 1: Forno Spento
00:24:58 | 00:24:58 | 00:26:19 | Linea 1: Impianto in Fermo
00:26:19 | 00:26:19 | 07:14:51 | Linea 1: Impianto in Marcia
02:32:10 | 02:32:10 | 02:37:25 | Linea 1: Super. Preallarme Semiorario Ossido Carbonio
02:32:12 | 02:32:12 | 02:38:14 | Linea 1: BLOCCO Preallarme Medie Semiorarie
03:25:30 | 03:25:30 | 03:31:54 | Linea 1: Calibrazione in Corso Polveri
03:32:54 | 03:32:54 | 03:39:17 | Linea 2: Calibrazione in Corso Polveri
03:33:25 | 03:33:25 | 03:37:45 | Linea 1: Super. Preallarme Semiorario Ossidi Azoto
03:33:26 | 03:33:26 | 03:44:51 | Linea 1: BLOCCO Preallarme Medie Semiorarie
05:02:30 | 05:02:30 | 05:03:50 | Linea 1: Super. Preallarme Semiorario Ossido Carbonio
05:02:31 | 05:02:31 | 05:04:12 | Linea 1: BLOCCO Preallarme Medie Semiorarie
06:00:05 | 06:00:05 | 06:00:45 | Linea 1: Super. Preallarme Semiorario Ossido Carbonio
06:00:07 | 06:00:07 | 06:23:54 | Linea 1: BLOCCO Preallarme Medie Semiorarie
06:08:10 | 06:08:10 | 06:11:45 | Linea 1: Super. Preallarme Semiorario Ossido Carbonio
06:30:05 | 06:30:05 | 06:48:15 | Linea 2: Super. Preallarme Semiorario Ossidi Azoto
06:30:07 | 06:30:07 | 07:31:20 | Linea 2: BLOCCO Preallarme Medie Semiorarie
06:52:33 | 06:52:33 | 07:02:53 | Linea 1: Manutenzione Analizzatore FID
06:52:33 | 07:31:38 | 07:02:53 | Linea 1: Manutenzione Analizzatore O2
06:52:36 | 06:52:36 | 06:52:42 | Linea 1: Analizzatore in ZERO GAS PROBE
06:52:38 | 06:52:38 | 07:02:58 | Linea 1: Manutenzione Analizzatore FTIR
06:52:42 | 06:52:42 | 06:59:05 | Linea 1: Analizzatore in ZERO GAS LOCAL
06:56:53 | 06:56:53 | 07:07:08 | Linea 2: Manutenzione Analizzatore FID
06:56:53 | 06:56:53 | 07:07:08 | Linea 2: Manutenzione Analizzatore O2
06:56:54 | 06:56:54 | 06:57:00 | Linea 2: Analizzatore in ZERO GAS PROBE
06:56:58 | 06:56:58 | 07:07:08 | Linea 2: Manutenzione Analizzatore FTIR
06:57:00 | 06:57:00 | 07:03:36 | Linea 2: Analizzatore in ZERO GAS LOCAL
07:00:00 | 07:31:22 | 07:00:00 | Linea 1: Media 10 Minuti H2O INVALIDA - INDICE DISP. [ 25.0]
07:00:00 | 07:31:41 | 07:00:00 | Linea 1: Media 10 Minuti O2 INVALIDA - INDICE DISP. [ 25.0]
07:00:00 | 07:31:21 | 07:00:00 | Linea 1: Media 10 Minuti CO INVALIDA - INDICE DISP. [ 25.0]
07:00:00 | 07:31:37 | 07:00:00 | Linea 2: Media 10 Minuti H2O INVALIDA - INDICE DISP. [ 68.3]
07:00:00 | 07:31:38 | 07:00:00 | Linea 2: Media 10 Minuti O2 INVALIDA - INDICE DISP. [ 68.3]
07:00:00 | 07:31:37 | 07:00:00 | Linea 2: Media 10 Minuti CO INVALIDA - INDICE DISP. [ 68.3]
07:10:00 | 07:31:39 | 07:10:00 | Linea 2: Media 10 Minuti H2O INVALIDA - INDICE DISP. [ 29.2]
07:10:00 | 07:31:40 | 07:10:00 | Linea 2: Media 10 Minuti O2 INVALIDA - INDICE DISP. [ 29.2]
07:10:00 | 07:31:39 | 07:10:00 | Linea 2: Media 10 Minuti CO INVALIDA - INDICE DISP. [ 29.2]
07:14:50 | 07:31:41 | 07:18:09 | Linea 1: Forno Spento
07:14:51 | 07:14:51 | 07:18:11 | Linea 1: Impianto in Fermo
07:18:11 | 07:18:11 | 07:37:29 | Linea 1: Impianto in Marcia
07:28:07 | 07:28:07 | 07:34:31 | Linea 1: Calibrazione in Corso Polveri
07:34:13 | 07:34:13 | 07:40:35 | Linea 2: Calibrazione in Corso Polveri
07:37:29 | 08:48:56 | 07:38:21 | Linea 1: Forno Spento
07:37:29 | 07:37:29 | 07:38:21 | Linea 1: Impianto in Fermo
07:38:21 | 07:38:21 | 08:17:05 | Linea 1: Impianto in Marcia
08:17:04 | 08:49:12 | 08:17:30 | Linea 1: Forno Spento
08:17:05 | 08:17:05 | 08:17:31 | Linea 1: Impianto in Fermo
08:17:31 | 08:17:31 | 08:20:39 | Linea 1: Impianto in Marcia
08:20:37 | 08:49:10 | 08:26:24 | Linea 1: Forno Spento
08:20:39 | 08:20:39 | 08:23:54 | Linea 1: Impianto in Fermo
08:23:53 | 08:49:13 | 08:26:24 | Linea 1: Forno In Rampa
08:23:54 | 08:23:54 | 08:26:24 | Linea 1: Impianto in Marcia senza Rifiuto
08:26:24 | 08:26:24 | 08:39:04 | Linea 1: Impianto in Marcia
08:39:02 | 08:48:55 | 08:46:55 | Linea 1: Forno In Rampa
08:39:02 | 08:49:10 | 08:46:21 | Linea 1: Forno Spento
08:39:04 | 08:39:04 | 08:46:22 | Linea 1: Impianto in Marcia senza Rifiuto
08:46:22 | 08:46:22 | 14:56:34 | Linea 1: Impianto in Marcia
09:00:05 | 09:00:05 | 09:04:10 | Linea 2: Super. Preallarme Semiorario Ossido Carbonio
09:00:05 | 09:00:05 | 09:00:15 | Linea 2: Super. Preallarme Semiorario Carb. Org. Totale
09:00:06 | 09:00:06 | 09:16:45 | Linea 2: BLOCCO Preallarme Medie Semiorarie
09:30:05 | 09:30:05 | 09:31:30 | Linea 2: Super. Preallarme Semiorario Ossidi Azoto
09:30:06 | 09:30:06 | 13:37:07 | Linea 2: BLOCCO Preallarme Medie Semiorarie
10:00:15 | 10:00:15 | 10:02:15 | Linea 1: Super. Preallarme Semiorario Ossido Carbonio
10:00:15 | 10:00:15 | 13:23:57 | Linea 1: BLOCCO Preallarme Medie Semiorarie
10:12:10 | 10:12:10 | 10:40:40 | Linea 2: Super. Preallarme Semiorario Ossidi Azoto
10:38:40 | 10:38:40 | 10:44:05 | Linea 1: Super. Preallarme Semiorario Ossido Carbonio
10:52:20 | 10:52:20 | 11:34:05 | Linea 2: Super. Preallarme Semiorario Ossidi Azoto
11:03:45 | 11:03:45 | 11:06:45 | Linea 1: Super. Preallarme Semiorario Ossido Carbonio
11:31:01 | 11:31:01 | 11:37:25 | Linea 1: Calibrazione in Corso Polveri
11:35:36 | 11:35:36 | 11:41:59 | Linea 2: Calibrazione in Corso Polveri
11:37:10 | 11:37:10 | 12:00:05 | Linea 2: Super. Preallarme Semiorario Ossidi Azoto
12:01:00 | 12:01:00 | 12:03:20 | Linea 2: Super. Preallarme Semiorario Ossidi Azoto
12:07:10 | 12:07:10 | 12:10:05 | Linea 2: Super. Preallarme Semiorario Ossidi Azoto
14:38:20 | 14:38:20 | 14:38:40 | Linea 1: Super. Preallarme Semiorario Ossido Carbonio
14:38:21 | 14:38:21 | 15:19:51 | Linea 1: BLOCCO Preallarme Medie Semiorarie
14:42:25 | 14:42:25 | 14:48:10 | Linea 1: Super. Preallarme Semiorario Ossido Carbonio
14:56:33 | 15:19:54 | 14:57:56 | Linea 1: Forno Spento
14:56:34 | 14:56:34 | 14:57:57 | Linea 1: Impianto in Fermo
14:57:57 | 14:57:57 | 16:17:26 | Linea 1: Impianto in Marcia
15:00:05 | 15:00:05 | 15:00:35 | Linea 1: Super. Preallarme Semiorario Ossido Carbonio
15:30:05 | 15:30:05 | 15:33:10 | Linea 1: Super. Preallarme Semiorario Ossidi Azoto
15:30:05 | 15:30:05 | 15:42:29 | Linea 1: BLOCCO Preallarme Medie Semiorarie
15:34:02 | 15:34:02 | 15:40:27 | Linea 1: Calibrazione in Corso Polveri
15:37:06 | 15:37:06 | 15:43:28 | Linea 2: Calibrazione in Corso Polveri
16:17:24 | 16:19:57 | 16:19:53 | Linea 1: Forno Spento
16:17:26 | 16:17:26 | 16:19:53 | Linea 1: Impianto in Fermo
16:19:53 | 16:19:53 | 16:58:24 | Linea 1: Impianto in Marcia
16:32:30 | 16:32:30 | 16:42:40 | Linea 1: Super. Preallarme Semiorario Ossido Carbonio
16:32:31 | 16:32:31 | 16:43:02 | Linea 1: BLOCCO Preallarme Medie Semiorarie
16:33:30 | 16:33:30 | 16:35:05 | Linea 1: Super. Preallarme Semiorario Carb. Org. Totale
16:58:24 | 17:13:01 | 17:03:30 | Linea 1: Forno Spento
16:58:24 | 16:58:24 | 17:03:31 | Linea 1: Impianto in Fermo
17:03:31 | 17:03:31 | 17:25:14 | Linea 1: Impianto in Marcia
17:25:12 | 17:28:19 | 17:28:15 | Linea 1: Forno Spento
17:25:14 | 17:25:14 | 17:28:15 | Linea 1: Impianto in Fermo
17:28:15 | 17:28:15 | 17:30:52 | Linea 1: Impianto in Marcia
17:29:50 | 17:29:50 | 17:31:15 | Linea 1: Super. Preallarme Semiorario Ossido Carbonio
17:29:50 | 17:29:50 | 17:32:30 | Linea 1: BLOCCO Preallarme Medie Semiorarie
17:30:00 | 17:30:00 | 17:40:01 | Linea 1: Super. Limite 10 Minuti Ossido Carbonio
17:30:05 | 17:30:05 | 17:31:15 | Linea 1: Super. Preallarme Semiorario Carb. Org. Totale
17:30:42 | 17:34:37 | 17:34:29 | Linea 1: Forno In Rampa
17:30:52 | 17:34:36 | 17:34:19 | Linea 1: Forno Spento
17:30:52 | 17:30:52 | 17:34:20 | Linea 1: Impianto in Marcia senza Rifiuto
17:32:31 | 17:32:31 | 17:39:40 | Linea 1: BLOCCO Preallarme Medie Semiorarie
17:34:20 | 17:34:20 | 18:44:27 | Linea 1: Impianto in Marcia
17:39:41 | 17:39:41 | 18:00:45 | Linea 1: BLOCCO Preallarme Medie Semiorarie
18:44:26 | 19:04:07 | 18:53:25 | Linea 1: Forno In Rampa
18:44:26 | 19:04:06 | 18:53:25 | Linea 1: Forno Spento
18:44:27 | 18:44:27 | 18:53:26 | Linea 1: Impianto in Marcia senza Rifiuto
18:52:28 | 18:52:28 | 19:02:48 | Linea 1: Manutenzione Analizzatore FID
18:52:28 | 18:53:34 | 19:02:48 | Linea 1: Manutenzione Analizzatore O2
18:52:28 | 18:52:28 | 19:02:48 | Linea 1: Manutenzione Analizzatore FTIR
18:52:29 | 18:52:29 | 18:52:35 | Linea 1: Analizzatore in ZERO GAS PROBE
18:52:35 | 18:52:35 | 18:59:00 | Linea 1: Analizzatore in ZERO GAS LOCAL
18:53:26 | 18:53:26 | 19:55:47 | Linea 1: Impianto in Marcia
18:57:03 | 18:57:03 | 19:07:13 | Linea 2: Manutenzione Analizzatore FID
18:57:03 | 18:57:03 | 19:07:18 | Linea 2: Manutenzione Analizzatore FTIR
18:57:03 | 18:57:03 | 19:07:13 | Linea 2: Manutenzione Analizzatore O2
18:57:05 | 18:57:05 | 18:57:09 | Linea 2: Analizzatore in ZERO GAS PROBE
18:57:09 | 18:57:09 | 19:03:45 | Linea 2: Analizzatore in ZERO GAS LOCAL
19:00:00 | 19:04:05 | 19:00:00 | Linea 1: Media 10 Minuti H2O INVALIDA - INDICE DISP. [ 24.2]
19:00:00 | 19:04:07 | 19:00:00 | Linea 1: Media 10 Minuti O2 INVALIDA - INDICE DISP. [ 24.2]
19:00:00 | 19:04:05 | 19:00:00 | Linea 1: Media 10 Minuti CO INVALIDA - INDICE DISP. [ 24.2]
19:02:50 | 19:02:50 | 19:22:40 | Linea 1: Super. Preallarme Semiorario Ammoniaca
19:02:51 | 19:02:51 | 19:24:23 | Linea 1: BLOCCO Preallarme Medie Semiorarie
19:07:20 | 19:07:20 | 19:13:50 | Linea 2: Super. Preallarme Semiorario Ossidi Azoto
19:07:21 | 19:07:21 | 19:15:26 | Linea 2: BLOCCO Preallarme Medie Semiorarie
19:10:00 | 19:15:20 | 19:10:00 | Linea 2: Media 10 Minuti H2O INVALIDA - INDICE DISP. [ 27.5]
19:10:00 | 19:15:20 | 19:10:00 | Linea 2: Media 10 Minuti O2 INVALIDA - INDICE DISP. [ 28.3]
19:10:00 | 19:15:19 | 19:10:00 | Linea 2: Media 10 Minuti CO INVALIDA - INDICE DISP. [ 27.5]
19:37:02 | 19:37:02 | 19:43:26 | Linea 1: Calibrazione in Corso Polveri
19:38:32 | 19:38:32 | 19:44:55 | Linea 2: Calibrazione in Corso Polveri
19:53:15 | 19:53:15 | 19:54:15 | Linea 1: Super. Preallarme Semiorario Ossido Carbonio
19:53:15 | 19:53:15 | 19:55:44 | Linea 1: BLOCCO Preallarme Medie Semiorarie
19:55:45 | 20:15:05 | 20:04:45 | Linea 1: Forno Spento
19:55:47 | 19:55:47 | 20:01:52 | Linea 1: Impianto in Fermo
20:01:51 | 20:15:06 | 20:04:59 | Linea 1: Forno In Rampa
20:01:52 | 20:01:52 | 20:04:46 | Linea 1: Impianto in Marcia senza Rifiuto
20:04:46 | 20:04:46 | 20:24:41 | Linea 1: Impianto in Marcia
20:22:33 | 20:28:26 | 20:22:57 | Linea 1: Forno In Rampa
20:23:10 | 20:28:25 | 20:27:11 | Linea 1: Forno In Rampa
20:24:40 | 20:28:26 | 20:25:38 | Linea 1: Forno Spento
20:24:41 | 20:24:41 | 20:25:40 | Linea 1: Impianto in Marcia senza Rifiuto
20:25:40 | 20:25:40 | 20:26:06 | Linea 1: Impianto in Marcia
20:26:05 | 20:28:26 | 20:26:45 | Linea 1: Forno Spento
20:26:06 | 20:26:06 | 20:26:47 | Linea 1: Impianto in Marcia senza Rifiuto
20:26:47 | 20:26:47 | 20:58:00 | Linea 1: Impianto in Marcia
20:57:59 | 21:07:59 | 20:58:39 | Linea 1: Forno In Rampa
20:57:59 | 21:08:01 | 20:58:25 | Linea 1: Forno Spento
20:58:00 | 20:58:00 | 20:58:26 | Linea 1: Impianto in Marcia senza Rifiuto
20:58:26 | 20:58:26 | 21:14:24 | Linea 1: Impianto in Marcia
20:59:31 | 21:08:00 | 21:00:38 | Linea 1: Forno In Rampa
21:01:44 | 21:08:00 | 21:02:10 | Linea 1: Forno In Rampa
21:02:24 | 21:08:00 | 21:02:50 | Linea 1: Forno In Rampa
21:03:05 | 21:08:01 | 21:03:43 | Linea 1: Forno In Rampa
21:04:11 | 21:08:02 | 21:07:56 | Linea 1: Forno In Rampa
21:08:10 | 21:53:21 | 21:08:51 | Linea 1: Forno In Rampa
21:09:55 | 21:53:21 | 21:10:35 | Linea 1: Forno In Rampa
21:11:30 | 21:53:22 | 21:15:55 | Linea 1: Forno In Rampa
21:14:23 | 21:53:22 | 21:14:35 | Linea 1: Forno Spento
21:14:24 | 21:14:24 | 21:14:36 | Linea 1: Impianto in Marcia senza Rifiuto
21:14:36 | 21:14:36 | 22:14:31 | Linea 1: Impianto in Marcia
21:16:35 | 21:53:22 | 21:17:02 | Linea 1: Forno In Rampa
21:20:21 | 21:53:23 | 21:20:33 | Linea 1: Forno In Rampa
21:31:20 | 21:31:20 | 21:40:50 | Linea 1: Super. Preallarme Semiorario Ossidi Azoto
21:31:21 | 21:31:21 | 21:31:28 | Linea 1: BLOCCO Preallarme Medie Semiorarie
21:31:29 | 21:31:29 | 21:41:45 | Linea 1: BLOCCO Preallarme Medie Semiorarie
22:01:35 | 22:01:35 | 22:05:40 | Linea 1: Super. Preallarme Semiorario Ossido Carbonio
22:01:36 | 22:01:36 | 22:05:43 | Linea 1: BLOCCO Preallarme Medie Semiorarie
22:03:45 | 22:03:45 | 22:04:55 | Linea 2: Super. Preallarme Semiorario Ossidi Azoto
22:03:46 | 22:03:46 | 22:03:55 | Linea 2: BLOCCO Preallarme Medie Semiorarie
22:03:56 | 22:03:56 | 22:05:49 | Linea 2: BLOCCO Preallarme Medie Semiorarie
22:14:29 | 22:28:42 | 22:19:41 | Linea 1: Forno Spento
22:14:31 | 22:14:31 | 22:19:41 | Linea 1: Impianto in Fermo
22:19:41 | 22:19:41 | 22:40:06 | Linea 1: Impianto in Marcia
22:30:05 | 22:30:05 | 22:31:15 | Linea 1: Super. Preallarme Semiorario Ossidi Azoto
22:30:07 | 22:30:07 | 22:33:52 | Linea 1: BLOCCO Preallarme Medie Semiorarie
22:40:05 | 22:40:05 | 22:43:50 | Linea 2: Super. Preallarme Semiorario Ossidi Azoto
22:40:05 | 22:47:11 | 22:42:16 | Linea 1: Forno In Rampa
22:40:05 | 22:47:11 | 22:42:02 | Linea 1: Forno Spento
22:40:06 | 22:40:06 | 22:42:03 | Linea 1: Impianto in Marcia senza Rifiuto
22:40:06 | 22:40:06 | 22:47:03 | Linea 2: BLOCCO Preallarme Medie Semiorarie
22:42:03 | 22:42:03 |  | Linea 1: Impianto in Marcia
22:51:50 | 22:51:50 | 22:57:50 | Linea 2: Super. Preallarme Semiorario Ossidi Azoto
22:51:51 | 22:51:51 | 22:58:49 | Linea 2: BLOCCO Preallarme Medie Semiorarie
22:53:45 | 22:53:45 | 22:54:40 | Linea 1: Super. Preallarme Semiorario Ossido Carbonio
22:53:46 | 22:53:46 | 22:56:23 | Linea 1: BLOCCO Preallarme Medie Semiorarie
23:00:15 | 23:00:15 | 23:05:55 | Linea 2: Super. Preallarme Semiorario Ossido Carbonio
23:00:16 | 23:00:16 | 23:10:19 | Linea 2: BLOCCO Preallarme Medie Semiorarie
23:39:53 | 23:39:53 | 23:46:15 | Linea 2: Calibrazione in Corso Polveri
23:39:53 | 23:39:53 | 23:46:17 | Linea 1: Calibrazione in Corso Polveri
Reports ver. 3.50.66 - (C) 1995-2018 C.T. Sistemi srl