## Linea 1
Ecologia Oggi S.p.A. Gioia Tauro - Data: 18/11/2021
Report Medie 30 Minuti - Linea 1
|  | Ac. Cloridrico |  |  | Ossido Carbonio |  |  | An. Carbonica |  |  | Ossidi Azoto |  |  | Ossidi Zolfo |  |  | Ammoniaca |  |  | Ac. Fluoridrico |  |  | Carb. Org. Totale |  |  | Polveri |  |  | Ossigeno |  |  | Umidità Fumi |  |  | Temp. Fumi |  |  | Press. Fumi |  |  | Portata Fumi |  |  | T° Post Comb. |  |  | O2 Post. Comb. |  |  | Impianto
Ore | Note | mg/Nm3 | ID % | Note | mg/Nm3 | ID % | Note | %V | ID % | Note | mg/Nm3 | ID % | Note | mg/Nm3 | ID % | Note | mg/Nm3 | ID % | Note | mg/Nm3 | ID % | Note | mg/Nm3 | ID % | Note | mg/Nm3 | ID % | Note | %V | ID % | Note | %V | ID % | Note | °C | ID % | Note | mBar | ID % | Note | Nm3/h | ID % | Note | °C | ID % | Note | %V | ID % | Note | Stato
00:30 | (4) | 0 | 100 | (4) | 0.42718 | 100 |  | 0.050223 | 100 | (4) | 1.1208 | 100 | (4) | 0 | 100 | (4) | 0.23652 | 100 | (4) | 0 | 100 | (4) | 1.3477 | 100 | (4) | 0.94217 | 100 |  | 20.8834 | 100 |  | 1.4026 | 100 |  | 17.8456 | 100 |  | 928.2583 | 100 |  | 0 | 100 |  | 25 | 100 |  | 19.786 | 100 |  | Fermo [34]
01:00 | (4) | 0 | 100 | (4) | 0.48046 | 100 |  | 0.042314 | 100 | (4) | 1.1177 | 100 | (4) | 0 | 100 | (4) | 0.24324 | 100 | (4) | 0 | 100 | (4) | 1.337 | 100 | (4) | 0.92999 | 100 |  | 20.8887 | 100 |  | 1.382 | 100 |  | 17.8257 | 100 |  | 928.2711 | 100 |  | 0 | 100 |  | 25 | 100 |  | 19.7833 | 100 |  | Fermo [34]
01:30 | (4) | 0 | 100 | (4) | 0.42352 | 100 |  | 0.057307 | 100 | (4) | 1.121 | 100 | (4) | 0 | 100 | (4) | 0.2852 | 100 | (4) | 0 | 100 | (4) | 1.3709 | 100 | (4) | 0.96441 | 78.6111 |  | 20.8731 | 100 |  | 1.4075 | 100 |  | 17.8504 | 100 |  | 928.2534 | 100 |  | 0 | 100 |  | 25 | 100 |  | 19.7857 | 100 |  | Fermo [34]
02:00 | (4) | 0 | 100 | (4) | 0.52067 | 100 |  | 0.056631 | 100 | (4) | 1.414 | 100 | (4) | 0 | 100 | (4) | 0.26826 | 100 | (4) | 0 | 100 | (4) | 1.3839 | 100 | (4) | 0.96383 | 100 |  | 20.8748 | 100 |  | 1.4274 | 100 |  | 17.8217 | 100 |  | 928.2554 | 100 |  | 0 | 100 |  | 25 | 100 |  | 19.7855 | 100 |  | Fermo [34]
02:30 | (4) | 0 | 100 | (4) | 0.49734 | 100 |  | 0.055337 | 100 | (4) | 1.5159 | 100 | (4) | 0 | 100 | (4) | 0.25905 | 100 | (4) | 0 | 100 | (4) | 1.3999 | 100 | (4) | 0.97086 | 100 |  | 20.8792 | 100 |  | 1.4292 | 100 |  | 17.8063 | 100 |  | 928.2575 | 100 |  | 0 | 100 |  | 25 | 100 |  | 19.7911 | 100 |  | Fermo [34]
03:00 | (4) | 0 | 100 | (4) | 0.55442 | 100 |  | 0.047596 | 100 | (4) | 1.3571 | 100 | (4) | 0 | 100 | (4) | 0.29023 | 100 | (4) | 0 | 100 | (4) | 1.3897 | 100 | (4) | 0.96051 | 100 |  | 20.8894 | 100 |  | 1.4173 | 100 |  | 17.7717 | 100 |  | 928.2554 | 100 |  | 0 | 100 |  | 25 | 100 |  | 19.7854 | 100 |  | Fermo [34]
03:30 | (4) | 0 | 100 | (4) | 0.54185 | 100 |  | 0.055018 | 100 | (4) | 1.1047 | 100 | (4) | 0 | 100 | (4) | 0.24963 | 100 | (4) | 0 | 100 | (4) | 1.3897 | 100 | (4) | 0.96584 | 100 |  | 20.8795 | 100 |  | 1.416 | 100 |  | 17.7068 | 100 |  | 928.2197 | 100 |  | 0 | 100 |  | 25 | 100 |  | 19.7973 | 100 |  | Fermo [34]
04:00 | (4) | 0 | 100 | (4) | 0.53008 | 100 |  | 0.046251 | 100 | (4) | 1.1807 | 100 | (4) | 0 | 100 | (4) | 0.25126 | 100 | (4) | 0 | 100 | (4) | 1.3781 | 100 | (4) | 0.94152 | 100 |  | 20.8927 | 100 |  | 1.3914 | 100 |  | 17.6189 | 100 |  | 928.1686 | 100 |  | 0 | 100 |  | 25 | 100 |  | 19.7933 | 100 |  | Fermo [34]
04:30 | (4) | 0 | 100 | (4) | 0.50006 | 100 |  | 0.046911 | 100 | (4) | 0.9892 | 100 | (4) | 0 | 100 | (4) | 0.23372 | 100 | (4) | 0 | 100 | (4) | 1.377 | 100 | (4) | 0.93868 | 100 |  | 20.8928 | 100 |  | 1.3562 | 100 |  | 17.4861 | 100 |  | 928.2122 | 100 |  | 0 | 100 |  | 25 | 100 |  | 19.7849 | 100 |  | Fermo [34]
05:00 | (4) | 0 | 100 | (4) | 0.40175 | 100 |  | 0.049562 | 100 | (4) | 0.8533 | 100 | (4) | 0 | 100 | (4) | 0.27253 | 100 | (4) | 0 | 100 | (4) | 1.3723 | 100 | (4) | 0.95093 | 100 |  | 20.8881 | 100 |  | 1.3397 | 100 |  | 17.3107 | 100 |  | 928.2717 | 100 |  | 0 | 100 |  | 25 | 100 |  | 19.7843 | 100 |  | Fermo [34]
05:30 | (4) | 0 | 100 | (4) | 0.43802 | 100 |  | 0.049979 | 100 | (4) | 0.96312 | 100 | (4) | 0 | 100 | (4) | 0.25731 | 100 | (4) | 0 | 100 | (4) | 1.3659 | 100 | (4) | 0.95478 | 78.6111 |  | 20.8873 | 100 |  | 1.3126 | 100 |  | 17.0989 | 100 |  | 928.2697 | 100 |  | 0 | 100 |  | 25 | 100 |  | 19.7961 | 100 |  | Fermo [34]
06:00 | (4) | 0 | 100 | (4) | 0.48694 | 100 |  | 0.047244 | 100 | (4) | 0.77558 | 100 | (4) | 0 | 100 | (4) | 0.24644 | 100 | (4) | 0 | 100 | (4) | 1.3544 | 100 | (4) | 0.93851 | 100 |  | 20.8909 | 100 |  | 1.3129 | 100 |  | 16.9465 | 100 |  | 928.2983 | 100 |  | 0 | 100 |  | 25 | 100 |  | 19.7925 | 100 |  | Fermo [34]
06:30 | (4) | 0 | 100 | (4) | 0.45536 | 100 |  | 0.039971 | 100 | (4) | 0.88359 | 100 | (4) | 0 | 100 | (4) | 0.25481 | 100 | (4) | 0 | 100 | (4) | 1.342 | 100 | (4) | 0.92037 | 100 |  | 20.8975 | 100 |  | 1.2929 | 100 |  | 16.7652 | 100 |  | 928.3666 | 100 |  | 0 | 100 |  | 25 | 100 |  | 19.7778 | 100 |  | Fermo [34]
07:00 | (4) | 0 | 83.6111 | (4) | 0.40757 | 83.6111 |  | 0.038292 | 83.6111 | (4) | 0.82463 | 83.6111 | (4) | 0 | 83.6111 | (4) | 0.20194 | 83.6111 | (4) | 0 | 83.6111 | (4) | 1.3418 | 83.6111 | (4) | 0.91957 | 100 |  | 20.8989 | 83.6111 |  | 1.2783 | 83.6111 |  | 16.6446 | 100 |  | 928.3599 | 100 |  | 0 | 100 |  | 25 | 100 |  | 19.7806 | 100 |  | Fermo [34]
07:30 | (4) | 0.0092991 | 81.6667 | (4) | 0.64186 | 81.6667 |  | 0.039087 | 81.6667 | (4) | 1.0149 | 81.6667 | (4) | 0 | 81.6667 | (4) | 0.27456 | 81.6667 | (4) | 0 | 81.6667 | (4) | 1.3481 | 82.2222 | (4) | 0.91924 | 100 |  | 20.8948 | 82.2222 |  | 1.2622 | 81.6667 |  | 16.5003 | 100 |  | 928.372 | 100 |  | 0 | 100 |  | 25 | 100 |  | 19.7763 | 100 |  | Fermo [34]
08:00 | (4) | 0.0015375 | 100 | (4) | 0.62935 | 100 |  | 0.045314 | 100 | (4) | 0.98938 | 100 | (4) | 0 | 100 | (4) | 0.29378 | 100 | (4) | 0 | 100 | (4) | 1.3582 | 100 | (4) | 0.95455 | 100 |  | 20.8916 | 100 |  | 1.2863 | 100 |  | 15.9327 | 100 |  | 928.369 | 100 |  | 0 | 100 |  | 25 | 100 |  | 19.7783 | 100 |  | Fermo [34]
08:30 | (4) | 0.0030134 | 100 | (4) | 0.7082 | 100 |  | 0.047314 | 100 | (4) | 1.2398 | 100 | (4) | 0 | 100 | (4) | 0.31555 | 100 | (4) | 0 | 100 | (4) | 1.3799 | 100 | (4) | 0.93128 | 100 |  | 20.8974 | 100 |  | 1.3529 | 100 |  | 13.447 | 100 |  | 928.3462 | 100 |  | 0 | 100 |  | 24.9944 | 100 |  | 19.7749 | 100 |  | Fermo [34]
09:00 | (4) | 0.0031446 | 100 | (4) | 0.70886 | 100 |  | 0.051725 | 100 | (4) | 1.4045 | 100 | (4) | 0 | 100 | (4) | 0.31043 | 100 | (4) | 0 | 100 | (4) | 1.3638 | 100 | (4) | 0.97156 | 100 |  | 20.8988 | 100 |  | 1.3882 | 100 |  | 14.2489 | 100 |  | 928.3823 | 100 |  | 0 | 100 |  | 24.875 | 100 |  | 19.7635 | 100 |  | Fermo [34]
09:30 | (4) | 0 | 100 | (4) | 0.75846 | 100 |  | 0.058049 | 100 | (4) | 1.7212 | 100 | (4) | 0 | 100 | (4) | 0.36051 | 100 | (4) | 0 | 100 | (4) | 1.3622 | 100 | (4) | 1.042 | 78.6111 |  | 20.8985 | 100 |  | 1.4438 | 100 |  | 16.5975 | 100 |  | 928.3367 | 100 |  | 0 | 100 |  | 24.5917 | 100 |  | 19.7594 | 100 |  | Fermo [34]
10:00 | (4) | 0.0018124 | 100 | (4) | 0.72227 | 100 |  | 0.060093 | 100 | (4) | 1.8677 | 100 | (4) | 0 | 100 | (4) | 0.36581 | 100 | (4) | 0 | 100 | (4) | 1.3639 | 100 | (4) | 0.99132 | 100 |  | 20.8977 | 100 |  | 1.4807 | 100 |  | 17.0526 | 100 |  | 928.3401 | 100 |  | 0 | 100 |  | 24.2056 | 100 |  | 19.7725 | 100 |  | Fermo [34]
10:30 | (4) | 0.0028761 | 100 | (4) | 0.78704 | 100 |  | 0.062913 | 100 | (4) | 2.3421 | 100 | (4) | 0 | 100 | (4) | 0.35137 | 100 | (4) | 0 | 100 | (4) | 1.3597 | 100 | (4) | 0.95281 | 100 |  | 20.8951 | 100 |  | 1.5084 | 100 |  | 17.3719 | 100 |  | 928.4097 | 100 |  | 0 | 100 |  | 24 | 100 |  | 19.7794 | 100 |  | Fermo [34]
11:00 | (4) | 8.1072e-05 | 100 | (4) | 0.60435 | 100 |  | 0.062503 | 100 | (4) | 2.2166 | 100 | (4) | 0 | 100 | (4) | 0.38356 | 100 | (4) | 0 | 100 | (4) | 1.3556 | 100 | (4) | 0.91245 | 100 |  | 20.8978 | 100 |  | 1.5158 | 100 |  | 17.8129 | 100 |  | 928.4335 | 100 |  | 0 | 100 |  | 24 | 100 |  | 19.769 | 100 |  | Fermo [34]
11:30 | (4) | 0.0010897 | 100 | (4) | 0.61503 | 100 |  | 0.051971 | 100 | (4) | 2.2562 | 100 | (4) | 0 | 100 | (4) | 0.36469 | 100 | (4) | 0 | 100 | (4) | 1.3483 | 100 | (4) | 0.91053 | 100 |  | 20.9117 | 100 |  | 1.5306 | 100 |  | 17.9921 | 100 |  | 928.4344 | 100 |  | 0 | 100 |  | 24 | 100 |  | 19.7776 | 100 |  | Fermo [34]
12:00 | (4) | 0.00018938 | 100 | (4) | 0.52722 | 100 |  | 0.037456 | 100 | (4) | 1.9316 | 100 | (4) | 0 | 100 | (4) | 0.39463 | 100 | (4) | 0 | 100 | (4) | 1.3798 | 100 | (4) | 0.92357 | 100 |  | 20.9301 | 100 |  | 1.5583 | 100 |  | 18.2099 | 100 |  | 928.4642 | 100 |  | 0 | 100 |  | 24 | 100 |  | 19.7842 | 100 |  | Fermo [34]
12:30 | (4) | 0 | 100 | (4) | 0.5314 | 100 |  | 0.047323 | 100 | (4) | 2.789 | 100 | (4) | 0 | 100 | (4) | 0.411 | 100 | (4) | 0 | 100 | (4) | 1.3745 | 100 | (4) | 0.91553 | 100 |  | 20.9106 | 100 |  | 1.5699 | 100 |  | 18.9122 | 100 |  | 928.4836 | 100 |  | 0 | 100 |  | 24 | 100 |  | 19.782 | 100 |  | Fermo [34]
13:00 | (4) | 0.0010093 | 100 | (4) | 0.48936 | 100 |  | 0.05099 | 100 | (4) | 2.6232 | 100 | (4) | 0 | 100 | (4) | 0.40319 | 100 | (4) | 0 | 100 | (4) | 1.3683 | 100 | (4) | 0.93128 | 100 |  | 20.9056 | 100 |  | 1.5957 | 100 |  | 19.2494 | 100 |  | 928.4451 | 100 |  | 0 | 100 |  | 24 | 100 |  | 19.7784 | 100 |  | Fermo [34]
13:30 | (4) | 0 | 100 | (4) | 0.51657 | 100 |  | 0.049423 | 100 | (4) | 3.339 | 100 | (4) | 0 | 100 | (4) | 0.39379 | 100 | (4) | 0 | 100 | (4) | 1.3491 | 100 | (4) | 1.0608 | 78.6111 |  | 20.9144 | 100 |  | 1.6195 | 100 |  | 19.4013 | 100 |  | 928.4894 | 100 |  | 0 | 100 |  | 24 | 100 |  | 19.7736 | 100 |  | Fermo [34]
14:00 | (4) | 0 | 100 | (4) | 0.47984 | 100 |  | 0.046688 | 100 | (4) | 3.1984 | 100 | (4) | 0 | 100 | (4) | 0.38512 | 100 | (4) | 0 | 100 | (4) | 1.3711 | 100 | (4) | 0.94122 | 100 |  | 20.919 | 100 |  | 1.6372 | 100 |  | 19.4972 | 100 |  | 928.5188 | 100 |  | 0 | 100 |  | 24.0167 | 100 |  | 19.76 | 100 |  | Fermo [34]
14:30 | (4) | 0.0002064 | 100 | (4) | 0.5045 | 100 |  | 0.040999 | 100 | (4) | 3.6215 | 100 | (4) | 0 | 100 | (4) | 0.42564 | 100 | (4) | 0 | 100 | (4) | 1.3949 | 100 | (4) | 0.93866 | 100 |  | 20.9235 | 100 |  | 1.644 | 100 |  | 19.6504 | 100 |  | 928.5101 | 100 |  | 0 | 100 |  | 24.0222 | 100 |  | 19.7429 | 100 |  | Fermo [34]
15:00 | (4) | 0.0019823 | 100 | (4) | 0.54301 | 100 |  | 0.039962 | 100 | (4) | 3.5162 | 100 | (4) | 0 | 100 | (4) | 0.39736 | 100 | (4) | 0 | 100 | (4) | 1.3979 | 100 | (4) | 0.93756 | 100 |  | 20.9245 | 100 |  | 1.6535 | 100 |  | 19.7174 | 100 |  | 928.5532 | 100 |  | 0 | 100 |  | 24 | 100 |  | 19.7186 | 100 |  | Fermo [34]
15:30 | (4) | 0 | 100 | (4) | 0.546 | 100 |  | 0.038425 | 100 | (4) | 3.089 | 100 | (4) | 0 | 100 | (4) | 0.42259 | 100 | (4) | 0 | 100 | (4) | 1.3749 | 100 | (4) | 0.93724 | 100 |  | 20.9248 | 100 |  | 1.6756 | 100 |  | 19.7806 | 100 |  | 928.596 | 100 |  | 0 | 100 |  | 24.0167 | 100 |  | 19.6901 | 100 |  | Fermo [34]
16:00 | (4) | 0 | 100 | (4) | 0.52093 | 100 |  | 0.033792 | 100 | (4) | 3.4642 | 100 | (4) | 0 | 100 | (4) | 0.39628 | 100 | (4) | 0 | 100 | (4) | 1.3968 | 100 | (4) | 0.93664 | 100 |  | 20.9329 | 100 |  | 1.6832 | 100 |  | 19.9014 | 100 |  | 928.6821 | 100 |  | 0 | 100 |  | 24.0389 | 100 |  | 19.7382 | 100 |  | Fermo [34]
16:30 | (4) | 0 | 100 | (4) | 0.48917 | 100 |  | 0.033531 | 100 | (4) | 3.2322 | 100 | (4) | 0 | 100 | (4) | 0.47238 | 100 | (4) | 0 | 100 | (4) | 1.4597 | 100 | (4) | 0.9338 | 100 |  | 20.9332 | 100 |  | 1.6778 | 100 |  | 19.223 | 100 |  | 928.715 | 100 |  | 0 | 100 |  | 23.1833 | 100 |  | 19.7567 | 100 |  | Fermo [34]
17:00 | (4) | 0.0043093 | 100 | (4) | 0.54587 | 100 |  | 0.033431 | 100 | (4) | 4.0873 | 100 | (4) | 0 | 100 | (4) | 0.42259 | 100 | (4) | 0 | 100 | (4) | 1.4292 | 100 | (4) | 0.93551 | 100 |  | 20.9342 | 100 |  | 1.6644 | 100 |  | 19.806 | 100 |  | 928.7399 | 100 |  | 0 | 100 |  | 23 | 100 |  | 19.7469 | 100 |  | Fermo [34]
17:30 | (4) | 0.0021717 | 100 | (4) | 0.54021 | 100 |  | 0.033546 | 100 | (4) | 3.544 | 100 | (4) | 0 | 100 | (4) | 0.39742 | 100 | (4) | 0 | 100 | (4) | 1.5091 | 100 | (4) | 0.93618 | 83.3333 |  | 20.9342 | 100 |  | 1.6496 | 100 |  | 19.8767 | 100 |  | 928.7639 | 100 |  | 0 | 100 |  | 22.7861 | 100 |  | 19.7486 | 100 |  | Fermo [34]
18:00 | (4) | 0.0023981 | 100 | (4) | 0.55379 | 100 |  | 0.032993 | 100 | (4) | 3.5693 | 100 | (4) | 0 | 100 | (4) | 0.39467 | 100 | (4) | 0 | 100 | (4) | 1.4388 | 100 | (4) | 0.96523 | 95.2778 |  | 20.9351 | 100 |  | 1.6289 | 100 |  | 19.8665 | 100 |  | 928.7934 | 100 |  | 0 | 100 |  | 22 | 100 |  | 19.7587 | 100 |  | Fermo [34]
18:30 | (4) | 0 | 100 | (4) | 0.60362 | 100 |  | 0.033455 | 100 | (4) | 2.5913 | 100 | (4) | 0 | 100 | (4) | 0.39751 | 100 | (4) | 0 | 100 | (4) | 1.4501 | 100 | (4) | 0.93542 | 100 |  | 20.9368 | 100 |  | 1.6237 | 100 |  | 19.7539 | 100 |  | 928.858 | 100 |  | 0 | 100 |  | 21.2056 | 100 |  | 19.7579 | 100 |  | Fermo [34]
19:00 | (4) | 0.00042862 | 83.0556 | (4) | 0.5694 | 83.0556 |  | 0.033613 | 83.0556 | (4) | 2.766 | 83.0556 | (4) | 0 | 83.0556 | (4) | 0.38919 | 83.0556 | (4) | 0 | 83.0556 | (4) | 1.4118 | 83.0556 | (4) | 0.93541 | 100 |  | 20.9382 | 83.0556 |  | 1.6212 | 83.0556 |  | 19.6098 | 100 |  | 928.8723 | 100 |  | 0 | 100 |  | 20.5583 | 100 |  | 19.7599 | 100 |  | Fermo [34]
19:30 | (4) | 0 | 82.5 | (4) | 0.47174 | 82.5 |  | 0.034119 | 82.5 | (4) | 2.5171 | 82.5 | (4) | 0 | 82.5 | (4) | 0.40562 | 82.5 | (4) | 0 | 82.5 | (4) | 1.4122 | 82.7778 | (4) | 0.93339 | 100 |  | 20.671 | 82.7778 |  | 1.6015 | 82.5 |  | 19.4352 | 100 |  | 928.7866 | 100 |  | 0 | 100 |  | 20 | 100 |  | 19.7634 | 100 |  | Fermo [34]
20:00 | (4) | 0.0026474 | 100 | (4) | 0.46127 | 100 |  | 0.034294 | 100 | (4) | 1.7314 | 100 | (4) | 0 | 100 | (4) | 0.39098 | 100 | (4) | 0 | 100 | (4) | 1.3937 | 100 | (4) | 0.93202 | 100 |  | 20.6737 | 100 |  | 1.5711 | 100 |  | 19.2207 | 100 |  | 928.7891 | 100 |  | 0 | 100 |  | 19.6 | 100 |  | 19.7621 | 100 |  | Fermo [34]
20:30 | (4) | 0 | 100 | (4) | 0.52261 | 100 |  | 0.034104 | 100 | (4) | 1.7752 | 100 | (4) | 0 | 100 | (4) | 0.38935 | 100 | (4) | 0 | 100 | (4) | 1.3905 | 100 | (4) | 0.94787 | 100 |  | 20.6779 | 100 |  | 1.5398 | 100 |  | 18.9912 | 100 |  | 928.8345 | 100 |  | 0 | 100 |  | 19 | 100 |  | 19.7636 | 100 |  | Fermo [34]
21:00 | (4) | 0 | 100 | (4) | 0.57198 | 100 |  | 0.034257 | 100 | (4) | 1.502 | 100 | (4) | 0 | 100 | (4) | 0.3646 | 100 | (4) | 0 | 100 | (4) | 1.4017 | 100 | (4) | 0.96661 | 100 |  | 20.6783 | 100 |  | 1.5143 | 100 |  | 18.664 | 100 |  | 928.8029 | 100 |  | 0 | 100 |  | 19 | 100 |  | 19.7688 | 100 |  | Fermo [34]
21:30 | (4) | 0 | 100 | (4) | 0.88026 | 100 |  | 0.034951 | 100 | (4) | 1.6701 | 100 | (4) | 0 | 100 | (4) | 0.36989 | 100 | (4) | 0 | 100 | (4) | 1.4285 | 100 | (4) | 0.97729 | 91.6667 |  | 20.6796 | 100 |  | 1.4917 | 100 |  | 18.478 | 100 |  | 928.7367 | 100 |  | 0 | 100 |  | 19 | 100 |  | 19.7686 | 100 |  | Fermo [34]
22:00 | (4) | 0 | 100 | (4) | 1.0819 | 100 |  | 0.036093 | 100 | (4) | 1.5688 | 100 | (4) | 0 | 100 | (4) | 0.38037 | 100 | (4) | 0 | 100 | (4) | 1.4564 | 100 | (4) | 0.99825 | 86.9444 |  | 20.6792 | 100 |  | 1.4691 | 100 |  | 18.2633 | 100 |  | 928.6036 | 100 |  | 0 | 100 |  | 18.5167 | 100 |  | 19.7599 | 100 |  | Fermo [34]
22:30 | (4) | 0 | 100 | (4) | 1.0065 | 100 |  | 0.0362 | 100 | (4) | 1.521 | 100 | (4) | 0 | 100 | (4) | 0.37385 | 100 | (4) | 0 | 100 | (4) | 1.4339 | 100 | (4) | 0.96624 | 100 |  | 20.6812 | 100 |  | 1.4503 | 100 |  | 18.0986 | 100 |  | 928.5693 | 100 |  | 0 | 100 |  | 18 | 100 |  | 19.7458 | 100 |  | Fermo [34]
23:00 | (4) | 0 | 100 | (4) | 0.78151 | 100 |  | 0.035975 | 100 | (4) | 1.6524 | 100 | (4) | 0 | 100 | (4) | 0.36435 | 100 | (4) | 0 | 100 | (4) | 1.401 | 100 | (4) | 0.95878 | 100 |  | 20.6809 | 100 |  | 1.4329 | 100 |  | 18.0019 | 100 |  | 928.6116 | 100 |  | 0 | 100 |  | 18 | 100 |  | 19.7503 | 100 |  | Fermo [34]
23:30 | (4) | 0 | 100 | (4) | 0.7115 | 100 |  | 0.035689 | 100 | (4) | 1.433 | 100 | (4) | 0 | 100 | (4) | 0.38619 | 100 | (4) | 0 | 100 | (4) | 1.3762 | 100 | (4) | 0.95585 | 100 |  | 20.6824 | 100 |  | 1.4202 | 100 |  | 17.9427 | 100 |  | 928.6109 | 100 |  | 0 | 100 |  | 18 | 100 |  | 19.735 | 100 |  | Fermo [34]
24:00 | (4) | 0 | 100 | (4) | 0.80743 | 100 |  | 0.03601 | 100 | (4) | 1.6934 | 100 | (4) | 0 | 100 | (4) | 0.32698 | 100 | (4) | 0 | 100 | (4) | 1.3855 | 100 | (4) | 0.96154 | 100 |  | 20.6806 | 100 |  | 1.3962 | 100 |  | 17.7128 | 100 |  | 928.604 | 100 |  | 0 | 100 |  | 17.5167 | 100 |  | 19.7281 | 100 |  | Fermo [34]
Limite 30 Min |  | 60 |  |  | 100 | [5 empty] | 400 |  |  | 200 | [5 empty] | 4 |  |  | 20 |  |  | 30
MIN
MAX
%Medie < Soglia |  | 99.9814 | [8 empty] | 99.7772 |  |  | 100 | [5 empty] | 100 |  |  | 100 |  |  | 99.9629
Soglia 97% |  | 10 | [8 empty] | 200 |  |  | 50 | [5 empty] | 2 |  |  | 10 |  |  | 10
Media Giorno: | (4) |  |  | (4) |  |  | (4) |  |  | (4) |  |  | (4) |  |  | (4) |  |  | (4) |  |  | (4) |  |  | (4) |  |  | (4) |  |  | (4) |  |  | (4) |  |  | (4) |  |  | (4) |  |  | (4) |  |  | (4) |  |  | (6) | 0
Limite Giorno |  | 10 |  |  | 50 | [5 empty] | 200 |  |  | 50 | [5 empty] | 1 |  |  | 10 |  |  | 10
Note:
| (1) | Assenza Registrazioni Medie | [7 empty] | Elaborazioni conformi Allegato VI, Parte V, D.Lgs. n. 152 del 03/04/2006 | [11 empty] | Elaborazioni DLgs 46/14: [Giorno Solare]
| (2) | Assenza Registrazioni I.D. | [7 empty] | Elaborazioni Conformi Titolo III Bis, Parte IV, D.Lgs. 152/06 del 03/04/2006 (D.Lgs. 46/14) | [12 empty] | 144 | Medie 10 Minuti Totali della Misura del CO.
| (3) | Assenza Registrazioni Note o Parametri | [7 empty] | Ossigeno di Riferimento: 11,00 %V. | [12 empty] | 0 | Medie 10 Minuti Valide della Misura del CO.
| (4) | Media Non Valida | [20 empty] | 0 | Medie 10 Minuti del CO superiori al valore di 150 mg/Nm3.
| (5) | Valore superiore al Limite o Soglia | [7 empty] | Report prodotto il 19/11/2021 01:06:11
| (6) | Mezzore di Normale Funzionamento | [7 empty] | Reports ver. 3.50.66 - (C) 1995-2018 C.T. Sistemi srl

## Linea 2
Ecologia Oggi S.p.A. Gioia Tauro - Data: 18/11/2021
Report Medie 30 Minuti - Linea 2
|  | Ac. Cloridrico |  |  | Ossido Carbonio |  |  | An. Carbonica |  |  | Ossidi Azoto |  |  | Ossidi Zolfo |  |  | Ammoniaca |  |  | Ac. Fluoridrico |  |  | Carb. Org. Totale |  |  | Polveri |  |  | Ossigeno |  |  | Umidità Fumi |  |  | Temp. Fumi |  |  | Press. Fumi |  |  | Portata Fumi |  |  | T° Post Comb. |  |  | O2 Post. Comb. |  |  | Impianto
Ore | Note | mg/Nm3 | ID % | Note | mg/Nm3 | ID % | Note | %V | ID % | Note | mg/Nm3 | ID % | Note | mg/Nm3 | ID % | Note | mg/Nm3 | ID % | Note | mg/Nm3 | ID % | Note | mg/Nm3 | ID % | Note | mg/Nm3 | ID % | Note | %V | ID % | Note | %V | ID % | Note | °C | ID % | Note | mBar | ID % | Note | Nm3/h | ID % | Note | °C | ID % | Note | %V | ID % | Note | Stato
00:30 |  | 4.5309 | 100 |  | 0 | 100 |  | 4.1385 | 100 |  | 147.3878 | 100 |  | 0 | 100 |  | 5.7629 | 100 |  | 0 | 100 |  | 0 | 100 |  | 2.9248 | 100 |  | 16.0077 | 100 |  | 9.5713 | 100 |  | 154.229 | 100 |  | 1007.9122 | 100 |  | 52653.2461 | 100 |  | 899.9528 | 100 |  | 7.6283 | 100 |  | In Marcia [30]
01:00 |  | 5.6928 | 100 |  | 0 | 100 |  | 4.2029 | 100 |  | 153.1634 | 100 |  | 0 | 100 |  | 6.3005 | 100 |  | 0 | 100 |  | 0 | 100 |  | 2.8274 | 100 |  | 15.9323 | 100 |  | 9.656 | 100 |  | 154.0427 | 100 |  | 1007.868 | 100 |  | 52605.4609 | 100 |  | 900.7194 | 100 |  | 7.5333 | 100 |  | In Marcia [30]
01:30 |  | 4.9628 | 100 |  | 0 | 100 |  | 4.288 | 100 |  | 168.6297 | 100 |  | 0 | 100 |  | 5.98 | 100 |  | 0 | 100 |  | 0 | 100 |  | 2.7914 | 100 |  | 15.8249 | 100 |  | 9.8745 | 100 |  | 154.7502 | 100 |  | 1007.9714 | 100 |  | 52751.2773 | 100 |  | 906.7556 | 100 |  | 7.2091 | 100 |  | In Marcia [30]
02:00 |  | 5.3046 | 100 |  | 0 | 100 |  | 4.3915 | 100 |  | 178.9314 | 100 |  | 0 | 100 |  | 6.0865 | 100 |  | 0 | 100 |  | 0 | 100 |  | 2.7098 | 100 |  | 15.7091 | 100 |  | 9.9374 | 100 |  | 155.4698 | 100 |  | 1007.9383 | 100 |  | 52876.6172 | 100 |  | 918.875 | 100 |  | 6.9776 | 100 |  | In Marcia [30]
02:30 |  | 5.6372 | 100 |  | 0 | 100 |  | 4.4932 | 100 |  | 169.4934 | 100 |  | 0 | 100 |  | 6.2505 | 100 |  | 0 | 100 |  | 0 | 100 |  | 2.6463 | 100 |  | 15.573 | 100 |  | 10.1106 | 100 |  | 155.6606 | 100 |  | 1007.981 | 100 |  | 53090.0977 | 100 |  | 934.0722 | 100 |  | 6.7359 | 100 |  | In Marcia [30]
03:00 |  | 5.5278 | 100 |  | 0 | 100 |  | 4.3564 | 100 |  | 146.7523 | 100 |  | 0 | 100 |  | 10.5061 | 100 |  | 0 | 100 |  | 0 | 100 |  | 2.7337 | 100 |  | 15.7508 | 100 |  | 10.4671 | 100 |  | 155.708 | 100 |  | 1008.079 | 100 |  | 53308.1172 | 100 |  | 928.9194 | 100 |  | 6.8456 | 100 |  | In Marcia [30]
03:30 |  | 4.7831 | 100 |  | 0 | 100 |  | 4.1006 | 100 |  | 142.8154 | 100 |  | 0 | 100 |  | 13.7014 | 100 |  | 0 | 100 |  | 0.394 | 100 |  | 3.1276 | 100 |  | 16.0434 | 100 |  | 12.3358 | 100 |  | 156.6542 | 100 |  | 1007.9913 | 100 |  | 54844.832 | 100 |  | 930.2333 | 100 |  | 6.574 | 100 |  | In Marcia [30]
04:00 |  | 6.1921 | 100 |  | 0 | 100 |  | 4.0654 | 100 |  | 145.5334 | 100 |  | 0 | 100 |  | 12.8222 | 100 |  | 0 | 100 |  | 0.45727 | 100 |  | 3.9505 | 78.8889 |  | 16.1351 | 100 |  | 12.8166 | 100 |  | 158.6133 | 100 |  | 1008.0514 | 100 |  | 55069.3164 | 100 |  | 928.7167 | 100 |  | 6.4772 | 100 |  | In Marcia [30]
04:30 |  | 5.437 | 100 |  | 0 | 100 |  | 4.2 | 100 |  | 157.867 | 100 |  | 0 | 100 |  | 10.0562 | 100 |  | 0 | 100 |  | 0.14433 | 100 |  | 2.9466 | 100 |  | 15.966 | 100 |  | 11.863 | 100 |  | 155.4818 | 100 |  | 1008.1707 | 100 |  | 54726.332 | 100 |  | 948.2917 | 100 |  | 6.5109 | 100 |  | In Marcia [30]
05:00 |  | 5.2525 | 100 |  | 0 | 100 |  | 4.1677 | 100 |  | 145.0312 | 100 |  | 0 | 100 |  | 13.8718 | 100 |  | 0 | 100 |  | 0.16755 | 100 |  | 3.1972 | 100 |  | 16.0166 | 100 |  | 12.016 | 100 |  | 154.231 | 100 |  | 1008.1507 | 100 |  | 54872.0391 | 100 |  | 954.6833 | 100 |  | 6.483 | 100 |  | In Marcia [30]
05:30 |  | 5.5474 | 100 |  | 0 | 100 |  | 4.168 | 100 |  | 157.4536 | 100 |  | 0 | 100 |  | 10.711 | 100 |  | 0 | 100 |  | 0.1804 | 100 |  | 2.9695 | 100 |  | 16.0242 | 100 |  | 12.0963 | 100 |  | 154.1338 | 100 |  | 1008.2168 | 100 |  | 55266.7422 | 100 |  | 954.5555 | 100 |  | 6.5457 | 100 |  | In Marcia [30]
06:00 |  | 2.5735 | 100 |  | 8.8599 | 100 |  | 2.6934 | 100 |  | 131.5916 | 100 |  | 0 | 100 |  | 11.5062 | 100 |  | 0 | 100 |  | 0.5095 | 100 |  | 3.2787 | 100 |  | 16.5133 | 100 |  | 12.3319 | 100 |  | 151.2019 | 100 |  | 1008.4956 | 100 |  | 51327.5039 | 100 |  | 952.7556 | 100 |  | 7.4469 | 100 |  | In Marcia [30]
06:30 |  | 0.40966 | 100 |  | 0 | 100 |  | 2.2513 | 100 |  | 106.9717 | 100 |  | 0 | 100 |  | 2.8513 | 100 |  | 0 | 100 |  | 0.33166 | 100 |  | 3.0658 | 100 |  | 16.3285 | 100 |  | 13.8783 | 100 |  | 141.9544 | 100 |  | 1008.814 | 100 |  | 48758 | 100 |  | 965.2361 | 100 |  | 7.3126 | 100 |  | In Marcia [30]
07:00 |  | 0 | 85 |  | 0 | 85 |  | 2.2287 | 85 |  | 114.0347 | 85 |  | 0 | 85 |  | 2.0412 | 85 |  | 0 | 85 |  | 0.27579 | 85 |  | 3.0434 | 100 |  | 16.3557 | 85 |  | 13.9945 | 85 |  | 136.6158 | 100 |  | 1009.0548 | 100 |  | 48804.1641 | 100 |  | 966.6306 | 100 |  | 7.2502 | 100 |  | In Marcia [30]
07:30 |  | 0 | 81.3889 |  | 0 | 81.3889 |  | 2.5215 | 81.3889 |  | 136.5891 | 81.3889 |  | 0 | 81.3889 |  | 1.2553 | 81.3889 |  | 1.4066 | 81.3889 |  | 0.16585 | 81.3889 |  | 2.8612 | 100 |  | 16.0543 | 81.3889 |  | 14.3325 | 81.3889 |  | 133.5885 | 100 |  | 1009.4136 | 100 |  | 49365.125 | 100 |  | 988.375 | 100 |  | 6.6742 | 100 |  | In Marcia [30]
08:00 |  | 0 | 100 |  | 0 | 100 |  | 3.9792 | 100 |  | 211.0423 | 100 |  | 0 | 100 |  | 1.8366 | 100 |  | 0 | 100 |  | 0.12631 | 100 |  | 6.0195 | 78.8889 |  | 15.9039 | 100 |  | 13.4622 | 100 |  | 136.016 | 100 |  | 1009.8997 | 100 |  | 56950.543 | 100 |  | 990.5084 | 100 |  | 6.0524 | 100 |  | In Marcia [30]
08:30 |  | 0.98164 | 100 |  | 0 | 100 |  | 3.9223 | 100 |  | 188.3935 | 100 |  | 0 | 100 |  | 3.9367 | 100 |  | 0 | 100 |  | 0.51693 | 100 |  | 4.4278 | 100 |  | 16.3251 | 100 |  | 13.0718 | 100 |  | 144.5907 | 100 |  | 1010.2092 | 100 |  | 56151.8164 | 100 |  | 946.9667 | 100 |  | 6.858 | 100 |  | In Marcia [30]
09:00 |  | 5.3936 | 100 |  | 0 | 100 |  | 3.8267 | 100 |  | 176.7648 | 100 |  | 0 | 100 |  | 5.1823 | 100 |  | 0 | 100 |  | 0.6031 | 100 |  | 3.8039 | 100 |  | 16.411 | 100 |  | 12.9992 | 100 |  | 150.4294 | 100 |  | 1010.3428 | 100 |  | 56292.2734 | 100 |  | 938.0167 | 100 |  | 6.8997 | 100 |  | In Marcia [30]
09:30 |  | 5.3013 | 100 |  | 0 | 100 |  | 3.5488 | 100 |  | 159.3285 | 100 |  | 0 | 100 |  | 7.5388 | 100 |  | 0 | 100 |  | 0.74275 | 100 |  | 3.657 | 100 |  | 16.6503 | 100 |  | 12.8248 | 100 |  | 153.3438 | 100 |  | 1010.4921 | 100 |  | 56133.2812 | 100 |  | 914.225 | 100 |  | 7.4905 | 100 |  | In Marcia [30]
10:00 |  | 5.819 | 100 |  | 0 | 100 |  | 3.8531 | 100 |  | 186.0477 | 100 |  | 0 | 100 |  | 5.7374 | 100 |  | 0 | 100 |  | 0.59163 | 100 |  | 3.5465 | 100 |  | 16.3867 | 100 |  | 12.9898 | 100 |  | 155.1726 | 100 |  | 1010.7052 | 100 |  | 56145.1445 | 100 |  | 933.3778 | 100 |  | 6.9632 | 100 |  | In Marcia [30]
10:30 |  | 5.2614 | 100 |  | 0 | 100 |  | 3.9094 | 100 |  | 185.4091 | 100 |  | 0 | 100 |  | 5.1796 | 100 |  | 0 | 100 |  | 0.5428 | 100 |  | 3.4314 | 100 |  | 16.3509 | 100 |  | 13.0667 | 100 |  | 156.493 | 100 |  | 1010.8297 | 100 |  | 55856.625 | 100 |  | 944.7056 | 100 |  | 6.9424 | 100 |  | In Marcia [30]
11:00 |  | 5.7544 | 100 |  | 0 | 100 |  | 3.926 | 100 |  | 193.6203 | 100 |  | 0 | 100 |  | 8.5969 | 100 |  | 0 | 100 |  | 0.49549 | 100 |  | 3.8461 | 100 |  | 16.308 | 100 |  | 12.9435 | 100 |  | 158.032 | 100 |  | 1010.8832 | 100 |  | 55891.5508 | 100 |  | 945.3972 | 100 |  | 6.913 | 100 |  | In Marcia [30]
11:30 |  | 5.6361 | 100 |  | 18.8627 | 100 |  | 3.8811 | 100 |  | 135.7803 | 100 |  | 0 | 100 |  | 13.08 | 100 |  | 0 | 100 |  | 0.8556 | 100 |  | 4.2642 | 100 |  | 16.3441 | 100 |  | 12.9938 | 100 |  | 160.0189 | 100 |  | 1010.793 | 100 |  | 56238.0898 | 100 |  | 922.65 | 100 |  | 6.8294 | 100 |  | In Marcia [30]
12:00 |  | 5.7373 | 100 |  | 0 | 100 |  | 3.7185 | 100 |  | 109.1869 | 100 |  | 0 | 100 |  | 17.1868 | 100 |  | 0 | 100 |  | 0.73898 | 100 |  | 4.6232 | 78.8889 |  | 16.5048 | 100 |  | 13.1017 | 100 |  | 161.7865 | 100 |  | 1010.7212 | 100 |  | 56564.5352 | 100 |  | 915.3 | 100 |  | 7.0366 | 100 |  | In Marcia [30]
12:30 |  | 5.2118 | 100 |  | 0 | 100 |  | 3.6215 | 100 |  | 129.4745 | 100 |  | 0 | 100 |  | 17.4678 | 100 |  | 0 | 100 |  | 0.95515 | 100 |  | 5.0254 | 100 |  | 16.5864 | 100 |  | 13.1416 | 100 |  | 162.6798 | 100 |  | 1010.5895 | 100 |  | 56608.5117 | 100 |  | 906.4083 | 100 |  | 7.0072 | 100 |  | In Marcia [30]
13:00 |  | 5.7301 | 100 |  | 0 | 100 |  | 3.7168 | 100 |  | 170.556 | 100 |  | 0 | 100 |  | 9.072 | 100 |  | 0 | 100 |  | 0.52687 | 100 |  | 4.6885 | 100 |  | 16.5194 | 100 |  | 13.2695 | 100 |  | 163.2393 | 100 |  | 1010.4504 | 100 |  | 56863.2422 | 100 |  | 918.9194 | 100 |  | 6.694 | 100 |  | In Marcia [30]
13:30 |  | 6.0665 | 100 |  | 0.35087 | 100 |  | 3.6936 | 100 |  | 168.7525 | 100 |  | 0 | 100 |  | 8.0591 | 100 |  | 0 | 100 |  | 0.65463 | 100 |  | 4.784 | 100 |  | 16.5414 | 100 |  | 13.3956 | 100 |  | 164.1604 | 100 |  | 1010.343 | 100 |  | 57213.793 | 100 |  | 925.5056 | 100 |  | 6.6217 | 100 |  | In Marcia [30]
14:00 |  | 5.1272 | 100 |  | 11.5062 | 100 |  | 3.6475 | 100 |  | 168.8264 | 100 |  | 0 | 100 |  | 8.705 | 100 |  | 0 | 100 |  | 0.82448 | 100 |  | 7.2667 | 100 |  | 16.5696 | 100 |  | 13.4018 | 100 |  | 164.3634 | 100 |  | 1010.429 | 100 |  | 57276.5898 | 100 |  | 928.7889 | 100 |  | 6.8586 | 100 |  | In Marcia [30]
14:30 |  | 5.7515 | 100 |  | 0 | 100 |  | 3.3947 | 100 |  | 163.6395 | 100 |  | 0 | 100 |  | 10.3274 | 100 |  | 0 | 100 |  | 0.8466 | 100 |  | 6.0005 | 100 |  | 16.7731 | 100 |  | 13.3979 | 100 |  | 164.2717 | 100 |  | 1010.4551 | 100 |  | 57007.5742 | 100 |  | 903.5056 | 100 |  | 7.1073 | 100 |  | In Marcia [30]
15:00 |  | 5.5871 | 100 |  | 12.608 | 100 |  | 3.1796 | 100 |  | 165.3718 | 100 |  | 0 | 100 |  | 8.8403 | 100 |  | 0 | 100 |  | 0.85202 | 100 |  | 6.3183 | 100 |  | 16.6829 | 100 |  | 13.7967 | 100 |  | 163.7795 | 100 |  | 1010.4362 | 100 |  | 56977.9375 | 95.8333 |  | 943.2083 | 100 |  | 6.8295 | 100 |  | In Marcia [30]
15:30 | (4) | 1.6382 | 100 | (4) | 1.7158 | 100 |  | 0.97217 | 100 | (4) | 28.9396 | 100 | (4) | 0 | 100 | (4) | 2.0029 | 100 | (4) | 0.0034979 | 100 | (4) | 2.7986 | 100 | (4) | 1.5149 | 100 |  | 18.9484 | 100 |  | 16.8703 | 100 |  | 152.0868 | 100 |  | 1010.8299 | 100 |  | 36412.0938 | 100 |  | 846.9778 | 100 |  | 11.1482 | 100 |  | Fermo [34]
16:00 | (4) | 1.4244 | 100 | (4) | 1.3191 | 100 |  | 0.04254 | 100 | (4) | 4.5563 | 100 | (4) | 0 | 100 | (4) | 2.185 | 100 | (4) | 0 | 100 | (4) | 2.4126 | 100 | (4) | 1.5075 | 78.6111 |  | 20.892 | 100 |  | 19.294 | 100 |  | 137.8137 | 100 |  | 1011.2144 | 100 |  | 22319.418 | 100 |  | 563.6833 | 100 |  | 13.7758 | 100 |  | Fermo [34]
16:30 | (4) | 0.94564 | 100 | (4) | 0.70933 | 100 |  | 0.039873 | 100 | (4) | 4.4232 | 100 | (4) | 0 | 100 | (4) | 2.2303 | 100 | (4) | 0 | 100 | (4) | 2.0821 | 100 | (4) | 1.4409 | 100 |  | 20.9123 | 100 |  | 17.6365 | 100 |  | 127.8417 | 100 |  | 1011.5009 | 100 |  | 20840.6152 | 100 |  | 442.6361 | 100 |  | 14.2147 | 100 |  | Fermo [34]
17:00 | (4) | 0.57584 | 100 | (4) | 0.59229 | 100 |  | 0.039749 | 100 | (4) | 3.6268 | 100 | (4) | 0 | 100 | (4) | 2.1819 | 100 | (4) | 0 | 100 | (4) | 2.1188 | 100 | (4) | 1.3852 | 100 |  | 20.9076 | 100 |  | 15.593 | 100 |  | 119.2986 | 100 |  | 1011.8133 | 100 |  | 18780.0352 | 100 |  | 375.6833 | 100 |  | 14.5793 | 100 |  | Fermo [34]
17:30 | (4) | 0.14327 | 100 | (4) | 0.71556 | 100 |  | 0.0404 | 100 | (4) | 3.0038 | 100 | (4) | 0 | 100 | (4) | 1.6624 | 100 | (4) | 0 | 100 | (4) | 2.2382 | 100 | (4) | 1.3206 | 100 |  | 20.8916 | 100 |  | 13.6152 | 100 |  | 111.5922 | 100 |  | 1012.1791 | 100 |  | 17052.6816 | 100 |  | 334.1083 | 100 |  | 15.079 | 100 |  | Fermo [34]
18:00 | (4) | 0.030098 | 100 | (4) | 0.52444 | 100 |  | 0.039307 | 100 | (4) | 1.3456 | 100 | (4) | 0 | 100 | (4) | 1.3475 | 100 | (4) | 0 | 100 | (4) | 1.8693 | 100 | (4) | 1.2774 | 100 |  | 20.8895 | 100 |  | 12.5905 | 100 |  | 104.4461 | 100 |  | 1012.3187 | 100 |  | 14118.585 | 100 |  | 304.6389 | 100 |  | 15.1406 | 100 |  | Fermo [34]
18:30 | (4) | 0.0017361 | 100 | (4) | 0.48534 | 100 |  | 0.040157 | 100 | (4) | 1.4639 | 100 | (4) | 0 | 100 | (4) | 1.2112 | 100 | (4) | 0 | 100 | (4) | 1.7178 | 100 | (4) | 1.2368 | 100 |  | 20.8927 | 100 |  | 11.302 | 100 |  | 97.9457 | 100 |  | 1012.6826 | 100 |  | 12889.4902 | 100 |  | 284.5889 | 100 |  | 15.5981 | 100 |  | Fermo [34]
19:00 | (4) | 0.001164 | 85.5556 | (4) | 0.43034 | 85.5556 |  | 0.039848 | 85.5556 | (4) | 2.3875 | 85.5556 | (4) | 0 | 85.5556 | (4) | 1.0395 | 85.5556 | (4) | 0 | 85.5556 | (4) | 1.5909 | 85.5556 | (4) | 1.2002 | 100 |  | 20.8821 | 85.5556 |  | 10.0165 | 85.5556 |  | 92.2578 | 100 |  | 1012.8506 | 100 |  | 12574.6846 | 100 |  | 269.1945 | 100 |  | 16.121 | 100 |  | Fermo [34]
19:30 | (4) | 0 | 80.8333 | (4) | 0.92353 | 80.8333 |  | 0.039608 | 80.8333 | (4) | 0.88387 | 80.8333 | (4) | 0 | 80.8333 | (4) | 0.66012 | 80.8333 | (4) | 0.20085 | 80.8333 | (4) | 1.5119 | 81.1111 | (4) | 1.159 | 100 |  | 20.9021 | 81.1111 |  | 8.0775 | 80.8333 |  | 87.4005 | 100 |  | 1013.0793 | 100 |  | 12583.4805 | 100 |  | 256.6028 | 100 |  | 16.4912 | 100 |  | Fermo [34]
20:00 | (4) | 0 | 100 | (4) | 0.96853 | 100 |  | 0.039568 | 100 | (4) | 1.8775 | 100 | (4) | 0 | 100 | (4) | 0.54107 | 100 | (4) | 0 | 100 | (4) | 1.4544 | 100 | (4) | 1.2171 | 78.8889 |  | 20.8888 | 100 |  | 7.3786 | 100 |  | 83.1851 | 100 |  | 1013.2501 | 100 |  | 13285.4258 | 100 |  | 246.2722 | 100 |  | 16.8602 | 100 |  | Fermo [34]
20:30 | (4) | 0 | 100 | (4) | 0.48575 | 100 |  | 0.0404 | 100 | (4) | 0.61391 | 100 | (4) | 0 | 100 | (4) | 0.106 | 100 | (4) | 0.38199 | 100 | (4) | 1.4141 | 100 | (4) | 1.1059 | 100 |  | 20.8898 | 100 |  | 5.6512 | 100 |  | 80.0937 | 100 |  | 1013.4955 | 100 |  | 17673.3105 | 100 |  | 235.8778 | 100 |  | 17.3648 | 100 |  | Fermo [34]
21:00 | (4) | 0 | 100 | (4) | 0.61351 | 100 |  | 0.040796 | 100 | (4) | 0.50523 | 100 | (4) | 0 | 100 | (4) | 0.0011222 | 100 | (4) | 0.42727 | 100 | (4) | 1.4012 | 100 | (4) | 1.0861 | 100 |  | 20.8994 | 100 |  | 4.6516 | 100 |  | 77.5181 | 100 |  | 1013.6527 | 100 |  | 17965.332 | 100 |  | 228.2167 | 100 |  | 17.7747 | 100 |  | Fermo [34]
21:30 | (4) | 0 | 100 | (4) | 0.78812 | 100 |  | 0.04169 | 100 | (4) | 0.64941 | 100 | (4) | 0 | 100 | (4) | 0.0023402 | 100 | (4) | 0.14676 | 100 | (4) | 1.4076 | 100 | (4) | 1.0717 | 100 |  | 20.8888 | 100 |  | 4.032 | 100 |  | 75.1244 | 100 |  | 1013.7386 | 100 |  | 18617.8848 | 100 |  | 223.3278 | 100 |  | 18.0254 | 100 |  | Fermo [34]
22:00 | (4) | 0 | 100 | (4) | 1.1954 | 100 |  | 0.043417 | 100 | (4) | 1.8146 | 100 | (4) | 0 | 100 | (4) | 0 | 100 | (4) | 0 | 100 | (4) | 1.4486 | 100 | (4) | 1.0572 | 100 |  | 20.8686 | 100 |  | 3.3238 | 100 |  | 73.0019 | 100 |  | 1013.9012 | 100 |  | 18737.168 | 100 |  | 88.45 | 100 |  | 18.0963 | 100 |  | Fermo [34]
22:30 | (4) | 0 | 100 | (4) | 0.9239 | 100 |  | 0.040627 | 100 | (4) | 4.471 | 100 | (4) | 0 | 100 | (4) | 0.0091873 | 100 | (4) | 0 | 100 | (4) | 1.4751 | 100 | (4) | 1.0481 | 100 |  | 20.8603 | 100 |  | 2.9182 | 100 |  | 71.5248 | 100 |  | 1014.046 | 100 |  | 22245.7734 | 100 |  | 80.6556 | 100 |  | 18.1793 | 100 |  | Fermo [34]
23:00 | (4) | 0.00034741 | 100 | (4) | 0.89323 | 100 |  | 0.039553 | 100 | (4) | 5.5052 | 100 | (4) | 0 | 100 | (4) | 0.0034448 | 100 | (4) | 0 | 100 | (4) | 1.4172 | 100 | (4) | 1.0433 | 100 |  | 20.8549 | 100 |  | 2.7644 | 100 |  | 70.5443 | 100 |  | 1014.1891 | 100 |  | 22264.9453 | 100 |  | 74.5778 | 100 |  | 18.1876 | 100 |  | Fermo [34]
23:30 | (4) | 0 | 100 | (4) | 0.87863 | 100 |  | 0.039211 | 100 | (4) | 5.8948 | 100 | (4) | 0 | 100 | (4) | 0.008673 | 100 | (4) | 0 | 100 | (4) | 1.3828 | 100 | (4) | 1.0387 | 100 |  | 20.8512 | 100 |  | 2.6649 | 100 |  | 69.4195 | 100 |  | 1014.2808 | 100 |  | 22349.5684 | 100 |  | 70.9722 | 100 |  | 18.1913 | 100 |  | Fermo [34]
24:00 | (4) | 0.0031153 | 100 | (4) | 1.0571 | 100 |  | 0.039684 | 100 | (4) | 7.0861 | 100 | (4) | 0 | 100 | (4) | 0.035675 | 100 | (4) | 0 | 100 | (4) | 1.3696 | 100 | (4) | 1.0701 | 78.6111 |  | 20.8411 | 100 |  | 2.5232 | 100 |  | 68.2271 | 100 |  | 1014.2192 | 100 |  | 22885.6035 | 100 |  | 68.0139 | 100 |  | 18.1925 | 100 |  | Fermo [34]
Limite 30 Min |  | 60 |  |  | 100 | [5 empty] | 400 |  |  | 200 | [5 empty] | 4 |  |  | 20 |  |  | 30
MIN |  | 0 |  |  | 0 |  |  | 2.2287 |  |  | 106.9717 |  |  | 0 |  |  | 1.2553 |  |  | 0 |  |  | 0 |  |  | 2.6463 |  |  | 15.573 |  |  | 9.5713 |  |  | 133.5885 |  |  | 1007.868 |  |  | 48758 |  |  | 899.9528 |  |  | 6.0524
MAX |  | 6.1921 |  |  | 18.8627 |  |  | 4.4932 |  |  | 211.0423 |  |  | 0 |  |  | 17.4678 |  |  | 1.4066 |  |  | 0.95515 |  |  | 7.2667 |  |  | 16.7731 |  |  | 14.3325 |  |  | 164.3634 |  |  | 1010.8832 |  |  | 57276.5898 |  |  | 990.5084 |  |  | 7.6283
%Medie < Soglia |  | 99.904 | [8 empty] | 98.0312 |  |  | 100 | [5 empty] | 99.976 |  |  | 99.952 |  |  | 99.6639
Soglia 97% |  | 10 | [8 empty] | 200 |  |  | 50 | [5 empty] | 2 |  |  | 10 |  |  | 10
Media Giorno: |  | 4.507 | 100 |  | 1.7396 | 100 |  | 3.7362 | 100 |  | 157.148 | 100 |  | 0 | 100 |  | 8.3483 | 100 |  | 0.046887 | 100 |  | 0.41666 | 100 |  | 3.8926 | 100 |  | 16.2364 | 100 |  | 12.4379 | 100 |  | 154.3571 | 100 |  | 1009.3896 | 100 |  | 54616.346 | 100 |  | 935.2085 | 100 |  | 6.9103 | 100 | (6) | 30
Limite Giorno |  | 10 |  |  | 50 | [5 empty] | 200 |  |  | 50 | [5 empty] | 1 |  |  | 10 |  |  | 10
Note:
| (1) | Assenza Registrazioni Medie | [7 empty] | Elaborazioni conformi Allegato VI, Parte V, D.Lgs. n. 152 del 03/04/2006 | [11 empty] | Elaborazioni DLgs 46/14: [Giorno Solare]
| (2) | Assenza Registrazioni I.D. | [7 empty] | Elaborazioni Conformi Titolo III Bis, Parte IV, D.Lgs. 152/06 del 03/04/2006 (D.Lgs. 46/14) | [12 empty] | 144 | Medie 10 Minuti Totali della Misura del CO.
| (3) | Assenza Registrazioni Note o Parametri | [7 empty] | Ossigeno di Riferimento: 11,00 %V. | [12 empty] | 90 | Medie 10 Minuti Valide della Misura del CO.
| (4) | Media Non Valida | [20 empty] | 0 | Medie 10 Minuti del CO superiori al valore di 150 mg/Nm3.
| (5) | Valore superiore al Limite o Soglia | [7 empty] | Report prodotto il 19/11/2021 01:06:18 | [12 empty] | 100,00% | Medie 10 Minuti del CO inferiori al valore di 150 mg/Nm3.
| (6) | Mezzore di Normale Funzionamento | [7 empty] | Reports ver. 3.50.66 - (C) 1995-2018 C.T. Sistemi srl

## Allarmi
Ecologia Oggi S.p.A. Gioia Tauro
Report Giornaliero Allarmi |  |  | Data: 18/11/2021
Inizio | Riconosc. | Fine | Allarme
01:15:03 | 01:15:03 | 01:21:28 | Linea 1: Calibrazione in Corso Polveri
02:01:15 | 02:01:15 | 02:03:55 | Linea 2: Super. Preallarme Semiorario Ossidi Azoto
02:01:15 | 02:01:15 | 02:04:12 | Linea 2: BLOCCO Preallarme Medie Semiorarie
03:44:32 | 03:44:32 | 03:50:54 | Linea 2: Calibrazione in Corso Polveri
04:00:05 | 04:00:05 | 04:03:30 | Linea 2: Super. Preallarme Semiorario Ossidi Azoto
04:00:05 | 04:00:05 | 04:03:42 | Linea 2: BLOCCO Preallarme Medie Semiorarie
05:17:33 | 05:17:33 | 05:23:57 | Linea 1: Calibrazione in Corso Polveri
06:55:04 | 07:25:34 | 07:05:24 | Linea 1: Manutenzione Analizzatore O2
06:55:04 | 06:55:04 | 07:05:24 | Linea 1: Manutenzione Analizzatore FID
06:55:04 | 06:55:04 | 07:05:29 | Linea 1: Manutenzione Analizzatore FTIR
06:55:06 | 06:55:06 | 06:55:10 | Linea 1: Analizzatore in ZERO GAS PROBE
06:55:10 | 06:55:10 | 07:01:36 | Linea 1: Analizzatore in ZERO GAS LOCAL
06:55:29 | 06:55:29 | 07:05:39 | Linea 2: Manutenzione Analizzatore FID
06:55:29 | 06:55:29 | 07:05:39 | Linea 2: Manutenzione Analizzatore O2
06:55:29 | 06:55:29 | 07:05:39 | Linea 2: Manutenzione Analizzatore FTIR
06:55:31 | 06:55:31 | 06:55:35 | Linea 2: Analizzatore in ZERO GAS PROBE
06:55:35 | 06:55:35 | 07:02:10 | Linea 2: Analizzatore in ZERO GAS LOCAL
07:00:00 | 07:25:32 | 07:00:00 | Linea 2: Media 10 Minuti H2O INVALIDA - INDICE DISP. [ 55.0]
07:00:00 | 07:25:33 | 07:00:00 | Linea 2: Media 10 Minuti O2 INVALIDA - INDICE DISP. [ 55.0]
07:00:00 | 07:25:30 | 07:00:00 | Linea 2: Media 10 Minuti CO INVALIDA - INDICE DISP. [ 55.0]
07:10:00 | 07:25:30 | 07:10:00 | Linea 2: Media 10 Minuti H2O INVALIDA - INDICE DISP. [ 44.2]
07:10:00 | 07:25:31 | 07:10:00 | Linea 2: Media 10 Minuti O2 INVALIDA - INDICE DISP. [ 44.2]
07:10:00 | 07:25:32 | 07:10:00 | Linea 2: Media 10 Minuti CO INVALIDA - INDICE DISP. [ 44.2]
07:44:15 | 07:44:15 | 08:00:05 | Linea 2: Super. Preallarme Semiorario Ossidi Azoto
07:44:17 | 07:44:17 | 07:48:57 | Linea 2: BLOCCO Preallarme Medie Semiorarie
07:45:47 | 07:45:47 | 07:52:10 | Linea 2: Calibrazione in Corso Polveri
07:48:59 | 07:48:59 | 08:06:08 | Linea 2: BLOCCO Preallarme Medie Semiorarie
08:00:40 | 08:00:40 | 08:04:55 | Linea 2: Super. Preallarme Semiorario Ossidi Azoto
09:00:30 | 09:00:30 | 09:03:35 | Linea 2: Super. Preallarme Semiorario Ossidi Azoto
09:00:31 | 09:00:31 | 09:05:50 | Linea 2: BLOCCO Preallarme Medie Semiorarie
09:19:59 | 09:19:59 | 09:26:23 | Linea 1: Calibrazione in Corso Polveri
09:31:25 | 09:31:25 | 09:35:35 | Linea 2: Super. Preallarme Semiorario Ossidi Azoto
09:31:26 | 09:31:26 | 10:01:11 | Linea 2: BLOCCO Preallarme Medie Semiorarie
10:31:05 | 10:31:05 | 10:50:15 | Linea 2: Super. Preallarme Semiorario Ossidi Azoto
10:31:06 | 10:31:06 | 10:50:59 | Linea 2: BLOCCO Preallarme Medie Semiorarie
10:54:55 | 10:54:55 | 10:58:10 | Linea 2: Super. Preallarme Semiorario Ossidi Azoto
10:54:56 | 10:54:56 | 10:59:56 | Linea 2: BLOCCO Preallarme Medie Semiorarie
11:47:05 | 11:47:05 | 11:53:28 | Linea 2: Calibrazione in Corso Polveri
12:00:05 | 12:00:05 | 12:22:05 | Linea 2: Super. Preallarme Semiorario Ammoniaca
12:00:06 | 12:00:06 | 12:07:20 | Linea 2: BLOCCO Preallarme Medie Semiorarie
12:07:20 | 12:07:20 | 12:31:00 | Linea 2: BLOCCO Preallarme Medie Semiorarie
12:32:15 | 12:32:15 | 12:34:00 | Linea 2: Super. Preallarme Semiorario Ossidi Azoto
12:32:16 | 12:32:16 | 12:35:24 | Linea 2: BLOCCO Preallarme Medie Semiorarie
13:00:10 | 13:00:10 | 13:01:35 | Linea 2: Super. Preallarme Semiorario Ossidi Azoto
13:00:10 | 13:00:10 | 13:20:36 | Linea 2: BLOCCO Preallarme Medie Semiorarie
13:22:29 | 13:22:29 | 13:28:54 | Linea 1: Calibrazione in Corso Polveri
14:30:05 | 14:30:05 | 14:30:10 | Linea 2: Super. Preallarme Semiorario Ossidi Azoto
14:30:06 | 14:30:06 | 14:31:48 | Linea 2: BLOCCO Preallarme Medie Semiorarie
15:17:09 | 15:17:09 |  | Linea 2: Impianto in Fermo
15:30:00 | 15:30:00 |  | Linea 2: Impianto Fermo (Media 30 Minuti)
15:48:24 | 15:48:24 | 15:54:47 | Linea 2: Calibrazione in Corso Polveri
17:25:03 | 17:25:03 | 17:31:28 | Linea 1: Calibrazione in Corso Polveri
18:54:58 | 19:06:07 | 19:05:13 | Linea 1: Manutenzione Analizzatore O2
18:54:58 | 18:54:58 | 19:05:13 | Linea 1: Manutenzione Analizzatore FID
18:55:01 | 18:55:01 | 18:55:05 | Linea 1: Analizzatore in ZERO GAS PROBE
18:55:03 | 18:55:03 | 19:05:18 | Linea 1: Manutenzione Analizzatore FTIR
18:55:05 | 18:55:05 | 19:01:26 | Linea 1: Analizzatore in ZERO GAS LOCAL
18:55:38 | 18:55:38 | 19:05:43 | Linea 2: Manutenzione Analizzatore FID
18:55:38 | 18:55:38 | 19:05:43 | Linea 2: Manutenzione Analizzatore O2
18:55:38 | 18:55:38 | 19:05:48 | Linea 2: Manutenzione Analizzatore FTIR
18:55:41 | 18:55:41 | 18:55:45 | Linea 2: Analizzatore in ZERO GAS PROBE
18:55:45 | 18:55:45 | 19:02:21 | Linea 2: Analizzatore in ZERO GAS LOCAL
19:49:42 | 19:49:42 | 19:56:04 | Linea 2: Calibrazione in Corso Polveri
21:27:33 | 21:27:33 | 21:33:58 | Linea 1: Calibrazione in Corso Polveri
23:50:58 | 23:50:58 | 23:57:20 | Linea 2: Calibrazione in Corso Polveri
Reports ver. 3.50.66 - (C) 1995-2018 C.T. Sistemi srl