## Linea 1
Ecologia Oggi S.p.A. Gioia Tauro - Data: 14/09/2021
Report Medie 30 Minuti - Linea 1
|  | Ac. Cloridrico |  |  | Ossido Carbonio |  |  | An. Carbonica |  |  | Ossidi Azoto |  |  | Ossidi Zolfo |  |  | Ammoniaca |  |  | Ac. Fluoridrico |  |  | Carb. Org. Totale |  |  | Polveri |  |  | Ossigeno |  |  | Umidità Fumi |  |  | Temp. Fumi |  |  | Press. Fumi |  |  | Portata Fumi |  |  | T° Post Comb. |  |  | O2 Post. Comb. |  |  | Impianto
Ore | Note | mg/Nm3 | ID % | Note | mg/Nm3 | ID % | Note | %V | ID % | Note | mg/Nm3 | ID % | Note | mg/Nm3 | ID % | Note | mg/Nm3 | ID % | Note | mg/Nm3 | ID % | Note | mg/Nm3 | ID % | Note | mg/Nm3 | ID % | Note | %V | ID % | Note | %V | ID % | Note | °C | ID % | Note | mBar | ID % | Note | Nm3/h | ID % | Note | °C | ID % | Note | %V | ID % | Note | Stato
00:30 |  | 0 | 100 |  | 0 | 100 |  | 4.5477 | 100 |  | 105.993 | 100 |  | 0 | 100 |  | 0.60948 | 100 |  | 0 | 100 |  | 0 | 100 |  | 1.7552 | 78.8889 |  | 13.604 | 100 |  | 10.002 | 100 |  | 128.5131 | 100 |  | 923.7101 | 100 |  | 38517.3164 | 100 |  | 892.2722 | 100 |  | 8.5474 | 100 |  | In Marcia [30]
01:00 |  | 0 | 100 |  | 0 | 100 |  | 4.5978 | 100 |  | 115.7192 | 100 |  | 0 | 100 |  | 0.56274 | 100 |  | 0 | 100 |  | 0 | 100 |  | 1.7641 | 100 |  | 13.6054 | 100 |  | 9.9367 | 100 |  | 128.4493 | 100 |  | 923.7267 | 100 |  | 40296.918 | 100 |  | 885.9056 | 100 |  | 8.4162 | 100 |  | In Marcia [30]
01:30 |  | 0 | 100 |  | 10.0912 | 100 |  | 6.2813 | 100 |  | 211.5534 | 100 |  | 0 | 100 |  | 11.2361 | 100 |  | 0 | 100 |  | 0 | 100 |  | 3.1975 | 100 |  | 13.6404 | 100 |  | 10.8461 | 100 |  | 137.2928 | 100 |  | 923.6246 | 100 |  | 52140.7461 | 100 |  | 873.9583 | 100 |  | 8.3131 | 100 |  | In Marcia [30]
02:00 |  | 0.097694 | 100 |  | 16.3814 | 100 |  | 7.2038 | 100 |  | 156.5893 | 100 |  | 0 | 100 |  | 4.8823 | 100 |  | 0 | 100 |  | 0 | 100 |  | 2.4146 | 100 |  | 13.2564 | 100 |  | 11.7864 | 100 |  | 151.5767 | 100 |  | 923.55 | 100 |  | 49329.3203 | 100 |  | 872.1028 | 100 |  | 7.5937 | 100 |  | In Marcia [30]
02:30 |  | 5.1616 | 100 |  | 27.0706 | 100 |  | 6.9493 | 100 |  | 155.5472 | 100 |  | 0 | 100 |  | 3.3033 | 100 |  | 0 | 100 |  | 0 | 100 |  | 2.4383 | 100 |  | 13.4993 | 100 |  | 11.2649 | 100 |  | 158.789 | 100 |  | 923.5544 | 100 |  | 49347.8477 | 100 |  | 862.4889 | 100 |  | 7.9697 | 100 |  | In Marcia [30]
03:00 |  | 6.4056 | 100 |  | 21.1009 | 100 |  | 7.0919 | 100 |  | 158.3275 | 100 |  | 0 | 100 |  | 2.2283 | 100 |  | 0 | 100 |  | 0 | 100 |  | 2.2529 | 100 |  | 13.3603 | 100 |  | 11.0898 | 100 |  | 162.1761 | 100 |  | 923.385 | 100 |  | 48951.0625 | 100 |  | 866.6166 | 100 |  | 7.7428 | 100 |  | In Marcia [30]
03:30 |  | 5.7205 | 100 |  | 14.6522 | 100 |  | 7.0539 | 100 |  | 160.3092 | 100 |  | 0 | 100 |  | 1.8533 | 100 |  | 0 | 100 |  | 0 | 100 |  | 2.2134 | 100 |  | 13.3329 | 100 |  | 10.9867 | 100 |  | 164.089 | 100 |  | 923.4225 | 100 |  | 48734.2891 | 100 |  | 865.6055 | 100 |  | 7.7816 | 100 |  | In Marcia [30]
04:00 |  | 5.6023 | 100 |  | 20.8241 | 100 |  | 7.0204 | 100 |  | 160.0454 | 100 |  | 0 | 100 |  | 1.9618 | 100 |  | 0 | 100 |  | 0 | 100 |  | 2.1629 | 100 |  | 13.3984 | 100 |  | 10.8373 | 100 |  | 165.3149 | 100 |  | 923.4813 | 100 |  | 48887.8711 | 100 |  | 862.7 | 100 |  | 7.967 | 100 |  | In Marcia [30]
04:30 |  | 5.9857 | 100 |  | 14.2486 | 100 |  | 7.198 | 100 |  | 156.468 | 100 |  | 0 | 100 |  | 1.563 | 100 |  | 0 | 100 |  | 0 | 100 |  | 2.3697 | 78.6111 |  | 13.1861 | 100 |  | 10.5769 | 100 |  | 166.5534 | 100 |  | 923.5108 | 100 |  | 48709.0391 | 100 |  | 876.8167 | 100 |  | 7.6207 | 100 |  | In Marcia [30]
05:00 |  | 6.0017 | 100 |  | 25.1324 | 100 |  | 7.1472 | 100 |  | 154.4429 | 100 |  | 0 | 100 |  | 1.5074 | 100 |  | 0 | 100 |  | 0 | 100 |  | 2.1974 | 100 |  | 13.1993 | 100 |  | 10.4215 | 100 |  | 167.3552 | 100 |  | 923.4844 | 100 |  | 48895.1641 | 100 |  | 879.5222 | 100 |  | 7.8577 | 100 |  | In Marcia [30]
05:30 |  | 6.1559 | 100 |  | 15.7092 | 100 |  | 7.1171 | 100 |  | 153.2281 | 100 |  | 0 | 100 |  | 1.4314 | 100 |  | 0 | 100 |  | 0 | 100 |  | 2.1926 | 100 |  | 13.2175 | 100 |  | 10.1492 | 100 |  | 167.7477 | 100 |  | 923.5159 | 100 |  | 48914.8672 | 100 |  | 878.3306 | 100 |  | 7.8252 | 100 |  | In Marcia [30]
06:00 |  | 6.4074 | 100 |  | 26.3365 | 100 |  | 7.1549 | 100 |  | 152.0684 | 100 |  | 0 | 100 |  | 1.4048 | 100 |  | 0 | 100 |  | 0 | 100 |  | 2.2445 | 100 |  | 13.2246 | 100 |  | 10.2947 | 100 |  | 168.2332 | 100 |  | 923.5117 | 100 |  | 48852.3477 | 100 |  | 883.7972 | 100 |  | 7.9134 | 100 |  | In Marcia [30]
06:30 |  | 5.9481 | 100 |  | 24.9168 | 100 |  | 7.138 | 100 |  | 149.5002 | 100 |  | 0 | 100 |  | 1.5499 | 100 |  | 0 | 100 |  | 0 | 100 |  | 2.2129 | 100 |  | 13.2166 | 100 |  | 10.1709 | 100 |  | 168.741 | 100 |  | 923.4996 | 100 |  | 48736.8047 | 100 |  | 879.4583 | 100 |  | 7.8193 | 100 |  | In Marcia [30]
07:00 |  | 4.7871 | 76.1111 |  | 30.3042 | 76.1111 |  | 6.7172 | 76.1111 |  | 153.6757 | 76.1111 |  | 0 | 76.1111 |  | 1.6282 | 76.1111 |  | 0 | 76.1111 |  | 0 | 76.1111 |  | 2.1964 | 100 |  | 13.6769 | 76.1111 |  | 9.9061 | 76.1111 |  | 169.0629 | 100 |  | 923.5709 | 100 |  | 49083.9062 | 100 |  | 861.6778 | 100 |  | 8.4878 | 100 |  | In Marcia [30]
07:30 |  | 5.8677 | 89.4444 |  | 10.0983 | 89.4444 |  | 7.0018 | 89.4444 |  | 149.6181 | 89.4444 |  | 0 | 89.4444 |  | 1.043 | 89.4444 |  | 0 | 89.4444 |  | 0 | 89.4444 |  | 2.0101 | 100 |  | 13.1657 | 89.4444 |  | 10.073 | 89.4444 |  | 168.6724 | 100 |  | 923.5743 | 100 |  | 48705.9414 | 100 |  | 872.3722 | 100 |  | 8.0591 | 100 |  | In Marcia [30]
08:00 |  | 6.5073 | 100 |  | 12.5318 | 100 |  | 7.1251 | 100 |  | 146.8091 | 100 |  | 0 | 100 |  | 1.046 | 100 |  | 0 | 100 |  | 0 | 100 |  | 2.0365 | 100 |  | 13.0996 | 100 |  | 10.3388 | 100 |  | 168.4292 | 100 |  | 923.4969 | 100 |  | 48236.082 | 100 |  | 878.2806 | 100 |  | 7.9974 | 100 |  | In Marcia [30]
08:30 | (4) | 3.7359 | 100 | (4) | 26.3845 | 100 |  | 3.7926 | 100 | (4) | 79.2765 | 100 | (4) | 0.37842 | 100 | (4) | 2.461 | 100 | (4) | 0 | 100 | (4) | 5.9014 | 100 | (4) | 1.7221 | 78.6111 |  | 16.5285 | 100 |  | 6.9688 | 100 |  | 166.4794 | 100 |  | 923.5891 | 100 |  | 40960.4805 | 100 |  | 796.9389 | 100 |  | 13.8172 | 100 |  | Fermo [34]
09:00 | (4) | 1.2873 | 100 | (4) | 3.7998 | 100 |  | 0.073027 | 100 | (4) | 23.9475 | 100 | (4) | 0.84249 | 100 | (4) | 1.9121 | 100 | (4) | 0 | 100 | (4) | 4.5278 | 100 | (4) | 1.2612 | 100 |  | 20.5047 | 100 |  | 2.3271 | 100 |  | 146.9463 | 100 |  | 923.7999 | 100 |  | 7372.123 | 100 |  | 522.2111 | 100 |  | 20.0718 | 100 |  | Fermo [34]
09:30 |  | 4.2776 | 100 |  | 25.7188 | 100 |  | 0.56862 | 100 |  | 138.3895 | 100 |  | 3.6709 | 100 |  | 44.7827 | 100 |  | 0 | 100 |  | 53.2525 | 100 |  | 7.0524 | 100 |  | 19.2544 | 100 |  | 3.4907 | 100 |  | 137.2441 | 100 |  | 923.7734 | 100 |  | 35623.3359 | 100 |  | 420.375 | 100 |  | 17.9392 | 100 |  | Marcia Senza Rifiuto [31]
10:00 |  | 1.5867 | 100 |  | 14.5017 | 100 |  | 3.524 | 100 |  | 87.7644 | 100 |  | 0.13566 | 100 |  | 10.2188 | 100 |  | 0 | 100 |  | 3.2219 | 100 |  | 1.9694 | 100 |  | 14.555 | 100 |  | 8.5185 | 100 |  | 138.7775 | 100 |  | 923.6839 | 100 |  | 36209.1836 | 100 |  | 654.9167 | 100 |  | 10.3011 | 100 |  | Marcia Senza Rifiuto [31]
10:30 |  | 2.3329 | 100 |  | 1.8645 | 100 |  | 4.0276 | 100 |  | 118.3938 | 100 |  | 0 | 100 |  | 2.3886 | 100 |  | 0 | 100 |  | 1.5632 | 100 |  | 1.9254 | 100 |  | 14.0999 | 100 |  | 9.2405 | 100 |  | 140.8765 | 100 |  | 923.5889 | 100 |  | 41403.1953 | 100 |  | 839.2778 | 100 |  | 9.6706 | 100 |  | Marcia Senza Rifiuto [31]
11:00 |  | 1.2031 | 100 |  | 2.9643 | 100 |  | 6.3761 | 100 |  | 174.647 | 100 |  | 0 | 100 |  | 2.9616 | 100 |  | 0 | 100 |  | 0 | 100 |  | 2.6116 | 100 |  | 13.3313 | 100 |  | 10.2894 | 100 |  | 147.0872 | 100 |  | 923.5199 | 100 |  | 52690.9492 | 100 |  | 882.7111 | 100 |  | 8.1412 | 100 |  | In Marcia [30]
11:30 |  | 5.4399 | 100 |  | 21.3953 | 100 |  | 6.5477 | 100 |  | 153.2893 | 100 |  | 0 | 100 |  | 2.4834 | 100 |  | 0 | 100 |  | 0 | 100 |  | 3.6741 | 100 |  | 13.7161 | 100 |  | 10.5165 | 100 |  | 160.7508 | 100 |  | 923.4573 | 100 |  | 53061.7773 | 100 |  | 866.3639 | 100 |  | 8.5258 | 100 |  | In Marcia [30]
12:00 |  | 4.5976 | 100 |  | 14.9463 | 100 |  | 6.4743 | 100 |  | 152.5324 | 100 |  | 0 | 100 |  | 2.7944 | 100 |  | 0 | 100 |  | 0 | 100 |  | 4.8863 | 100 |  | 13.9799 | 100 |  | 13.1443 | 100 |  | 170.191 | 100 |  | 923.3477 | 100 |  | 52526.8984 | 100 |  | 864.7917 | 100 |  | 8.4806 | 100 |  | In Marcia [30]
12:30 |  | 3.1085 | 100 |  | 10.3156 | 100 |  | 6.7414 | 100 |  | 153.2628 | 100 |  | 0 | 100 |  | 1.8744 | 100 |  | 0 | 100 |  | 0 | 100 |  | 3.1284 | 78.6111 |  | 13.5803 | 100 |  | 11.4121 | 100 |  | 171.5097 | 100 |  | 923.2967 | 100 |  | 52065.1289 | 100 |  | 872.2194 | 100 |  | 8.3094 | 100 |  | In Marcia [30]
13:00 |  | 4.9364 | 100 |  | 15.6622 | 100 |  | 6.8226 | 100 |  | 149.4912 | 100 |  | 0 | 100 |  | 1.4435 | 100 |  | 0 | 100 |  | 0 | 100 |  | 2.6093 | 100 |  | 13.4494 | 100 |  | 10.3254 | 100 |  | 170.4554 | 100 |  | 923.3235 | 100 |  | 51796.5352 | 100 |  | 873.9028 | 100 |  | 8.3064 | 100 |  | In Marcia [30]
13:30 |  | 4.9298 | 100 |  | 16.8641 | 100 |  | 6.7769 | 100 |  | 135.2537 | 100 |  | 0 | 100 |  | 2.1836 | 100 |  | 0 | 100 |  | 0 | 100 |  | 2.614 | 100 |  | 13.5428 | 100 |  | 10.4989 | 100 |  | 170.0041 | 100 |  | 923.3271 | 100 |  | 51475.5156 | 100 |  | 872.2944 | 100 |  | 8.362 | 100 |  | In Marcia [30]
14:00 |  | 4.9456 | 100 |  | 25.4862 | 100 |  | 6.7081 | 100 |  | 134.8316 | 100 |  | 0 | 100 |  | 2.2506 | 100 |  | 0 | 100 |  | 0 | 100 |  | 2.5361 | 100 |  | 13.5761 | 100 |  | 10.3945 | 100 |  | 170.0005 | 100 |  | 923.3206 | 100 |  | 52181.6289 | 100 |  | 870.7194 | 100 |  | 8.4076 | 100 |  | In Marcia [30]
14:30 |  | 4.7264 | 100 |  | 13.7423 | 100 |  | 6.5556 | 100 |  | 135.418 | 100 |  | 0 | 100 |  | 2.43 | 100 |  | 0 | 100 |  | 0 | 100 |  | 2.7177 | 100 |  | 13.7314 | 100 |  | 10.2927 | 100 |  | 170.4246 | 100 |  | 923.291 | 100 |  | 52277.7695 | 100 |  | 865.2695 | 100 |  | 8.6267 | 100 |  | In Marcia [30]
15:00 |  | 4.6628 | 100 |  | 13.0899 | 100 |  | 6.7798 | 100 |  | 142.9147 | 100 |  | 0 | 100 |  | 2.3166 | 100 |  | 0 | 100 |  | 0 | 100 |  | 2.3481 | 100 |  | 13.4921 | 100 |  | 10.4922 | 100 |  | 169.7709 | 100 |  | 923.2831 | 100 |  | 51674.6406 | 100 |  | 890.5361 | 100 |  | 8.4388 | 100 |  | In Marcia [30]
15:30 |  | 5.0448 | 100 |  | 13.0231 | 100 |  | 7.0375 | 100 |  | 151.4475 | 100 |  | 0 | 100 |  | 1.7658 | 100 |  | 0 | 100 |  | 0 | 100 |  | 2.3751 | 100 |  | 13.26 | 100 |  | 10.6341 | 100 |  | 169.8911 | 100 |  | 923.3115 | 100 |  | 50744.3945 | 100 |  | 893.3222 | 100 |  | 8.1558 | 100 |  | In Marcia [30]
16:00 |  | 4.5653 | 100 |  | 19.9016 | 100 |  | 6.6984 | 100 |  | 150.9901 | 100 |  | 0 | 100 |  | 1.8421 | 100 |  | 0 | 100 |  | 0 | 100 |  | 2.2473 | 100 |  | 13.5543 | 100 |  | 10.1381 | 100 |  | 168.9936 | 100 |  | 923.2796 | 100 |  | 51344.9297 | 100 |  | 888.7278 | 100 |  | 8.6843 | 100 |  | In Marcia [30]
16:30 |  | 4.7514 | 100 |  | 15.5042 | 100 |  | 6.741 | 100 |  | 151.7804 | 100 |  | 0 | 100 |  | 2.0853 | 100 |  | 0 | 100 |  | 0 | 100 |  | 2.7095 | 84.1667 |  | 13.5665 | 100 |  | 10.6202 | 100 |  | 169.161 | 100 |  | 923.2574 | 100 |  | 50737.2578 | 100 |  | 875.3917 | 100 |  | 8.5897 | 100 |  | In Marcia [30]
17:00 |  | 5.0588 | 100 |  | 20.7021 | 100 |  | 4.4343 | 100 |  | 184.3247 | 100 |  | 0.057452 | 100 |  | 2.2518 | 100 |  | 0 | 100 |  | 1.986 | 100 |  | 2.4121 | 94.4444 |  | 14.7001 | 100 |  | 9.2274 | 100 |  | 166.8759 | 100 |  | 923.2991 | 100 |  | 50450.9883 | 100 |  | 846.9305 | 100 |  | 10.0982 | 100 |  | Marcia Senza Rifiuto [31]
17:30 |  | 1.6486 | 100 |  | 21.2158 | 100 |  | 5.6309 | 100 |  | 175.2037 | 100 |  | 0 | 100 |  | 4.5218 | 100 |  | 0 | 100 |  | 0 | 100 |  | 2.2985 | 100 |  | 13.8298 | 100 |  | 10.2874 | 100 |  | 161.1979 | 100 |  | 923.3129 | 100 |  | 52241.1484 | 100 |  | 864.7667 | 100 |  | 8.5794 | 100 |  | In Marcia [30]
18:00 |  | 4.6744 | 100 |  | 30.3 | 100 |  | 6.5201 | 100 |  | 153.9472 | 100 |  | 0 | 100 |  | 5.5297 | 100 |  | 0 | 100 |  | 0 | 100 |  | 2.4787 | 100 |  | 13.7906 | 100 |  | 10.8737 | 100 |  | 165.2481 | 100 |  | 923.3876 | 100 |  | 52371.6797 | 100 |  | 866.8111 | 100 |  | 8.5634 | 100 |  | In Marcia [30]
18:30 |  | 4.7989 | 100 |  | 7.9133 | 100 |  | 4.5615 | 100 |  | 168.7085 | 100 |  | 0.0092439 | 100 |  | 5.3453 | 100 |  | 0 | 100 |  | 2.0918 | 100 |  | 2.354 | 100 |  | 14.4877 | 100 |  | 9.6227 | 100 |  | 165.0176 | 100 |  | 923.4386 | 100 |  | 50604.8945 | 100 |  | 852.5306 | 100 |  | 9.6988 | 100 |  | Marcia Senza Rifiuto [31]
19:00 |  | 1.6098 | 75.5556 |  | 8.9168 | 75.5556 |  | 5.0411 | 75.5556 |  | 168.4948 | 75.5556 |  | 0 | 75.5556 |  | 4.9692 | 75.5556 |  | 0 | 75.5556 |  | 0 | 75.5556 |  | 2.6894 | 100 |  | 14.1336 | 75.5556 |  | 10.1286 | 75.5556 |  | 160.5764 | 100 |  | 923.4221 | 100 |  | 54502.8281 | 100 |  | 864.1194 | 100 |  | 8.7013 | 100 |  | In Marcia [30]
19:30 |  | 1.1733 | 90 |  | 15.2614 | 90 |  | 5.4621 | 90 |  | 185.6543 | 90 |  | 0 | 90 |  | 4.212 | 90 |  | 0 | 90 |  | 0 | 90 |  | 2.5049 | 100 |  | 13.9462 | 90 |  | 10.4843 | 90 |  | 161.9453 | 100 |  | 923.3717 | 100 |  | 54306.2695 | 100 |  | 886.8611 | 100 |  | 8.7306 | 100 |  | In Marcia [30]
20:00 |  | 3.7793 | 100 |  | 87.7206 | 100 |  | 6.3138 | 100 |  | 165.1363 | 100 |  | 0 | 100 |  | 5.4156 | 100 |  | 0 | 100 |  | 5.3231 | 100 |  | 3.3749 | 100 |  | 14.0167 | 100 |  | 11.4634 | 100 |  | 166.9754 | 100 |  | 923.4296 | 100 |  | 54335.3867 | 100 |  | 859.1 | 100 |  | 8.5994 | 100 |  | In Marcia [30]
20:30 |  | 5.4404 | 100 |  | 55.6675 | 100 |  | 6.3287 | 100 |  | 157.4437 | 100 |  | 0 | 100 |  | 3.8113 | 100 |  | 0 | 100 |  | 0 | 100 |  | 2.7919 | 93.8889 |  | 13.9253 | 100 |  | 10.1132 | 100 |  | 169.4704 | 100 |  | 923.5367 | 100 |  | 53713.5469 | 100 |  | 856.3055 | 100 |  | 8.8941 | 100 |  | In Marcia [30]
21:00 |  | 2.3589 | 100 |  | 8.5199 | 100 |  | 4.4959 | 100 |  | 180.446 | 100 |  | 0 | 100 |  | 1.2297 | 100 |  | 0 | 100 |  | 0 | 100 |  | 2.0394 | 84.4444 |  | 14.1723 | 100 |  | 9.3974 | 100 |  | 164.3971 | 100 |  | 923.6301 | 100 |  | 50533.2109 | 100 |  | 871.3111 | 100 |  | 9.1038 | 100 |  | In Marcia [30]
21:30 |  | 2.5376 | 100 |  | 41.8422 | 100 |  | 6.2255 | 100 |  | 154.2295 | 100 |  | 0 | 100 |  | 5.5945 | 100 |  | 0 | 100 |  | 0 | 100 |  | 2.5222 | 100 |  | 14.0014 | 100 |  | 9.8479 | 100 |  | 160.6325 | 100 |  | 923.6248 | 100 |  | 52602.6758 | 100 |  | 868.5555 | 100 |  | 9.0092 | 100 |  | In Marcia [30]
22:00 |  | 5.7481 | 100 |  | 21.2693 | 100 |  | 4.3939 | 100 |  | 163.1765 | 100 |  | 5.7903e-05 | 100 |  | 2.8346 | 100 |  | 0 | 100 |  | 1.7953 | 100 |  | 2.8789 | 100 |  | 14.5529 | 100 |  | 8.8674 | 100 |  | 162.7958 | 100 |  | 923.5808 | 100 |  | 50400.5352 | 97.2222 |  | 852.8611 | 100 |  | 9.8158 | 100 |  | Marcia Senza Rifiuto [31]
22:30 |  | 2.6188 | 100 |  | 2.7637 | 100 |  | 4.1215 | 100 |  | 108.4776 | 100 |  | 0 | 100 |  | 1.0296 | 100 |  | 0 | 100 |  | 1.5817 | 100 |  | 1.9173 | 100 |  | 14.1368 | 100 |  | 9.0404 | 100 |  | 152.9742 | 100 |  | 923.6314 | 100 |  | 43909.7266 | 100 |  | 848.5333 | 100 |  | 9.4116 | 100 |  | Marcia Senza Rifiuto [31]
23:00 |  | 1.8945 | 100 |  | 2.8121 | 100 |  | 4.052 | 100 |  | 112.9389 | 100 |  | 0 | 100 |  | 0.83682 | 100 |  | 0 | 100 |  | 1.5623 | 100 |  | 1.9042 | 100 |  | 14.2535 | 100 |  | 8.8336 | 100 |  | 145.8345 | 100 |  | 923.6386 | 100 |  | 44441.8672 | 100 |  | 845.3333 | 100 |  | 9.5872 | 100 |  | Marcia Senza Rifiuto [31]
23:30 |  | 1.543 | 100 |  | 2.7381 | 100 |  | 4.0815 | 100 |  | 116.7688 | 100 |  | 0 | 100 |  | 0.75256 | 100 |  | 0 | 100 |  | 1.5068 | 100 |  | 1.8726 | 100 |  | 14.1922 | 100 |  | 8.7922 | 100 |  | 141.6907 | 100 |  | 923.66 | 100 |  | 44190.1289 | 100 |  | 849.5695 | 100 |  | 9.5421 | 100 |  | Marcia Senza Rifiuto [31]
24:00 |  | 0.26894 | 100 |  | 0 | 100 |  | 4.76 | 100 |  | 95.9733 | 100 |  | 0 | 100 |  | 0.47582 | 100 |  | 0 | 100 |  | 0 | 100 |  | 1.7732 | 100 |  | 13.383 | 100 |  | 12.17 | 100 |  | 138.1396 | 100 |  | 923.7382 | 100 |  | 38067.5898 | 100 |  | 893.7278 | 100 |  | 7.392 | 100 |  | In Marcia [30]
Limite 30 Min |  | 60 |  |  | 100 | [5 empty] | 400 |  |  | 200 | [5 empty] | 4 |  |  | 20 |  |  | 30
MIN |  | 0 |  |  | 0 |  |  | 4.4959 |  |  | 95.9733 |  |  | 0 |  |  | 0.47582 |  |  | 0 |  |  | 0 |  |  | 1.7552 |  |  | 13.0996 |  |  | 9.3974 |  |  | 128.4493 |  |  | 923.2574 |  |  | 38067.5898 |  |  | 856.3055 |  |  | 7.392
MAX |  | 6.5073 |  |  | 87.7206 |  |  | 7.2038 |  |  | 211.5534 |  |  | 0 |  |  | 11.2361 |  |  | 0 |  |  | 5.3231 |  |  | 4.8863 |  |  | 14.1723 |  |  | 13.1443 |  |  | 171.5097 |  |  | 923.7382 |  |  | 54502.8281 |  |  | 893.7278 |  |  | 9.1038
%Medie < Soglia |  | 99.9892 | [8 empty] | 99.7728 |  |  | 100 | [5 empty] | 100 |  |  | 100 |  |  | 99.9675
Soglia 97% |  | 10 | [8 empty] | 200 |  |  | 50 | [5 empty] | 2 |  |  | 10 |  |  | 10
Media Giorno: |  | 3.9744 | 100 |  | 19.5064 | 100 |  | 6.4428 | 100 |  | 153.0347 | 100 |  | 0 | 100 |  | 2.7028 | 100 |  | 0 | 100 |  | 0.14387 | 100 |  | 2.5024 | 100 |  | 13.5584 | 100 |  | 10.6001 | 100 |  | 162.1032 | 100 |  | 923.4618 | 100 |  | 50043.0077 | 100 |  | 874.0463 | 100 |  | 8.2842 | 100 | (6) | 37
Limite Giorno |  | 10 |  |  | 50 | [5 empty] | 200 |  |  | 50 | [5 empty] | 1 |  |  | 10 |  |  | 10
Note:
| (1) | Assenza Registrazioni Medie | [7 empty] | Elaborazioni conformi Allegato VI, Parte V, D.Lgs. n. 152 del 03/04/2006 | [11 empty] | Elaborazioni DLgs 46/14: [Giorno Solare]
| (2) | Assenza Registrazioni I.D. | [7 empty] | Elaborazioni Conformi Titolo III Bis, Parte IV, D.Lgs. 152/06 del 03/04/2006 (D.Lgs. 46/14) | [12 empty] | 144 | Medie 10 Minuti Totali della Misura del CO.
| (3) | Assenza Registrazioni Note o Parametri | [7 empty] | Ossigeno di Riferimento: 11,00 %V. | [12 empty] | 107 | Medie 10 Minuti Valide della Misura del CO.
| (4) | Media Non Valida | [20 empty] | 0 | Medie 10 Minuti del CO superiori al valore di 150 mg/Nm3.
| (5) | Valore superiore al Limite o Soglia | [7 empty] | Report prodotto il 15/09/2021 01:06:09 | [12 empty] | 100,00% | Medie 10 Minuti del CO inferiori al valore di 150 mg/Nm3.
| (6) | Mezzore di Normale Funzionamento | [7 empty] | Reports ver. 3.50.66 - (C) 1995-2018 C.T. Sistemi srl

## Linea 2
Ecologia Oggi S.p.A. Gioia Tauro - Data: 14/09/2021
Report Medie 30 Minuti - Linea 2
|  | Ac. Cloridrico |  |  | Ossido Carbonio |  |  | An. Carbonica |  |  | Ossidi Azoto |  |  | Ossidi Zolfo |  |  | Ammoniaca |  |  | Ac. Fluoridrico |  |  | Carb. Org. Totale |  |  | Polveri |  |  | Ossigeno |  |  | Umidità Fumi |  |  | Temp. Fumi |  |  | Press. Fumi |  |  | Portata Fumi |  |  | T° Post Comb. |  |  | O2 Post. Comb. |  |  | Impianto
Ore | Note | mg/Nm3 | ID % | Note | mg/Nm3 | ID % | Note | %V | ID % | Note | mg/Nm3 | ID % | Note | mg/Nm3 | ID % | Note | mg/Nm3 | ID % | Note | mg/Nm3 | ID % | Note | mg/Nm3 | ID % | Note | mg/Nm3 | ID % | Note | %V | ID % | Note | %V | ID % | Note | °C | ID % | Note | mBar | ID % | Note | Nm3/h | ID % | Note | °C | ID % | Note | %V | ID % | Note | Stato
00:30 |  | 5.7168 | 100 |  | 0 | 100 |  | 5.0861 | 100 |  | 142.7823 | 100 |  | 0 | 100 |  | 0.89785 | 100 |  | 0 | 100 |  | 0 | 100 |  | 2.3804 | 100 |  | 14.9883 | 100 |  | 8.5122 | 100 |  | 158.7859 | 100 |  | 1008.5469 | 100 |  | 51666.9102 | 100 |  | 905.0139 | 100 |  | 7.9253 | 100 |  | In Marcia [30]
01:00 |  | 5.9509 | 100 |  | 0 | 100 |  | 5.0707 | 100 |  | 138.0348 | 100 |  | 0 | 100 |  | 1.3201 | 100 |  | 0 | 100 |  | 0 | 100 |  | 2.3383 | 100 |  | 14.9954 | 100 |  | 8.364 | 100 |  | 159.0389 | 100 |  | 1008.5052 | 100 |  | 51706.8008 | 100 |  | 897.4667 | 100 |  | 7.9878 | 100 |  | In Marcia [30]
01:30 |  | 5.8117 | 100 |  | 0 | 100 |  | 5.1085 | 100 |  | 142.8217 | 100 |  | 0 | 100 |  | 0.90504 | 100 |  | 0 | 100 |  | 0 | 100 |  | 2.3257 | 100 |  | 14.956 | 100 |  | 8.2751 | 100 |  | 159.3107 | 100 |  | 1008.5341 | 100 |  | 51825.1094 | 100 |  | 900.8083 | 100 |  | 7.9215 | 100 |  | In Marcia [30]
02:00 |  | 5.9928 | 100 |  | 0 | 100 |  | 5.0504 | 100 |  | 139.633 | 100 |  | 0 | 100 |  | 1.013 | 100 |  | 0 | 100 |  | 0 | 100 |  | 2.3453 | 100 |  | 15.0174 | 100 |  | 8.2115 | 100 |  | 159.7984 | 100 |  | 1008.5172 | 100 |  | 51802.3828 | 100 |  | 898.1861 | 100 |  | 7.9847 | 100 |  | In Marcia [30]
02:30 |  | 5.2995 | 100 |  | 0 | 100 |  | 4.9876 | 100 |  | 136.4444 | 100 |  | 0 | 100 |  | 0.85457 | 100 |  | 0 | 100 |  | 0 | 100 |  | 2.4496 | 78.6111 |  | 15.0671 | 100 |  | 8.1914 | 100 |  | 159.9048 | 100 |  | 1008.4362 | 100 |  | 51733.6797 | 100 |  | 899.35 | 100 |  | 8.0408 | 100 |  | In Marcia [30]
03:00 |  | 6.485 | 100 |  | 0.39088 | 100 |  | 5.0393 | 100 |  | 144.0552 | 100 |  | 0 | 100 |  | 0.86859 | 100 |  | 0 | 100 |  | 0 | 100 |  | 2.4701 | 100 |  | 15.0136 | 100 |  | 8.2259 | 100 |  | 160.0041 | 100 |  | 1008.2637 | 100 |  | 51823.1562 | 100 |  | 897.4222 | 100 |  | 7.847 | 100 |  | In Marcia [30]
03:30 |  | 5.5009 | 100 |  | 8.7623 | 100 |  | 4.9723 | 100 |  | 137.1748 | 100 |  | 0 | 100 |  | 0.98183 | 100 |  | 0 | 100 |  | 0 | 100 |  | 2.3848 | 100 |  | 15.0994 | 100 |  | 8.1403 | 100 |  | 160.2039 | 100 |  | 1008.1656 | 100 |  | 51875.5039 | 100 |  | 896.1694 | 100 |  | 8.0635 | 100 |  | In Marcia [30]
04:00 |  | 6.0016 | 100 |  | 0 | 100 |  | 5.0684 | 100 |  | 144.4847 | 100 |  | 0 | 100 |  | 0.66736 | 100 |  | 0 | 100 |  | 0 | 100 |  | 2.3426 | 100 |  | 14.9924 | 100 |  | 8.1881 | 100 |  | 160.5284 | 100 |  | 1008.1359 | 100 |  | 51944.1641 | 100 |  | 901.5139 | 100 |  | 7.7904 | 100 |  | In Marcia [30]
04:30 |  | 5.5871 | 100 |  | 11.3505 | 100 |  | 4.9755 | 100 |  | 137.9927 | 100 |  | 0 | 100 |  | 0.89592 | 100 |  | 0 | 100 |  | 0 | 100 |  | 2.3732 | 100 |  | 15.0793 | 100 |  | 8.0119 | 100 |  | 160.8813 | 100 |  | 1008.217 | 100 |  | 51904.4219 | 100 |  | 894.9556 | 100 |  | 8.1032 | 100 |  | In Marcia [30]
05:00 |  | 6.0534 | 100 |  | 0 | 100 |  | 5.1152 | 100 |  | 149.093 | 100 |  | 0 | 100 |  | 0.58394 | 100 |  | 0 | 100 |  | 0 | 100 |  | 2.3238 | 100 |  | 14.9276 | 100 |  | 8.075 | 100 |  | 161.2192 | 100 |  | 1008.3087 | 100 |  | 52026.7773 | 100 |  | 908.3666 | 100 |  | 7.8044 | 100 |  | In Marcia [30]
05:30 |  | 5.7677 | 100 |  | 1.7414 | 100 |  | 5.0087 | 100 |  | 145.5173 | 100 |  | 0 | 100 |  | 0.54483 | 100 |  | 0 | 100 |  | 0 | 100 |  | 2.3777 | 100 |  | 15.0395 | 100 |  | 8.0392 | 100 |  | 161.0658 | 100 |  | 1008.312 | 100 |  | 51995.707 | 100 |  | 902.4778 | 100 |  | 7.8703 | 100 |  | In Marcia [30]
06:00 |  | 5.6943 | 100 |  | 0.67352 | 100 |  | 5.1204 | 100 |  | 151.0188 | 100 |  | 0 | 100 |  | 0.4669 | 100 |  | 0 | 100 |  | 0 | 100 |  | 2.3166 | 100 |  | 14.9087 | 100 |  | 8.1219 | 100 |  | 161.1443 | 100 |  | 1008.4855 | 100 |  | 52082.2578 | 100 |  | 906.0333 | 100 |  | 7.6918 | 100 |  | In Marcia [30]
06:30 |  | 5.8128 | 100 |  | 0 | 100 |  | 4.8946 | 100 |  | 138.716 | 100 |  | 0 | 100 |  | 0.57496 | 100 |  | 0 | 100 |  | 0 | 100 |  | 2.4046 | 78.8889 |  | 15.1685 | 100 |  | 7.7186 | 100 |  | 161.4767 | 100 |  | 1008.5733 | 100 |  | 51882.7812 | 100 |  | 898.3528 | 100 |  | 8.3573 | 100 |  | In Marcia [30]
07:00 |  | 6.6551 | 88.6111 |  | 0 | 88.6111 |  | 4.9343 | 88.6111 |  | 140.991 | 88.6111 |  | 0 | 88.6111 |  | 0.53411 | 88.6111 |  | 0 | 88.6111 |  | 0 | 88.6111 |  | 2.4289 | 100 |  | 15.1451 | 88.6111 |  | 7.8406 | 88.6111 |  | 161.835 | 100 |  | 1008.7534 | 100 |  | 52004.332 | 100 |  | 890.2056 | 100 |  | 8.1443 | 100 |  | In Marcia [30]
07:30 |  | 5.9587 | 77.2222 |  | 0 | 77.2222 |  | 5.0273 | 77.2222 |  | 149.4256 | 77.2222 |  | 0 | 77.2222 |  | 0.23919 | 77.2222 |  | 0.60837 | 77.2222 |  | 0 | 77.5 |  | 2.2819 | 100 |  | 14.8268 | 77.5 |  | 7.9832 | 77.2222 |  | 162.3923 | 100 |  | 1008.8322 | 100 |  | 52040.7773 | 100 |  | 896.2305 | 100 |  | 8.0256 | 100 |  | In Marcia [30]
08:00 |  | 5.2855 | 100 |  | 0 | 100 |  | 5.0521 | 100 |  | 141.1351 | 100 |  | 0 | 100 |  | 0.18952 | 100 |  | 0 | 100 |  | 0 | 100 |  | 2.3084 | 100 |  | 14.815 | 100 |  | 8.0421 | 100 |  | 162.935 | 100 |  | 1008.9941 | 100 |  | 52043.7461 | 100 |  | 900.4056 | 100 |  | 7.9566 | 100 |  | In Marcia [30]
08:30 |  | 4.8473 | 100 |  | 11.9686 | 100 |  | 5.1908 | 100 |  | 145.9911 | 100 |  | 0 | 100 |  | 0.083087 | 100 |  | 0 | 100 |  | 0 | 100 |  | 2.2426 | 100 |  | 14.6444 | 100 |  | 8.2058 | 100 |  | 163.6238 | 100 |  | 1009.1575 | 100 |  | 51831.2773 | 100 |  | 908.0389 | 100 |  | 7.7794 | 100 |  | In Marcia [30]
09:00 |  | 4.8008 | 100 |  | 0 | 100 |  | 5.1412 | 100 |  | 138.9244 | 100 |  | 0 | 100 |  | 0.089529 | 100 |  | 0 | 100 |  | 0 | 100 |  | 2.2792 | 100 |  | 14.7286 | 100 |  | 8.4361 | 100 |  | 163.5887 | 100 |  | 1009.2589 | 100 |  | 51683.9883 | 100 |  | 905.3555 | 100 |  | 7.8946 | 100 |  | In Marcia [30]
09:30 |  | 4.5159 | 100 |  | 0 | 100 |  | 5.0257 | 100 |  | 136.2524 | 100 |  | 0 | 100 |  | 0.13069 | 100 |  | 0 | 100 |  | 0 | 100 |  | 2.4491 | 100 |  | 14.8741 | 100 |  | 8.5073 | 100 |  | 163.962 | 100 |  | 1009.514 | 100 |  | 51630.8672 | 100 |  | 900.775 | 100 |  | 8.1738 | 100 |  | In Marcia [30]
10:00 |  | 5.1973 | 100 |  | 0 | 100 |  | 4.9038 | 100 |  | 133.4594 | 100 |  | 0 | 100 |  | 0.26322 | 100 |  | 0 | 100 |  | 0 | 100 |  | 2.4097 | 100 |  | 15.0009 | 100 |  | 8.4616 | 100 |  | 164.1815 | 100 |  | 1009.6728 | 100 |  | 51574.0625 | 100 |  | 885.6278 | 100 |  | 8.2136 | 100 |  | In Marcia [30]
10:30 |  | 4.5273 | 100 |  | 0 | 100 |  | 5.1815 | 100 |  | 150.723 | 100 |  | 0 | 100 |  | 0.050819 | 100 |  | 0 | 100 |  | 0 | 100 |  | 2.4966 | 78.8889 |  | 14.7125 | 100 |  | 8.8083 | 100 |  | 164.715 | 100 |  | 1009.5264 | 100 |  | 51816.1328 | 100 |  | 908.9916 | 100 |  | 7.6558 | 100 |  | In Marcia [30]
11:00 |  | 4.9206 | 100 |  | 2.8782 | 100 |  | 5.2062 | 100 |  | 148.9523 | 100 |  | 0 | 100 |  | 0.079847 | 100 |  | 0 | 100 |  | 0 | 100 |  | 2.3279 | 100 |  | 14.6614 | 100 |  | 8.8389 | 100 |  | 165.035 | 100 |  | 1009.5336 | 100 |  | 51694.332 | 100 |  | 914.875 | 100 |  | 7.6744 | 100 |  | In Marcia [30]
11:30 |  | 4.1949 | 100 |  | 0 | 100 |  | 4.9757 | 100 |  | 147.7612 | 100 |  | 0 | 100 |  | 0.37396 | 100 |  | 0 | 100 |  | 0 | 100 |  | 2.6966 | 100 |  | 15.0142 | 100 |  | 10.8342 | 100 |  | 166.0024 | 100 |  | 1009.3323 | 100 |  | 52347.6641 | 100 |  | 910.0028 | 100 |  | 7.4917 | 100 |  | In Marcia [30]
12:00 |  | 5.304 | 100 |  | 42.8792 | 100 |  | 4.907 | 100 |  | 140.8464 | 100 |  | 0 | 100 |  | 1.1604 | 100 |  | 0 | 100 |  | 1.1803 | 100 |  | 2.6195 | 100 |  | 15.0002 | 100 |  | 9.2117 | 100 |  | 166.1655 | 100 |  | 1009.3263 | 100 |  | 52582.0078 | 100 |  | 904.3722 | 100 |  | 8.0583 | 100 |  | In Marcia [30]
12:30 |  | 4.37 | 100 |  | 0.78601 | 100 |  | 4.7805 | 100 |  | 136.2377 | 100 |  | 0 | 100 |  | 0.58454 | 100 |  | 0 | 100 |  | 0 | 100 |  | 2.7744 | 100 |  | 15.2034 | 100 |  | 9.623 | 100 |  | 164.8315 | 100 |  | 1009.238 | 100 |  | 52845.2617 | 100 |  | 886.7472 | 100 |  | 8.186 | 100 |  | In Marcia [30]
13:00 |  | 4.5286 | 100 |  | 0 | 100 |  | 4.8823 | 100 |  | 145.0605 | 100 |  | 0 | 100 |  | 0.34111 | 100 |  | 0 | 100 |  | 0 | 100 |  | 2.4616 | 100 |  | 14.9411 | 100 |  | 8.3769 | 100 |  | 162.9293 | 100 |  | 1009.1674 | 100 |  | 52687.6758 | 100 |  | 884.3472 | 100 |  | 8.0616 | 100 |  | In Marcia [30]
13:30 |  | 2.9823 | 100 |  | 32.961 | 100 |  | 2.8506 | 100 |  | 125.903 | 100 |  | 0 | 100 |  | 0.068662 | 100 |  | 0 | 100 |  | 0 | 100 |  | 2.8568 | 100 |  | 15.7456 | 100 |  | 7.5422 | 100 |  | 158.6961 | 100 |  | 1009.0903 | 100 |  | 53449.3398 | 100 |  | 917.5 | 100 |  | 10.0554 | 100 |  | In Marcia [30]
14:00 |  | 1.0188 | 100 |  | 1.6204 | 100 |  | 2.074 | 100 |  | 111.0945 | 100 |  | 0 | 100 |  | 0.0067208 | 100 |  | 0 | 100 |  | 1.7657 | 100 |  | 2.9444 | 100 |  | 16.3948 | 100 |  | 6.9482 | 100 |  | 150.4541 | 100 |  | 1009.0678 | 100 |  | 53270.1836 | 100 |  | 838.9667 | 100 |  | 11.151 | 100 |  | Marcia Senza Rifiuto [31]
14:30 |  | 0.58677 | 100 |  | 1.4912 | 100 |  | 2.7005 | 100 |  | 132.288 | 100 |  | 0 | 100 |  | 0.021706 | 100 |  | 0 | 100 |  | 1.4717 | 100 |  | 2.8187 | 78.8889 |  | 15.528 | 100 |  | 7.8118 | 100 |  | 145.7261 | 100 |  | 1009.0073 | 100 |  | 50516.1953 | 100 |  | 884.0861 | 100 |  | 9.7022 | 100 |  | Marcia Senza Rifiuto [31]
15:00 |  | 0 | 100 |  | 0 | 100 |  | 4.6744 | 100 |  | 174.0134 | 100 |  | 0 | 100 |  | 0.42119 | 100 |  | 0 | 100 |  | 0 | 100 |  | 2.2483 | 100 |  | 14.791 | 100 |  | 8.3661 | 100 |  | 143.7964 | 100 |  | 1008.9969 | 100 |  | 52973.8984 | 100 |  | 939.1861 | 100 |  | 7.9618 | 100 |  | In Marcia [30]
15:30 |  | 4.0148 | 100 |  | 0 | 100 |  | 4.9289 | 100 |  | 138.5894 | 100 |  | 0 | 100 |  | 0.6532 | 100 |  | 0 | 100 |  | 0 | 100 |  | 2.4278 | 100 |  | 14.9501 | 100 |  | 8.1007 | 100 |  | 150.5824 | 100 |  | 1008.902 | 100 |  | 52917.832 | 100 |  | 897.05 | 100 |  | 8.5307 | 100 |  | In Marcia [30]
16:00 |  | 5.0555 | 100 |  | 0 | 100 |  | 4.9855 | 100 |  | 146.9196 | 100 |  | 0 | 100 |  | 0.57119 | 100 |  | 0 | 100 |  | 0 | 100 |  | 2.4043 | 100 |  | 14.8945 | 100 |  | 8.1277 | 100 |  | 155.9799 | 100 |  | 1008.7299 | 100 |  | 52932.3359 | 100 |  | 893.3472 | 100 |  | 8.3501 | 100 |  | In Marcia [30]
16:30 |  | 4.4972 | 100 |  | 0 | 100 |  | 5.0609 | 100 |  | 152.7574 | 100 |  | 0 | 100 |  | 0.46331 | 100 |  | 0 | 100 |  | 0 | 100 |  | 2.3856 | 100 |  | 14.8096 | 100 |  | 8.4615 | 100 |  | 158.8523 | 100 |  | 1008.7726 | 100 |  | 52908.5195 | 100 |  | 902.7416 | 100 |  | 8.0509 | 100 |  | In Marcia [30]
17:00 |  | 5.0241 | 100 |  | 2.868 | 100 |  | 4.9998 | 100 |  | 141.8236 | 100 |  | 0 | 100 |  | 0.8721 | 100 |  | 0 | 100 |  | 0 | 100 |  | 2.4227 | 100 |  | 14.8856 | 100 |  | 8.7117 | 100 |  | 160.4043 | 100 |  | 1008.874 | 100 |  | 52892.9961 | 100 |  | 897.7472 | 100 |  | 8.0979 | 100 |  | In Marcia [30]
17:30 |  | 4.5558 | 100 |  | 7.5148 | 100 |  | 4.9729 | 100 |  | 140.1785 | 100 |  | 0 | 100 |  | 1.0165 | 100 |  | 0 | 100 |  | 0 | 100 |  | 2.4353 | 100 |  | 14.9236 | 100 |  | 8.9168 | 100 |  | 161.328 | 100 |  | 1009.0056 | 100 |  | 52532.5352 | 100 |  | 894.7444 | 100 |  | 8.0734 | 100 |  | In Marcia [30]
18:00 |  | 4.4765 | 100 |  | 13.9069 | 100 |  | 5.0962 | 100 |  | 142.5373 | 100 |  | 0 | 100 |  | 1.1892 | 100 |  | 0 | 100 |  | 0 | 100 |  | 2.3673 | 100 |  | 14.7921 | 100 |  | 9.1942 | 100 |  | 161.8722 | 100 |  | 1009.0688 | 100 |  | 52101.6406 | 100 |  | 895.7472 | 100 |  | 7.7499 | 100 |  | In Marcia [30]
18:30 |  | 4.6758 | 100 |  | 1.6482 | 100 |  | 5.0746 | 100 |  | 142.4568 | 100 |  | 0 | 100 |  | 1.1768 | 100 |  | 0 | 100 |  | 0 | 100 |  | 2.5819 | 78.6111 |  | 14.8187 | 100 |  | 9.3021 | 100 |  | 162.3454 | 100 |  | 1009.0829 | 100 |  | 52139.0469 | 100 |  | 893.8472 | 100 |  | 7.7948 | 100 |  | In Marcia [30]
19:00 |  | 4.3096 | 89.1667 |  | 0 | 89.1667 |  | 4.9447 | 89.1667 |  | 139.5356 | 89.1667 |  | 0 | 89.1667 |  | 1.3598 | 89.1667 |  | 0 | 89.1667 |  | 0 | 89.1667 |  | 2.7085 | 100 |  | 15.0017 | 89.1667 |  | 10.7757 | 89.1667 |  | 162.8244 | 100 |  | 1009.2411 | 100 |  | 52629.3984 | 100 |  | 896.5417 | 100 |  | 7.8558 | 100 |  | In Marcia [30]
19:30 |  | 3.7268 | 76.6667 |  | 0 | 76.6667 |  | 5.0975 | 76.6667 |  | 136.356 | 76.6667 |  | 0 | 76.6667 |  | 3.7231 | 76.6667 |  | 0.14864 | 76.6667 |  | 0 | 76.9444 |  | 2.4295 | 100 |  | 14.939 | 76.9444 |  | 9.0417 | 76.6667 |  | 162.3618 | 100 |  | 1009.5344 | 100 |  | 52103.7539 | 100 |  | 891.7667 | 100 |  | 7.8466 | 100 |  | In Marcia [30]
20:00 |  | 4.8963 | 100 |  | 20.5842 | 100 |  | 4.9949 | 100 |  | 143.576 | 100 |  | 0 | 100 |  | 2.0549 | 100 |  | 0 | 100 |  | 0 | 100 |  | 2.4035 | 100 |  | 15.0494 | 100 |  | 8.7407 | 100 |  | 161.2386 | 100 |  | 1009.838 | 100 |  | 51798.5586 | 100 |  | 893.5056 | 100 |  | 8.0394 | 100 |  | In Marcia [30]
20:30 |  | 4.4953 | 100 |  | 0 | 100 |  | 4.8509 | 100 |  | 142.0286 | 100 |  | 0 | 100 |  | 2.1984 | 100 |  | 0 | 100 |  | 0 | 100 |  | 2.4589 | 100 |  | 15.2163 | 100 |  | 8.6396 | 100 |  | 160.3495 | 100 |  | 1010.0148 | 100 |  | 52043.0039 | 100 |  | 884.3528 | 100 |  | 8.2224 | 100 |  | In Marcia [30]
21:00 |  | 4.4098 | 100 |  | 1.0423 | 100 |  | 4.7998 | 100 |  | 134.8588 | 100 |  | 0 | 100 |  | 2.6721 | 100 |  | 0 | 100 |  | 0 | 100 |  | 2.4562 | 100 |  | 15.2442 | 100 |  | 8.4238 | 100 |  | 160.2021 | 100 |  | 1010.0323 | 100 |  | 52166.3398 | 100 |  | 877.7333 | 100 |  | 8.3818 | 100 |  | In Marcia [30]
21:30 |  | 4.8684 | 100 |  | 0 | 100 |  | 4.912 | 100 |  | 144.0042 | 100 |  | 0 | 100 |  | 3.0929 | 100 |  | 0 | 100 |  | 0 | 100 |  | 2.4507 | 100 |  | 15.1512 | 100 |  | 8.6016 | 100 |  | 160.7254 | 100 |  | 1010.0085 | 100 |  | 52292.6875 | 100 |  | 884.9167 | 100 |  | 8.1079 | 100 |  | In Marcia [30]
22:00 |  | 4.4782 | 100 |  | 0 | 100 |  | 4.9265 | 100 |  | 143.063 | 100 |  | 0 | 100 |  | 2.738 | 100 |  | 0 | 100 |  | 0 | 100 |  | 2.4128 | 100 |  | 15.1251 | 100 |  | 8.5355 | 100 |  | 161.2153 | 100 |  | 1010.0648 | 100 |  | 52503.7461 | 100 |  | 887.9916 | 100 |  | 8.1985 | 100 |  | In Marcia [30]
22:30 |  | 5.1344 | 100 |  | 0 | 100 |  | 4.7898 | 100 |  | 137.7147 | 100 |  | 0 | 100 |  | 2.9053 | 100 |  | 0 | 100 |  | 0 | 100 |  | 2.4439 | 78.6111 |  | 15.2505 | 100 |  | 8.1231 | 100 |  | 161.4115 | 100 |  | 1010.0787 | 100 |  | 52393.2656 | 100 |  | 877.9889 | 100 |  | 8.4009 | 100 |  | In Marcia [30]
23:00 |  | 4.3106 | 100 |  | 0 | 100 |  | 4.6147 | 100 |  | 137.8376 | 100 |  | 0 | 100 |  | 3.0498 | 100 |  | 0 | 100 |  | 0 | 100 |  | 2.5417 | 100 |  | 15.4296 | 100 |  | 7.7924 | 100 |  | 161.4085 | 100 |  | 1010.103 | 100 |  | 52617.4492 | 100 |  | 872.625 | 100 |  | 8.6792 | 100 |  | In Marcia [30]
23:30 |  | 4.7712 | 100 |  | 0 | 100 |  | 4.7228 | 100 |  | 142.9274 | 100 |  | 0 | 100 |  | 3.0192 | 100 |  | 0 | 100 |  | 0 | 100 |  | 2.4753 | 100 |  | 15.3202 | 100 |  | 7.9566 | 100 |  | 161.6138 | 100 |  | 1010.138 | 100 |  | 52724.4805 | 100 |  | 878.7472 | 100 |  | 8.4017 | 100 |  | In Marcia [30]
24:00 |  | 4.7102 | 100 |  | 0 | 100 |  | 4.7992 | 100 |  | 140.6685 | 100 |  | 0 | 100 |  | 3.1961 | 100 |  | 0 | 100 |  | 0 | 100 |  | 2.4504 | 100 |  | 15.2406 | 100 |  | 8.1877 | 100 |  | 161.8616 | 100 |  | 1010.1366 | 100 |  | 52413.6016 | 100 |  | 880.3389 | 100 |  | 8.3154 | 100 |  | In Marcia [30]
Limite 30 Min |  | 60 |  |  | 100 | [5 empty] | 400 |  |  | 200 | [5 empty] | 4 |  |  | 20 |  |  | 30
MIN |  | 0 |  |  | 0 |  |  | 2.8506 |  |  | 125.903 |  |  | 0 |  |  | 0.050819 |  |  | 0 |  |  | 0 |  |  | 2.2426 |  |  | 14.6444 |  |  | 7.5422 |  |  | 143.7964 |  |  | 1008.1359 |  |  | 51574.0625 |  |  | 872.625 |  |  | 7.4917
MAX |  | 6.6551 |  |  | 42.8792 |  |  | 5.2062 |  |  | 174.0134 |  |  | 0 |  |  | 3.7231 |  |  | 0.60837 |  |  | 1.1803 |  |  | 2.8568 |  |  | 15.7456 |  |  | 10.8342 |  |  | 166.1655 |  |  | 1010.138 |  |  | 53449.3398 |  |  | 939.1861 |  |  | 10.0554
%Medie < Soglia |  | 99.9551 | [8 empty] | 99.4614 |  |  | 100 | [5 empty] | 99.9551 |  |  | 99.9102 |  |  | 99.4614
Soglia 97% |  | 10 | [8 empty] | 200 |  |  | 50 | [5 empty] | 2 |  |  | 10 |  |  | 10
Media Giorno: |  | 4.9168 | 100 |  | 3.5208 | 100 |  | 4.9305 | 100 |  | 142.4191 | 100 |  | 0 | 100 |  | 1.1117 | 100 |  | 0.016457 | 100 |  | 0.025659 | 100 |  | 2.4341 | 100 |  | 15.0087 | 100 |  | 8.4954 | 100 |  | 160.9702 | 100 |  | 1009.1092 | 100 |  | 52208.3958 | 100 |  | 896.9676 | 100 |  | 8.083 | 100 | (6) | 46
Limite Giorno |  | 10 |  |  | 50 | [5 empty] | 200 |  |  | 50 | [5 empty] | 1 |  |  | 10 |  |  | 10
Note:
| (1) | Assenza Registrazioni Medie | [7 empty] | Elaborazioni conformi Allegato VI, Parte V, D.Lgs. n. 152 del 03/04/2006 | [11 empty] | Elaborazioni DLgs 46/14: [Giorno Solare]
| (2) | Assenza Registrazioni I.D. | [7 empty] | Elaborazioni Conformi Titolo III Bis, Parte IV, D.Lgs. 152/06 del 03/04/2006 (D.Lgs. 46/14) | [12 empty] | 144 | Medie 10 Minuti Totali della Misura del CO.
| (3) | Assenza Registrazioni Note o Parametri | [7 empty] | Ossigeno di Riferimento: 11,00 %V. | [12 empty] | 136 | Medie 10 Minuti Valide della Misura del CO.
| (4) | Media Non Valida | [20 empty] | 0 | Medie 10 Minuti del CO superiori al valore di 150 mg/Nm3.
| (5) | Valore superiore al Limite o Soglia | [7 empty] | Report prodotto il 15/09/2021 01:06:16 | [12 empty] | 100,00% | Medie 10 Minuti del CO inferiori al valore di 150 mg/Nm3.
| (6) | Mezzore di Normale Funzionamento | [7 empty] | Reports ver. 3.50.66 - (C) 1995-2018 C.T. Sistemi srl

## Allarmi
Ecologia Oggi S.p.A. Gioia Tauro
Report Giornaliero Allarmi |  |  | Data: 14/09/2021
Inizio | Riconosc. | Fine | Allarme
00:13:46 | 00:13:46 | 00:20:08 | Linea 1: Calibrazione in Corso Polveri
01:00:06 | 01:00:06 | 01:34:55 | Linea 1: Super. Preallarme Semiorario Ossidi Azoto
01:00:06 | 01:00:06 | 01:34:58 | Linea 1: BLOCCO Preallarme Medie Semiorarie
02:00:28 | 02:00:28 | 02:06:51 | Linea 2: Calibrazione in Corso Polveri
02:16:49 | 02:18:42 | 02:18:36 | Linea 1: Forno Spento
02:16:51 | 02:16:51 | 02:18:36 | Linea 1: Impianto in Fermo
02:18:36 | 02:18:36 | 03:25:07 | Linea 1: Impianto in Marcia
03:01:20 | 03:01:20 | 03:03:50 | Linea 2: Super. Preallarme Semiorario Ossido Carbonio
03:01:20 | 03:01:20 | 03:03:58 | Linea 2: BLOCCO Preallarme Medie Semiorarie
03:25:05 | 03:25:36 | 03:25:31 | Linea 1: Forno Spento
03:25:07 | 03:25:07 | 03:25:31 | Linea 1: Impianto in Fermo
03:25:31 | 03:25:31 | 03:32:31 | Linea 1: Impianto in Marcia
03:32:30 | 03:33:01 | 03:32:56 | Linea 1: Forno Spento
03:32:31 | 03:32:31 | 03:32:57 | Linea 1: Impianto in Fermo
03:32:57 | 03:32:57 | 06:43:47 | Linea 1: Impianto in Marcia
04:16:31 | 04:16:31 | 04:22:58 | Linea 1: Calibrazione in Corso Polveri
06:01:47 | 06:01:47 | 06:08:09 | Linea 2: Calibrazione in Corso Polveri
06:43:45 | 07:10:52 | 06:44:39 | Linea 1: Forno Spento
06:43:47 | 06:43:47 | 06:44:39 | Linea 1: Impianto in Fermo
06:44:39 | 06:44:39 | 06:47:32 | Linea 1: Impianto in Marcia
06:47:32 | 07:10:52 | 06:52:36 | Linea 1: Forno Spento
06:47:32 | 06:47:32 | 06:52:37 | Linea 1: Impianto in Fermo
06:52:37 | 06:52:37 | 06:53:57 | Linea 1: Impianto in Marcia
06:52:50 | 06:52:50 | 07:03:10 | Linea 1: Manutenzione Analizzatore FID
06:52:50 | 07:11:00 | 07:03:10 | Linea 1: Manutenzione Analizzatore O2
06:52:50 | 06:52:50 | 07:03:10 | Linea 1: Manutenzione Analizzatore FTIR
06:52:53 | 06:52:53 | 06:52:57 | Linea 1: Analizzatore in ZERO GAS PROBE
06:52:57 | 06:52:57 | 06:59:18 | Linea 1: Analizzatore in ZERO GAS LOCAL
06:53:56 | 07:10:53 | 06:56:35 | Linea 1: Forno Spento
06:53:57 | 06:53:57 | 06:56:37 | Linea 1: Impianto in Fermo
06:56:35 | 06:56:35 | 07:06:45 | Linea 2: Manutenzione Analizzatore FID
06:56:35 | 06:56:35 | 07:06:50 | Linea 2: Manutenzione Analizzatore FTIR
06:56:35 | 06:56:35 | 07:06:45 | Linea 2: Manutenzione Analizzatore O2
06:56:37 | 06:56:37 | 08:15:38 | Linea 1: Impianto in Marcia
06:56:37 | 06:56:37 | 06:56:43 | Linea 2: Analizzatore in ZERO GAS PROBE
06:56:43 | 06:56:43 | 07:03:18 | Linea 2: Analizzatore in ZERO GAS LOCAL
07:00:00 | 07:10:59 | 07:00:00 | Linea 2: Media 10 Minuti H2O INVALIDA - INDICE DISP. [ 65.8]
07:00:00 | 07:11:00 | 07:00:00 | Linea 2: Media 10 Minuti O2 INVALIDA - INDICE DISP. [ 65.8]
07:00:00 | 07:10:58 | 07:00:00 | Linea 2: Media 10 Minuti CO INVALIDA - INDICE DISP. [ 65.8]
07:06:55 | 07:06:55 | 07:08:30 | Linea 2: Super. Preallarme Semiorario Ossidi Azoto
07:06:56 | 07:06:56 | 07:58:43 | Linea 2: BLOCCO Preallarme Medie Semiorarie
07:10:00 | 07:11:04 | 07:10:00 | Linea 1: Media 10 Minuti H2O INVALIDA - INDICE DISP. [ 68.3]
07:10:00 | 07:11:01 | 07:10:00 | Linea 1: Media 10 Minuti O2 INVALIDA - INDICE DISP. [ 68.3]
07:10:00 | 07:11:01 | 07:10:00 | Linea 1: Media 10 Minuti CO INVALIDA - INDICE DISP. [ 68.3]
07:10:00 | 07:11:02 | 07:10:00 | Linea 2: Media 10 Minuti H2O INVALIDA - INDICE DISP. [ 31.7]
07:10:00 | 07:11:03 | 07:10:00 | Linea 2: Media 10 Minuti O2 INVALIDA - INDICE DISP. [ 32.5]
07:10:00 | 07:11:02 | 07:10:00 | Linea 2: Media 10 Minuti CO INVALIDA - INDICE DISP. [ 31.7]
08:15:37 | 14:23:25 | 08:20:09 | Linea 1: Forno In Rampa
08:15:37 | 14:23:21 | 10:09:47 | Linea 1: Forno Spento
08:15:38 | 08:15:38 | 08:20:11 | Linea 1: Impianto in Marcia senza Rifiuto
08:19:19 | 08:19:19 | 08:25:43 | Linea 1: Calibrazione in Corso Polveri
08:20:11 | 08:20:11 | 09:12:45 | Linea 1: Impianto in Fermo
08:30:00 | 08:30:00 | 11:00:00 | Linea 1: Impianto Fermo (Media 30 Minuti)
09:12:45 | 14:23:22 | 10:11:17 | Linea 1: Forno In Rampa
09:12:45 | 09:12:45 | 10:09:48 | Linea 1: Impianto in Marcia senza Rifiuto
10:03:08 | 10:03:08 | 10:09:30 | Linea 2: Calibrazione in Corso Polveri
10:09:48 | 10:09:48 | 10:10:03 | Linea 1: Impianto in Marcia
10:10:01 | 14:23:21 | 10:11:05 | Linea 1: Forno Spento
10:10:03 | 10:10:03 | 10:11:05 | Linea 1: Impianto in Marcia senza Rifiuto
10:11:05 | 10:11:05 | 10:25:16 | Linea 1: Impianto in Marcia
10:12:12 | 14:23:22 | 10:12:24 | Linea 1: Forno In Rampa
10:25:00 | 14:23:23 | 10:31:51 | Linea 1: Forno In Rampa
10:25:15 | 14:23:23 | 10:31:51 | Linea 1: Forno Spento
10:25:16 | 10:25:16 | 10:31:53 | Linea 1: Impianto in Marcia senza Rifiuto
10:31:53 | 10:31:53 | 11:14:35 | Linea 1: Impianto in Marcia
10:36:10 | 10:36:10 | 10:43:55 | Linea 1: Super. Preallarme Semiorario Ossidi Azoto
10:36:11 | 10:36:11 | 11:29:42 | Linea 1: BLOCCO Preallarme Medie Semiorarie
11:14:35 | 14:23:23 | 11:15:56 | Linea 1: Forno Spento
11:14:35 | 11:14:35 | 11:15:56 | Linea 1: Impianto in Fermo
11:15:56 | 11:15:56 | 16:32:56 | Linea 1: Impianto in Marcia
11:39:40 | 11:39:40 | 11:45:05 | Linea 2: Super. Preallarme Semiorario Ossido Carbonio
11:39:41 | 11:39:41 | 14:23:28 | Linea 2: BLOCCO Preallarme Medie Semiorarie
12:22:16 | 12:22:16 | 12:28:41 | Linea 1: Calibrazione in Corso Polveri
13:06:45 | 13:06:45 | 13:10:10 | Linea 2: Super. Preallarme Semiorario Ossido Carbonio
13:34:16 | 14:23:24 | 14:10:22 | Linea 2: Forno In Rampa
13:35:09 | 14:23:24 | 14:10:08 | Linea 2: Forno Spento
13:35:10 | 13:35:10 | 14:10:09 | Linea 2: Impianto in Marcia senza Rifiuto
14:00:00 | 14:00:00 | 15:00:00 | Linea 2: Impianto Fermo (Media 30 Minuti)
14:04:33 | 14:04:33 | 14:10:55 | Linea 2: Calibrazione in Corso Polveri
14:10:09 | 14:10:09 |  | Linea 2: Impianto in Marcia
14:42:35 | 14:42:35 | 14:45:40 | Linea 2: Super. Preallarme Semiorario Ossidi Azoto
14:42:36 | 14:42:36 | 14:52:57 | Linea 2: BLOCCO Preallarme Medie Semiorarie
16:25:16 | 16:25:16 | 16:31:42 | Linea 1: Calibrazione in Corso Polveri
16:31:45 | 16:31:45 | 16:31:50 | Linea 1: Super. Preallarme Semiorario Polveri
16:31:47 | 16:31:47 | 16:31:56 | Linea 1: BLOCCO Preallarme Medie Semiorarie
16:32:55 | 16:47:27 | 16:38:07 | Linea 1: Forno Spento
16:32:56 | 16:32:56 | 16:36:35 | Linea 1: Impianto in Fermo
16:36:34 | 16:47:27 | 16:38:19 | Linea 1: Forno In Rampa
16:36:35 | 16:36:35 | 16:38:08 | Linea 1: Impianto in Marcia senza Rifiuto
16:38:08 | 16:38:08 | 16:47:13 | Linea 1: Impianto in Marcia
16:46:58 | 17:27:55 | 17:07:18 | Linea 1: Forno In Rampa
16:47:12 | 16:47:28 | 17:07:06 | Linea 1: Forno Spento
16:47:13 | 16:47:13 | 17:07:07 | Linea 1: Impianto in Marcia senza Rifiuto
17:00:00 | 17:00:00 | 17:30:00 | Linea 1: Impianto Fermo (Media 30 Minuti)
17:07:07 | 17:07:07 | 18:05:40 | Linea 1: Impianto in Marcia
18:05:38 | 18:07:30 | 18:06:59 | Linea 1: Forno In Rampa
18:05:38 | 18:07:29 | 18:06:45 | Linea 1: Forno Spento
18:05:40 | 18:05:40 | 18:06:47 | Linea 1: Impianto in Marcia senza Rifiuto
18:05:58 | 18:05:58 | 18:12:20 | Linea 2: Calibrazione in Corso Polveri
18:06:47 | 18:06:47 | 18:16:11 | Linea 1: Impianto in Marcia
18:09:55 | 18:09:55 | 18:16:25 | Linea 1: Super. Preallarme Semiorario Ossidi Azoto
18:09:56 | 18:09:56 | 18:20:36 | Linea 1: BLOCCO Preallarme Medie Semiorarie
18:16:00 | 18:49:39 | 18:39:03 | Linea 1: Forno In Rampa
18:16:10 | 18:49:37 | 18:39:03 | Linea 1: Forno Spento
18:16:11 | 18:16:11 | 18:39:05 | Linea 1: Impianto in Marcia senza Rifiuto
18:30:00 | 18:30:00 | 19:00:00 | Linea 1: Impianto Fermo (Media 30 Minuti)
18:39:05 | 18:39:05 | 19:12:38 | Linea 1: Impianto in Marcia
18:52:40 | 18:52:40 | 19:03:00 | Linea 1: Manutenzione Analizzatore FID
18:52:40 | 19:09:33 | 19:03:00 | Linea 1: Manutenzione Analizzatore O2
18:52:41 | 18:52:41 | 18:52:47 | Linea 1: Analizzatore in ZERO GAS PROBE
18:52:45 | 18:52:45 | 19:03:05 | Linea 1: Manutenzione Analizzatore FTIR
18:52:47 | 18:52:47 | 18:59:17 | Linea 1: Analizzatore in ZERO GAS LOCAL
18:56:45 | 18:56:45 | 19:06:55 | Linea 2: Manutenzione Analizzatore FID
18:56:45 | 18:56:45 | 19:07:00 | Linea 2: Manutenzione Analizzatore FTIR
18:56:45 | 18:56:45 | 19:06:55 | Linea 2: Manutenzione Analizzatore O2
18:56:48 | 18:56:48 | 18:56:52 | Linea 2: Analizzatore in ZERO GAS PROBE
18:56:52 | 18:56:52 | 19:03:27 | Linea 2: Analizzatore in ZERO GAS LOCAL
19:00:00 | 19:09:31 | 19:00:00 | Linea 1: Media 10 Minuti H2O INVALIDA - INDICE DISP. [ 26.7]
19:00:00 | 19:09:31 | 19:00:00 | Linea 1: Media 10 Minuti O2 INVALIDA - INDICE DISP. [ 26.7]
19:00:00 | 19:09:31 | 19:00:00 | Linea 1: Media 10 Minuti CO INVALIDA - INDICE DISP. [ 26.7]
19:00:00 | 19:09:32 | 19:00:00 | Linea 2: Media 10 Minuti H2O INVALIDA - INDICE DISP. [ 67.5]
19:00:00 | 19:09:33 | 19:00:00 | Linea 2: Media 10 Minuti O2 INVALIDA - INDICE DISP. [ 67.5]
19:00:00 | 19:09:32 | 19:00:00 | Linea 2: Media 10 Minuti CO INVALIDA - INDICE DISP. [ 67.5]
19:03:05 | 19:03:05 | 19:03:10 | Linea 1: Super. Preallarme Semiorario Ossidi Azoto
19:03:07 | 19:03:07 | 19:21:30 | Linea 1: BLOCCO Preallarme Medie Semiorarie
19:05:05 | 19:05:05 | 19:10:15 | Linea 1: Super. Preallarme Semiorario Ossidi Azoto
19:10:00 | 19:10:48 | 19:10:00 | Linea 2: Media 10 Minuti H2O INVALIDA - INDICE DISP. [ 30.0]
19:10:00 | 19:10:48 | 19:10:00 | Linea 2: Media 10 Minuti O2 INVALIDA - INDICE DISP. [ 30.8]
19:10:00 | 19:10:47 | 19:10:00 | Linea 2: Media 10 Minuti CO INVALIDA - INDICE DISP. [ 30.0]
19:12:26 | 19:13:24 | 19:13:06 | Linea 1: Forno In Rampa
19:12:38 | 19:13:25 | 19:13:06 | Linea 1: Forno Spento
19:12:38 | 19:12:38 | 19:13:06 | Linea 1: Impianto in Marcia senza Rifiuto
19:13:06 | 19:13:06 | 19:34:04 | Linea 1: Impianto in Marcia
19:17:05 | 19:17:05 | 19:20:10 | Linea 1: Super. Preallarme Semiorario Ossidi Azoto
19:34:04 | 19:36:00 | 19:35:51 | Linea 1: Forno Spento
19:34:04 | 19:34:04 | 19:35:51 | Linea 1: Impianto in Fermo
19:35:51 | 19:35:51 | 19:50:59 | Linea 1: Impianto in Marcia
19:50:58 | 19:54:10 | 19:54:04 | Linea 1: Forno Spento
19:50:59 | 19:50:59 | 19:54:04 | Linea 1: Impianto in Fermo
19:54:04 | 19:54:04 | 19:57:30 | Linea 1: Impianto in Marcia
19:55:15 | 19:55:15 | 19:58:05 | Linea 1: Super. Preallarme Semiorario Ossido Carbonio
19:55:17 | 19:55:17 | 19:58:18 | Linea 1: BLOCCO Preallarme Medie Semiorarie
19:57:29 | 20:00:03 | 19:59:56 | Linea 1: Forno Spento
19:57:30 | 19:57:30 | 19:59:57 | Linea 1: Impianto in Fermo
19:59:57 | 19:59:57 | 20:05:02 | Linea 1: Impianto in Marcia
20:01:50 | 20:01:50 | 20:04:35 | Linea 1: Super. Preallarme Semiorario Ossido Carbonio
20:01:50 | 20:01:50 | 20:07:50 | Linea 1: BLOCCO Preallarme Medie Semiorarie
20:05:02 | 20:07:46 | 20:06:48 | Linea 1: Forno Spento
20:05:02 | 20:05:02 | 20:06:49 | Linea 1: Impianto in Fermo
20:06:49 | 20:06:49 | 20:24:13 | Linea 1: Impianto in Marcia
20:24:13 | 20:24:21 | 20:29:49 | Linea 1: Forno Spento
20:24:13 | 20:24:13 | 20:27:19 | Linea 1: Impianto in Fermo
20:27:18 | 20:41:47 | 20:29:49 | Linea 1: Forno In Rampa
20:27:19 | 20:27:19 | 20:29:50 | Linea 1: Impianto in Marcia senza Rifiuto
20:28:14 | 20:28:14 | 20:34:40 | Linea 1: Calibrazione in Corso Polveri
20:29:50 | 20:29:50 | 20:44:54 | Linea 1: Impianto in Marcia
20:30:30 | 20:30:30 | 20:43:20 | Linea 1: Super. Preallarme Semiorario Ossidi Azoto
20:30:30 | 20:30:30 | 20:56:49 | Linea 1: BLOCCO Preallarme Medie Semiorarie
20:44:39 | 20:56:43 | 20:53:30 | Linea 1: Forno In Rampa
20:44:53 | 20:56:43 | 20:53:30 | Linea 1: Forno Spento
20:44:54 | 20:44:54 | 20:53:32 | Linea 1: Impianto in Marcia senza Rifiuto
20:53:32 | 20:53:32 | 21:17:08 | Linea 1: Impianto in Marcia
21:00:05 | 21:00:05 | 21:02:10 | Linea 1: Super. Preallarme Semiorario Ossidi Azoto
21:00:05 | 21:00:05 | 21:13:03 | Linea 1: BLOCCO Preallarme Medie Semiorarie
21:17:07 | 21:21:00 | 21:20:53 | Linea 1: Forno Spento
21:17:08 | 21:17:08 | 21:20:54 | Linea 1: Impianto in Fermo
21:20:54 | 21:20:54 | 21:26:55 | Linea 1: Impianto in Marcia
21:26:53 | 21:29:11 | 21:29:06 | Linea 1: Forno Spento
21:26:55 | 21:26:55 | 21:29:06 | Linea 1: Impianto in Fermo
21:29:06 | 21:29:06 | 21:32:34 | Linea 1: Impianto in Marcia
21:30:05 | 21:30:05 | 21:30:55 | Linea 1: Super. Preallarme Semiorario Ossido Carbonio
21:30:06 | 21:30:06 | 21:39:05 | Linea 1: BLOCCO Preallarme Medie Semiorarie
21:32:33 | 21:39:01 | 21:38:05 | Linea 1: Forno Spento
21:32:34 | 21:32:34 | 21:33:58 | Linea 1: Impianto in Fermo
21:33:58 | 21:39:01 | 21:38:19 | Linea 1: Forno In Rampa
21:33:58 | 21:33:58 | 21:38:07 | Linea 1: Impianto in Marcia senza Rifiuto
21:38:07 | 21:38:07 | 21:50:05 | Linea 1: Impianto in Marcia
21:49:37 | 00:19:17 | 22:05:07 | Linea 1: Forno In Rampa
21:50:04 | 00:19:17 | 22:02:14 | Linea 1: Forno Spento
21:50:05 | 21:50:05 | 22:02:15 | Linea 1: Impianto in Marcia senza Rifiuto
22:00:00 | 22:00:00 | 00:00:00 | Linea 1: Impianto Fermo (Media 30 Minuti)
22:02:15 | 22:02:15 | 22:02:29 | Linea 1: Impianto in Marcia
22:02:28 | 00:19:17 | 22:03:47 | Linea 1: Forno Spento
22:02:29 | 22:02:29 | 22:03:48 | Linea 1: Impianto in Marcia senza Rifiuto
22:03:48 | 22:03:48 | 22:15:04 | Linea 1: Impianto in Marcia
22:07:19 | 22:07:19 | 22:13:42 | Linea 2: Calibrazione in Corso Polveri
22:11:46 | 00:19:17 | 22:12:52 | Linea 1: Forno In Rampa
22:13:18 | 00:19:17 | 23:11:20 | Linea 1: Forno In Rampa
22:15:03 | 00:19:17 | 23:11:08 | Linea 1: Forno Spento
22:15:04 | 22:15:04 | 23:11:10 | Linea 1: Impianto in Marcia senza Rifiuto
23:11:10 | 23:11:10 | 23:27:50 | Linea 1: Impianto in Marcia
23:12:11 | 00:19:17 | 23:12:39 | Linea 1: Forno In Rampa
23:24:43 | 00:19:17 | 23:25:34 | Linea 1: Forno In Rampa
23:26:22 | 00:19:17 | 23:26:48 | Linea 1: Forno In Rampa
23:27:22 | 00:19:17 | 23:36:14 | Linea 1: Forno In Rampa
23:27:49 | 00:19:17 | 23:29:43 | Linea 1: Forno Spento
23:27:50 | 23:27:50 | 23:29:45 | Linea 1: Impianto in Marcia senza Rifiuto
23:29:45 | 23:29:45 | 23:29:57 | Linea 1: Impianto in Marcia
23:29:55 | 00:19:17 | 23:30:22 | Linea 1: Forno Spento
23:29:57 | 23:29:57 | 23:30:23 | Linea 1: Impianto in Marcia senza Rifiuto
23:30:23 | 23:30:23 | 23:31:04 | Linea 1: Impianto in Marcia
23:31:02 | 00:19:17 | 23:36:04 | Linea 1: Forno Spento
23:31:04 | 23:31:04 | 23:36:04 | Linea 1: Impianto in Marcia senza Rifiuto
23:36:04 | 23:36:04 | 00:50:22 | Linea 1: Impianto in Marcia
Reports ver. 3.50.66 - (C) 1995-2018 C.T. Sistemi srl