## Linea 1
Ecologia Oggi S.p.A. Gioia Tauro - Data: 07/11/2021
Report Medie 30 Minuti - Linea 1
|  | Ac. Cloridrico |  |  | Ossido Carbonio |  |  | An. Carbonica |  |  | Ossidi Azoto |  |  | Ossidi Zolfo |  |  | Ammoniaca |  |  | Ac. Fluoridrico |  |  | Carb. Org. Totale |  |  | Polveri |  |  | Ossigeno |  |  | Umidità Fumi |  |  | Temp. Fumi |  |  | Press. Fumi |  |  | Portata Fumi |  |  | T° Post Comb. |  |  | O2 Post. Comb. |  |  | Impianto
Ore | Note | mg/Nm3 | ID % | Note | mg/Nm3 | ID % | Note | %V | ID % | Note | mg/Nm3 | ID % | Note | mg/Nm3 | ID % | Note | mg/Nm3 | ID % | Note | mg/Nm3 | ID % | Note | mg/Nm3 | ID % | Note | mg/Nm3 | ID % | Note | %V | ID % | Note | %V | ID % | Note | °C | ID % | Note | mBar | ID % | Note | Nm3/h | ID % | Note | °C | ID % | Note | %V | ID % | Note | Stato
00:30 | (4) | 0 | 100 | (4) | 0.49556 | 100 |  | 0.033162 | 100 | (4) | 4.7332 | 100 | (4) | 0.057885 | 100 | (4) | 0.48117 | 100 | (4) | 0 | 100 | (4) | 1.3212 | 100 | (4) | 0.98853 | 100 |  | 20.9575 | 100 |  | 1.7934 | 100 |  | 24.9518 | 100 |  | 927.4213 | 100 |  | 0 | 100 |  | 29.8944 | 100 |  | 19.6481 | 100 |  | Fermo [34]
01:00 | (4) | 0 | 100 | (4) | 0.53753 | 100 |  | 0.033649 | 100 | (4) | 4.378 | 100 | (4) | 0.026067 | 100 | (4) | 0.43551 | 100 | (4) | 0 | 100 | (4) | 1.3115 | 100 | (4) | 0.98879 | 100 |  | 20.9549 | 100 |  | 1.7795 | 100 |  | 24.9543 | 100 |  | 927.3796 | 100 |  | 0 | 100 |  | 29.6944 | 100 |  | 19.651 | 100 |  | Fermo [34]
01:30 | (4) | 0 | 100 | (4) | 0.50784 | 100 |  | 0.034946 | 100 | (4) | 4.2783 | 100 | (4) | 0.025229 | 100 | (4) | 0.4829 | 100 | (4) | 0 | 100 | (4) | 1.305 | 100 | (4) | 0.98878 | 100 |  | 20.9539 | 100 |  | 1.7695 | 100 |  | 25.0053 | 100 |  | 927.4058 | 100 |  | 0 | 100 |  | 29.8556 | 100 |  | 19.6394 | 100 |  | Fermo [34]
02:00 | (4) | 0 | 100 | (4) | 0.51697 | 100 |  | 0.03455 | 100 | (4) | 3.768 | 100 | (4) | 0.0089359 | 100 | (4) | 0.44495 | 100 | (4) | 0 | 100 | (4) | 1.3117 | 100 | (4) | 0.98832 | 100 |  | 20.9505 | 100 |  | 1.77 | 100 |  | 24.968 | 100 |  | 927.4443 | 100 |  | 0 | 100 |  | 29.9611 | 100 |  | 19.646 | 100 |  | Fermo [34]
02:30 | (4) | 0 | 100 | (4) | 0.46323 | 100 |  | 0.035085 | 100 | (4) | 4.0805 | 100 | (4) | 0.015608 | 100 | (4) | 0.45745 | 100 | (4) | 0 | 100 | (4) | 1.3083 | 100 | (4) | 0.98868 | 91.3889 |  | 20.9507 | 100 |  | 1.7751 | 100 |  | 24.9547 | 100 |  | 927.4263 | 100 |  | 0 | 100 |  | 29.9611 | 100 |  | 19.6495 | 100 |  | Fermo [34]
03:00 | (4) | 0 | 100 | (4) | 0.51625 | 100 |  | 0.036834 | 100 | (4) | 4.2896 | 100 | (4) | 0.035499 | 100 | (4) | 0.43924 | 100 | (4) | 0 | 100 | (4) | 1.3234 | 100 | (4) | 1.0202 | 87.2222 |  | 20.9494 | 100 |  | 1.7717 | 100 |  | 24.9913 | 100 |  | 927.4351 | 100 |  | 0 | 100 |  | 29.9667 | 100 |  | 19.6615 | 100 |  | Fermo [34]
03:30 | (4) | 0 | 100 | (4) | 0.477 | 100 |  | 0.035951 | 100 | (4) | 4.0116 | 100 | (4) | 0.0073901 | 100 | (4) | 0.48735 | 100 | (4) | 0 | 100 | (4) | 1.3147 | 100 | (4) | 0.98849 | 100 |  | 20.9466 | 100 |  | 1.7353 | 100 |  | 25.0265 | 100 |  | 927.4204 | 100 |  | 0 | 100 |  | 29.8278 | 100 |  | 19.6618 | 100 |  | Fermo [34]
04:00 | (4) | 0 | 100 | (4) | 0.49339 | 100 |  | 0.035884 | 100 | (4) | 3.4477 | 100 | (4) | 0 | 100 | (4) | 0.43589 | 100 | (4) | 0 | 100 | (4) | 1.302 | 100 | (4) | 0.98823 | 100 |  | 20.9458 | 100 |  | 1.6664 | 100 |  | 25.0574 | 100 |  | 927.4387 | 100 |  | 0 | 100 |  | 29.7889 | 100 |  | 19.6666 | 100 |  | Fermo [34]
04:30 | (4) | 0 | 100 | (4) | 0.48616 | 100 |  | 0.035197 | 100 | (4) | 1.654 | 100 | (4) | 0 | 100 | (4) | 0.43373 | 100 | (4) | 0 | 100 | (4) | 1.2894 | 100 | (4) | 0.98739 | 100 |  | 20.9429 | 100 |  | 1.5779 | 100 |  | 25.0434 | 100 |  | 927.4398 | 100 |  | 0 | 100 |  | 29.6917 | 100 |  | 19.6495 | 100 |  | Fermo [34]
05:00 | (4) | 0 | 100 | (4) | 0.45717 | 100 |  | 0.034647 | 100 | (4) | 1.7686 | 100 | (4) | 0 | 100 | (4) | 0.40052 | 100 | (4) | 0 | 100 | (4) | 1.2947 | 100 | (4) | 0.98737 | 100 |  | 20.9348 | 100 |  | 1.5583 | 100 |  | 25.1182 | 100 |  | 927.4214 | 100 |  | 0 | 100 |  | 29.6944 | 100 |  | 19.6475 | 100 |  | Fermo [34]
05:30 | (4) | 0 | 100 | (4) | 0.50173 | 100 |  | 0.033733 | 100 | (4) | 2.1386 | 100 | (4) | 0 | 100 | (4) | 0.36116 | 100 | (4) | 0 | 100 | (4) | 1.3062 | 100 | (4) | 0.98953 | 100 |  | 20.9317 | 100 |  | 1.5676 | 100 |  | 25.1703 | 100 |  | 927.3637 | 100 |  | 0 | 100 |  | 29.675 | 100 |  | 19.6524 | 100 |  | Fermo [34]
06:00 | (4) | 0 | 100 | (4) | 0.50275 | 100 |  | 0.036591 | 100 | (4) | 1.7684 | 100 | (4) | 0 | 100 | (4) | 0.39881 | 100 | (4) | 0 | 100 | (4) | 1.2973 | 100 | (4) | 0.98825 | 100 |  | 20.9282 | 100 |  | 1.5268 | 100 |  | 25.2937 | 100 |  | 927.3508 | 100 |  | 0 | 100 |  | 29.6389 | 100 |  | 19.6518 | 100 |  | Fermo [34]
06:30 | (4) | 0 | 100 | (4) | 0.47003 | 100 |  | 0.035381 | 100 | (4) | 1.4855 | 100 | (4) | 0 | 100 | (4) | 0.36465 | 100 | (4) | 0 | 100 | (4) | 1.2898 | 100 | (4) | 0.98793 | 100 |  | 20.9258 | 100 |  | 1.5019 | 100 |  | 25.3503 | 100 |  | 927.3583 | 100 |  | 0 | 100 |  | 29.7139 | 100 |  | 19.6558 | 100 |  | Fermo [34]
07:00 | (4) | 0 | 82.2222 | (4) | 0.43587 | 82.2222 |  | 0.035237 | 82.2222 | (4) | 1.7568 | 82.2222 | (4) | 0 | 82.2222 | (4) | 0.40066 | 82.2222 | (4) | 0 | 82.2222 | (4) | 1.299 | 82.2222 | (4) | 0.98791 | 78.6111 |  | 20.9245 | 82.2222 |  | 1.5086 | 82.2222 |  | 25.4173 | 100 |  | 927.3579 | 100 |  | 0 | 100 |  | 29.775 | 100 |  | 19.658 | 100 |  | Fermo [34]
07:30 | (4) | 0 | 83.0556 | (4) | 0.60187 | 83.0556 |  | 0.03496 | 83.0556 | (4) | 3.73 | 83.0556 | (4) | 0 | 83.0556 | (4) | 0.5583 | 83.0556 | (4) | 0 | 83.0556 | (4) | 1.3088 | 83.3333 | (4) | 0.98945 | 100 |  | 20.8532 | 83.3333 |  | 1.5239 | 83.0556 |  | 25.541 | 100 |  | 927.3431 | 100 |  | 0 | 100 |  | 29.7833 | 100 |  | 19.6619 | 100 |  | Fermo [34]
08:00 | (4) | 0 | 100 | (4) | 0.60492 | 100 |  | 0.038338 | 100 | (4) | 3.3167 | 100 | (4) | 0 | 100 | (4) | 0.59837 | 100 | (4) | 0 | 100 | (4) | 1.2963 | 100 | (4) | 0.98983 | 100 |  | 20.853 | 100 |  | 1.5066 | 100 |  | 25.7049 | 100 |  | 927.3344 | 100 |  | 0 | 100 |  | 29.7444 | 100 |  | 19.6605 | 100 |  | Fermo [34]
08:30 | (4) | 0 | 100 | (4) | 0.6189 | 100 |  | 0.039216 | 100 | (4) | 3.7237 | 100 | (4) | 0 | 100 | (4) | 0.53573 | 100 | (4) | 0 | 100 | (4) | 1.2971 | 100 | (4) | 0.98944 | 100 |  | 20.8546 | 100 |  | 1.5031 | 100 |  | 25.8268 | 100 |  | 927.3472 | 100 |  | 0 | 100 |  | 29.6944 | 100 |  | 19.6589 | 100 |  | Fermo [34]
09:00 | (4) | 0 | 100 | (4) | 0.63237 | 100 |  | 0.044428 | 100 | (4) | 3.6371 | 100 | (4) | 0 | 100 | (4) | 0.59049 | 100 | (4) | 0 | 100 | (4) | 1.302 | 100 | (4) | 0.99037 | 100 |  | 20.851 | 100 |  | 1.5335 | 100 |  | 25.9887 | 100 |  | 927.3983 | 100 |  | 0 | 100 |  | 29.8083 | 100 |  | 19.6722 | 100 |  | Fermo [34]
09:30 | (4) | 0 | 100 | (4) | 0.6495 | 100 |  | 0.039143 | 100 | (4) | 3.5668 | 100 | (4) | 0 | 100 | (4) | 0.59761 | 100 | (4) | 0 | 100 | (4) | 1.2947 | 100 | (4) | 0.99046 | 100 |  | 20.8586 | 100 |  | 1.5233 | 100 |  | 26.0828 | 100 |  | 927.3715 | 100 |  | 0 | 100 |  | 29.8 | 100 |  | 19.6748 | 100 |  | Fermo [34]
10:00 | (4) | 0 | 100 | (4) | 0.62901 | 100 |  | 0.036492 | 100 | (4) | 3.6388 | 100 | (4) | 0 | 100 | (4) | 0.61337 | 100 | (4) | 0 | 100 | (4) | 1.3033 | 100 | (4) | 0.99164 | 100 |  | 20.8629 | 100 |  | 1.5382 | 100 |  | 26.1552 | 100 |  | 927.3268 | 100 |  | 0 | 100 |  | 29.9111 | 100 |  | 19.6727 | 100 |  | Fermo [34]
10:30 | (4) | 0 | 100 | (4) | 0.59427 | 100 |  | 0.03487 | 100 | (4) | 3.9619 | 100 | (4) | 0 | 100 | (4) | 0.57756 | 100 | (4) | 0 | 100 | (4) | 1.3058 | 100 | (4) | 0.99144 | 100 |  | 20.8689 | 100 |  | 1.5756 | 100 |  | 26.2921 | 100 |  | 927.3167 | 100 |  | 0 | 100 |  | 29.9333 | 100 |  | 19.6753 | 100 |  | Fermo [34]
11:00 | (4) | 0 | 100 | (4) | 0.58438 | 100 |  | 0.033265 | 100 | (4) | 3.7 | 100 | (4) | 0 | 100 | (4) | 0.58974 | 100 | (4) | 0 | 100 | (4) | 1.3092 | 100 | (4) | 1.0812 | 78.6111 |  | 20.8691 | 100 |  | 1.534 | 100 |  | 26.4016 | 100 |  | 927.3019 | 100 |  | 0 | 100 |  | 29.8667 | 100 |  | 19.6869 | 100 |  | Fermo [34]
11:30 | (4) | 0 | 100 | (4) | 0.62727 | 100 |  | 0.035941 | 100 | (4) | 4.2021 | 100 | (4) | 0 | 100 | (4) | 0.57161 | 100 | (4) | 0 | 100 | (4) | 1.3254 | 100 | (4) | 0.99986 | 100 |  | 20.8686 | 100 |  | 1.5305 | 100 |  | 26.6607 | 100 |  | 927.2595 | 100 |  | 0 | 100 |  | 29.9778 | 100 |  | 19.6783 | 100 |  | Fermo [34]
12:00 | (4) | 0 | 100 | (4) | 0.60536 | 100 |  | 0.039024 | 100 | (4) | 4.5631 | 100 | (4) | 0 | 100 | (4) | 0.61603 | 100 | (4) | 0 | 100 | (4) | 1.3278 | 100 | (4) | 0.99386 | 100 |  | 20.8652 | 100 |  | 1.5766 | 100 |  | 26.8892 | 100 |  | 927.2338 | 100 |  | 0 | 100 |  | 29.9889 | 100 |  | 19.6699 | 100 |  | Fermo [34]
12:30 | (4) | 0 | 100 | (4) | 0.69509 | 100 |  | 0.034144 | 100 | (4) | 4.1182 | 100 | (4) | 0 | 100 | (4) | 0.59393 | 100 | (4) | 0 | 100 | (4) | 1.3445 | 100 | (4) | 0.99519 | 100 |  | 20.8638 | 100 |  | 1.5813 | 100 |  | 26.9661 | 100 |  | 927.2145 | 100 |  | 0 | 100 |  | 29.9833 | 100 |  | 19.6858 | 100 |  | Fermo [34]
13:00 | (4) | 0 | 100 | (4) | 0.94393 | 100 |  | 0.033574 | 100 | (4) | 4.5092 | 100 | (4) | 0 | 100 | (4) | 0.59633 | 100 | (4) | 0 | 100 | (4) | 1.562 | 100 | (4) | 0.99532 | 100 |  | 20.8712 | 100 |  | 1.6065 | 100 |  | 27.0828 | 100 |  | 927.2194 | 100 |  | 0 | 100 |  | 29.9944 | 100 |  | 19.6846 | 100 |  | Fermo [34]
13:30 | (4) | 0 | 100 | (4) | 0.93829 | 100 |  | 0.033125 | 100 | (4) | 4.2965 | 100 | (4) | 0 | 100 | (4) | 0.6099 | 100 | (4) | 0 | 100 | (4) | 1.6372 | 100 | (4) | 0.99501 | 100 |  | 20.8767 | 100 |  | 1.6204 | 100 |  | 27.1606 | 100 |  | 927.2308 | 100 |  | 0 | 100 |  | 29.9889 | 100 |  | 19.6791 | 100 |  | Fermo [34]
14:00 | (4) | 0 | 100 | (4) | 0.722 | 100 |  | 0.033194 | 100 | (4) | 4.7487 | 100 | (4) | 0 | 100 | (4) | 0.61251 | 100 | (4) | 0 | 100 | (4) | 1.4443 | 100 | (4) | 0.9956 | 100 |  | 20.8754 | 100 |  | 1.6398 | 100 |  | 27.2305 | 100 |  | 927.1749 | 100 |  | 0 | 100 |  | 29.9917 | 100 |  | 19.6791 | 100 |  | Fermo [34]
14:30 | (4) | 0 | 100 | (4) | 0.73805 | 100 |  | 0.032422 | 100 | (4) | 5.8478 | 100 | (4) | 0 | 100 | (4) | 0.63478 | 100 | (4) | 0 | 100 | (4) | 1.3394 | 100 | (4) | 0.99678 | 100 |  | 20.8769 | 100 |  | 1.6923 | 100 |  | 27.2974 | 100 |  | 927.1457 | 100 |  | 0 | 100 |  | 30 | 100 |  | 19.6809 | 100 |  | Fermo [34]
15:00 | (4) | 0 | 100 | (4) | 0.63778 | 100 |  | 0.042382 | 100 | (4) | 6.1781 | 100 | (4) | 0 | 100 | (4) | 0.62453 | 100 | (4) | 0 | 100 | (4) | 1.3336 | 100 | (4) | 1.1056 | 78.8889 |  | 20.8679 | 100 |  | 1.7078 | 100 |  | 27.5861 | 100 |  | 927.1096 | 100 |  | 0 | 100 |  | 30 | 100 |  | 19.6776 | 100 |  | Fermo [34]
15:30 | (4) | 0 | 100 | (4) | 0.74646 | 100 |  | 0.05238 | 100 | (4) | 6.7622 | 100 | (4) | 0.010252 | 100 | (4) | 0.63937 | 100 | (4) | 0 | 100 | (4) | 1.3377 | 100 | (4) | 1.0023 | 100 |  | 20.8616 | 100 |  | 1.759 | 100 |  | 27.7759 | 100 |  | 927.0939 | 100 |  | 0 | 100 |  | 30 | 100 |  | 19.6698 | 100 |  | Fermo [34]
16:00 | (4) | 0 | 100 | (4) | 0.76308 | 100 |  | 0.044692 | 100 | (4) | 6.6413 | 100 | (4) | 0.0091883 | 100 | (4) | 0.62967 | 100 | (4) | 0 | 100 | (4) | 1.4157 | 100 | (4) | 1.0161 | 100 |  | 20.864 | 100 |  | 1.7779 | 100 |  | 27.8139 | 100 |  | 927.1005 | 100 |  | 0 | 100 |  | 30 | 100 |  | 19.6705 | 100 |  | Fermo [34]
16:30 | (4) | 0 | 100 | (4) | 0.76788 | 100 |  | 0.038629 | 100 | (4) | 6.7736 | 100 | (4) | 0.0075461 | 100 | (4) | 0.68192 | 100 | (4) | 0 | 100 | (4) | 1.421 | 100 | (4) | 1.0113 | 100 |  | 20.8714 | 100 |  | 1.7903 | 100 |  | 27.7759 | 100 |  | 927.103 | 100 |  | 0 | 100 |  | 30 | 100 |  | 19.6709 | 100 |  | Fermo [34]
17:00 | (4) | 0 | 100 | (4) | 0.77081 | 100 |  | 0.033024 | 100 | (4) | 6.0982 | 100 | (4) | 0.0062289 | 100 | (4) | 0.6267 | 100 | (4) | 0 | 100 | (4) | 1.4745 | 100 | (4) | 0.99888 | 100 |  | 20.8782 | 100 |  | 1.7621 | 100 |  | 27.7018 | 100 |  | 927.1028 | 100 |  | 0 | 100 |  | 30 | 100 |  | 19.6899 | 100 |  | Fermo [34]
17:30 | (4) | 0 | 100 | (4) | 0.64461 | 100 |  | 0.034343 | 100 | (4) | 4.634 | 100 | (4) | 0 | 100 | (4) | 0.62098 | 100 | (4) | 0 | 100 | (4) | 1.4269 | 100 | (4) | 1.0024 | 100 |  | 20.8791 | 100 |  | 1.7024 | 100 |  | 27.4313 | 100 |  | 927.1533 | 100 |  | 0 | 100 |  | 30 | 100 |  | 19.6976 | 100 |  | Fermo [34]
18:00 | (4) | 0 | 100 | (4) | 0.62837 | 100 |  | 0.035539 | 100 | (4) | 5.0218 | 100 | (4) | 0 | 100 | (4) | 0.62118 | 100 | (4) | 0 | 100 | (4) | 1.4102 | 100 | (4) | 0.99578 | 100 |  | 20.8796 | 100 |  | 1.6835 | 100 |  | 27.2523 | 100 |  | 927.2038 | 100 |  | 0 | 100 |  | 30 | 100 |  | 19.7048 | 100 |  | Fermo [34]
18:30 | (4) | 0 | 100 | (4) | 0.62913 | 100 |  | 0.032778 | 100 | (4) | 5.4233 | 100 | (4) | 0 | 100 | (4) | 0.63799 | 100 | (4) | 0 | 100 | (4) | 1.3688 | 100 | (4) | 0.99573 | 100 |  | 20.8869 | 100 |  | 1.7088 | 100 |  | 27.0444 | 100 |  | 927.2176 | 100 |  | 0 | 100 |  | 30 | 100 |  | 19.7341 | 100 |  | Fermo [34]
19:00 | (4) | 0 | 84.1667 | (4) | 0.59724 | 84.1667 |  | 0.032662 | 84.1667 | (4) | 4.7587 | 84.1667 | (4) | 0 | 84.1667 | (4) | 0.68443 | 84.1667 | (4) | 0 | 84.1667 | (4) | 1.381 | 84.1667 | (4) | 0.99481 | 78.6111 |  | 20.8909 | 84.1667 |  | 1.7038 | 84.1667 |  | 26.9007 | 100 |  | 927.2188 | 100 |  | 0 | 100 |  | 29.9944 | 100 |  | 19.732 | 100 |  | Fermo [34]
19:30 | (4) | 0 | 81.3889 | (4) | 0.86068 | 81.3889 |  | 0.034651 | 81.3889 | (4) | 5.4491 | 81.3889 | (4) | 0 | 81.3889 | (4) | 0.41144 | 81.3889 | (4) | 0 | 81.3889 | (4) | 1.4005 | 81.3889 | (4) | 0.99405 | 100 |  | 20.907 | 81.3889 |  | 1.6989 | 81.3889 |  | 26.7893 | 100 |  | 927.2485 | 100 |  | 0 | 100 |  | 29.9917 | 100 |  | 19.7415 | 100 |  | Fermo [34]
20:00 | (4) | 0 | 100 | (4) | 0.81043 | 100 |  | 0.033677 | 100 | (4) | 4.4772 | 100 | (4) | 0 | 100 | (4) | 0.37655 | 100 | (4) | 0 | 100 | (4) | 1.3185 | 100 | (4) | 0.99371 | 100 |  | 20.9093 | 100 |  | 1.6317 | 100 |  | 26.6573 | 100 |  | 927.2755 | 100 |  | 0 | 100 |  | 29.9417 | 100 |  | 19.7364 | 100 |  | Fermo [34]
20:30 | (4) | 0 | 100 | (4) | 0.87776 | 100 |  | 0.03357 | 100 | (4) | 4.0146 | 100 | (4) | 0 | 100 | (4) | 0.35108 | 100 | (4) | 0 | 100 | (4) | 1.2992 | 100 | (4) | 0.99248 | 100 |  | 20.9118 | 100 |  | 1.6283 | 100 |  | 26.4708 | 100 |  | 927.2535 | 100 |  | 0 | 100 |  | 29.8639 | 100 |  | 19.7093 | 100 |  | Fermo [34]
21:00 | (4) | 0 | 100 | (4) | 0.8853 | 100 |  | 0.033041 | 100 | (4) | 4.4471 | 100 | (4) | 0 | 100 | (4) | 0.366 | 100 | (4) | 0 | 100 | (4) | 1.3093 | 100 | (4) | 0.99211 | 100 |  | 20.9098 | 100 |  | 1.6491 | 100 |  | 26.2274 | 100 |  | 927.2302 | 100 |  | 0 | 100 |  | 29.7222 | 100 |  | 19.7132 | 100 |  | Fermo [34]
21:30 | (4) | 0 | 100 | (4) | 0.89169 | 100 |  | 0.037372 | 100 | (4) | 4.8779 | 100 | (4) | 0 | 100 | (4) | 0.39309 | 100 | (4) | 0 | 100 | (4) | 1.3059 | 100 | (4) | 0.99174 | 100 |  | 20.9078 | 100 |  | 1.6518 | 100 |  | 26.081 | 100 |  | 927.2379 | 100 |  | 0 | 100 |  | 29.7167 | 100 |  | 19.7122 | 100 |  | Fermo [34]
22:00 | (4) | 0 | 100 | (4) | 0.86408 | 100 |  | 0.03453 | 100 | (4) | 4.515 | 100 | (4) | 0 | 100 | (4) | 0.35345 | 100 | (4) | 0 | 100 | (4) | 1.3005 | 100 | (4) | 0.99037 | 100 |  | 20.9063 | 100 |  | 1.6187 | 100 |  | 25.9144 | 100 |  | 927.2247 | 100 |  | 0 | 100 |  | 29.6556 | 100 |  | 19.7197 | 100 |  | Fermo [34]
22:30 | (4) | 0 | 100 | (4) | 0.85064 | 100 |  | 0.040589 | 100 | (4) | 4.2911 | 100 | (4) | 0 | 100 | (4) | 0.36874 | 100 | (4) | 0 | 100 | (4) | 1.2989 | 100 | (4) | 0.99037 | 100 |  | 20.9014 | 100 |  | 1.605 | 100 |  | 25.8014 | 100 |  | 927.2131 | 100 |  | 0 | 100 |  | 29.6889 | 100 |  | 19.7311 | 100 |  | Fermo [34]
23:00 | (4) | 0 | 100 | (4) | 0.7761 | 100 |  | 0.046573 | 100 | (4) | 4.7073 | 100 | (4) | 0 | 100 | (4) | 0.36727 | 100 | (4) | 0 | 100 | (4) | 1.3261 | 100 | (4) | 1.0609 | 78.6111 |  | 20.9 | 100 |  | 1.6404 | 100 |  | 25.8269 | 100 |  | 927.2513 | 100 |  | 0 | 100 |  | 29.5944 | 100 |  | 19.7072 | 100 |  | Fermo [34]
23:30 | (4) | 0 | 100 | (4) | 0.83297 | 100 |  | 0.037119 | 100 | (4) | 5.5596 | 100 | (4) | 0.0010751 | 100 | (4) | 0.38466 | 100 | (4) | 0 | 100 | (4) | 1.3771 | 100 | (4) | 0.99838 | 100 |  | 20.9 | 100 |  | 1.7232 | 100 |  | 25.7287 | 100 |  | 927.2369 | 100 |  | 0 | 100 |  | 29.7 | 100 |  | 19.7073 | 100 |  | Fermo [34]
24:00 | (4) | 0 | 100 | (4) | 0.81558 | 100 |  | 0.037398 | 100 | (4) | 5.3987 | 100 | (4) | 0 | 100 | (4) | 0.36173 | 100 | (4) | 0 | 100 | (4) | 1.3273 | 100 | (4) | 0.98963 | 100 |  | 20.8971 | 100 |  | 1.6529 | 100 |  | 25.6201 | 100 |  | 927.2352 | 100 |  | 0 | 100 |  | 29.5917 | 100 |  | 19.7141 | 100 |  | Fermo [34]
Limite 30 Min |  | 60 |  |  | 100 | [5 empty] | 400 |  |  | 200 | [5 empty] | 4 |  |  | 20 |  |  | 30
MIN
MAX
%Medie < Soglia |  | 99.9814 | [8 empty] | 99.7772 |  |  | 100 | [5 empty] | 100 |  |  | 100 |  |  | 99.9629
Soglia 97% |  | 10 | [8 empty] | 200 |  |  | 50 | [5 empty] | 2 |  |  | 10 |  |  | 10
Media Giorno: | (4) |  |  | (4) |  |  | (4) |  |  | (4) |  |  | (4) |  |  | (4) |  |  | (4) |  |  | (4) |  |  | (4) |  |  | (4) |  |  | (4) |  |  | (4) |  |  | (4) |  |  | (4) |  |  | (4) |  |  | (4) |  |  | (6) | 0
Limite Giorno |  | 10 |  |  | 50 | [5 empty] | 200 |  |  | 50 | [5 empty] | 1 |  |  | 10 |  |  | 10
Note:
| (1) | Assenza Registrazioni Medie | [7 empty] | Elaborazioni conformi Allegato VI, Parte V, D.Lgs. n. 152 del 03/04/2006 | [11 empty] | Elaborazioni DLgs 46/14: [Giorno Solare]
| (2) | Assenza Registrazioni I.D. | [7 empty] | Elaborazioni Conformi Titolo III Bis, Parte IV, D.Lgs. 152/06 del 03/04/2006 (D.Lgs. 46/14) | [12 empty] | 144 | Medie 10 Minuti Totali della Misura del CO.
| (3) | Assenza Registrazioni Note o Parametri | [7 empty] | Ossigeno di Riferimento: 11,00 %V. | [12 empty] | 0 | Medie 10 Minuti Valide della Misura del CO.
| (4) | Media Non Valida | [20 empty] | 0 | Medie 10 Minuti del CO superiori al valore di 150 mg/Nm3.
| (5) | Valore superiore al Limite o Soglia | [7 empty] | Report prodotto il 08/11/2021 01:06:11
| (6) | Mezzore di Normale Funzionamento | [7 empty] | Reports ver. 3.50.66 - (C) 1995-2018 C.T. Sistemi srl

## Linea 2
Ecologia Oggi S.p.A. Gioia Tauro - Data: 07/11/2021
Report Medie 30 Minuti - Linea 2
|  | Ac. Cloridrico |  |  | Ossido Carbonio |  |  | An. Carbonica |  |  | Ossidi Azoto |  |  | Ossidi Zolfo |  |  | Ammoniaca |  |  | Ac. Fluoridrico |  |  | Carb. Org. Totale |  |  | Polveri |  |  | Ossigeno |  |  | Umidità Fumi |  |  | Temp. Fumi |  |  | Press. Fumi |  |  | Portata Fumi |  |  | T° Post Comb. |  |  | O2 Post. Comb. |  |  | Impianto
Ore | Note | mg/Nm3 | ID % | Note | mg/Nm3 | ID % | Note | %V | ID % | Note | mg/Nm3 | ID % | Note | mg/Nm3 | ID % | Note | mg/Nm3 | ID % | Note | mg/Nm3 | ID % | Note | mg/Nm3 | ID % | Note | mg/Nm3 | ID % | Note | %V | ID % | Note | %V | ID % | Note | °C | ID % | Note | mBar | ID % | Note | Nm3/h | ID % | Note | °C | ID % | Note | %V | ID % | Note | Stato
00:30 |  | 5.6715 | 100 |  | 0 | 100 |  | 4.4068 | 100 |  | 159.6821 | 100 |  | 0 | 100 |  | 3.0108 | 100 |  | 0 | 100 |  | 0 | 100 |  | 2.5243 | 100 |  | 15.5255 | 100 |  | 7.7785 | 100 |  | 155.4514 | 100 |  | 1006.7706 | 100 |  | 50751.8242 | 100 |  | 906.3222 | 100 |  | 7.897 | 100 |  | In Marcia [30]
01:00 |  | 5.6976 | 100 |  | 0 | 100 |  | 4.3987 | 100 |  | 161.1008 | 100 |  | 0 | 100 |  | 3.0117 | 100 |  | 0 | 100 |  | 0 | 100 |  | 2.5187 | 100 |  | 15.52 | 100 |  | 7.6705 | 100 |  | 155.4108 | 100 |  | 1006.6887 | 100 |  | 50393.3516 | 100 |  | 908.5583 | 100 |  | 7.9262 | 100 |  | In Marcia [30]
01:30 |  | 5.7488 | 100 |  | 3.1312 | 100 |  | 4.4704 | 100 |  | 159.8956 | 100 |  | 0 | 100 |  | 2.761 | 100 |  | 0 | 100 |  | 0 | 100 |  | 2.4965 | 100 |  | 15.4523 | 100 |  | 7.8786 | 100 |  | 155.8584 | 100 |  | 1006.5798 | 100 |  | 50520.8867 | 100 |  | 904.0944 | 100 |  | 7.9077 | 100 |  | In Marcia [30]
02:00 |  | 6.0149 | 100 |  | 0 | 100 |  | 4.5893 | 100 |  | 175.8366 | 100 |  | 0 | 100 |  | 2.7929 | 100 |  | 0 | 100 |  | 0 | 100 |  | 2.4668 | 100 |  | 15.3545 | 100 |  | 8.1966 | 100 |  | 156.5794 | 100 |  | 1006.2017 | 100 |  | 50804.3203 | 100 |  | 912.3945 | 100 |  | 7.5676 | 100 |  | In Marcia [30]
02:30 |  | 5.5094 | 100 |  | 18.646 | 100 |  | 4.636 | 100 |  | 166.4654 | 100 |  | 0 | 100 |  | 2.9196 | 100 |  | 0 | 100 |  | 0 | 100 |  | 2.4335 | 78.6111 |  | 15.2731 | 100 |  | 8.2089 | 100 |  | 156.6565 | 100 |  | 1006.0684 | 100 |  | 50453.0312 | 100 |  | 923.6028 | 100 |  | 7.5528 | 100 |  | In Marcia [30]
03:00 |  | 5.2492 | 100 |  | 0.77893 | 100 |  | 4.6115 | 100 |  | 166.8671 | 100 |  | 0 | 100 |  | 3.3979 | 100 |  | 0 | 100 |  | 0 | 100 |  | 2.4565 | 100 |  | 15.3224 | 100 |  | 8.0962 | 100 |  | 157.5512 | 100 |  | 1005.8957 | 100 |  | 50658.1758 | 100 |  | 917.8111 | 100 |  | 7.5746 | 100 |  | In Marcia [30]
03:30 |  | 5.7766 | 100 |  | 3.2691 | 100 |  | 4.7373 | 100 |  | 151.2716 | 100 |  | 0 | 100 |  | 5.2496 | 100 |  | 0 | 100 |  | 0 | 100 |  | 2.3948 | 100 |  | 15.1748 | 100 |  | 8.0238 | 100 |  | 157.9162 | 100 |  | 1005.7189 | 100 |  | 50326.0156 | 100 |  | 929.3222 | 100 |  | 7.4504 | 100 |  | In Marcia [30]
04:00 |  | 4.7441 | 100 |  | 46.1542 | 100 |  | 4.5798 | 100 |  | 132.7766 | 100 |  | 0 | 100 |  | 9.6864 | 100 |  | 0 | 100 |  | 0.36341 | 100 |  | 2.5415 | 100 |  | 15.3569 | 100 |  | 9.9889 | 100 |  | 160.1072 | 100 |  | 1005.7144 | 100 |  | 51714.9219 | 100 |  | 932.5167 | 100 |  | 7.1436 | 100 |  | In Marcia [30]
04:30 |  | 5.9554 | 100 |  | 12.3427 | 100 |  | 4.6857 | 100 |  | 160.4145 | 100 |  | 0 | 100 |  | 7.6946 | 100 |  | 0 | 100 |  | 0 | 100 |  | 2.4678 | 100 |  | 15.2376 | 100 |  | 9.1653 | 100 |  | 160.8308 | 100 |  | 1005.7798 | 100 |  | 51454.5273 | 100 |  | 932.1055 | 100 |  | 7.0344 | 100 |  | In Marcia [30]
05:00 |  | 5.7497 | 100 |  | 0 | 100 |  | 4.7903 | 100 |  | 169.7879 | 100 |  | 0 | 100 |  | 3.6918 | 100 |  | 0 | 100 |  | 0 | 100 |  | 2.3517 | 100 |  | 15.0815 | 100 |  | 7.9544 | 100 |  | 156.9513 | 100 |  | 1005.7391 | 100 |  | 50907.1055 | 100 |  | 942.7889 | 100 |  | 7.1898 | 100 |  | In Marcia [30]
05:30 |  | 6.0179 | 100 |  | 23.974 | 100 |  | 4.7551 | 100 |  | 146.0195 | 100 |  | 0 | 100 |  | 5.6151 | 100 |  | 0 | 100 |  | 0 | 100 |  | 2.3383 | 100 |  | 15.0805 | 100 |  | 7.753 | 100 |  | 155.4424 | 100 |  | 1005.7545 | 100 |  | 50997.2461 | 100 |  | 934.6861 | 100 |  | 7.3306 | 100 |  | In Marcia [30]
06:00 |  | 5.5546 | 100 |  | 0 | 100 |  | 4.6169 | 100 |  | 122.217 | 100 |  | 0 | 100 |  | 8.1914 | 100 |  | 0 | 100 |  | 0 | 100 |  | 2.3953 | 100 |  | 15.2326 | 100 |  | 7.7346 | 100 |  | 155.0149 | 100 |  | 1005.8038 | 100 |  | 51043.2461 | 100 |  | 919.9167 | 100 |  | 7.478 | 100 |  | In Marcia [30]
06:30 |  | 6.1494 | 100 |  | 0 | 100 |  | 4.705 | 100 |  | 138.5217 | 100 |  | 0 | 100 |  | 7.5102 | 100 |  | 0 | 100 |  | 0 | 100 |  | 2.358 | 78.6111 |  | 15.1504 | 100 |  | 7.61 | 100 |  | 155.0779 | 100 |  | 1005.9124 | 100 |  | 51041.75 | 100 |  | 925.075 | 100 |  | 7.3846 | 100 |  | In Marcia [30]
07:00 |  | 5.5651 | 85.5556 |  | 6.5136 | 85.5556 |  | 4.6869 | 85.5556 |  | 144.5527 | 85.5556 |  | 0 | 85.5556 |  | 6.5046 | 85.5556 |  | 0 | 85.5556 |  | 0 | 85.5556 |  | 2.3521 | 100 |  | 15.1574 | 85.5556 |  | 7.3294 | 85.5556 |  | 154.7643 | 100 |  | 1005.8979 | 100 |  | 50958.3984 | 100 |  | 927.6194 | 100 |  | 7.323 | 100 |  | In Marcia [30]
07:30 |  | 5.7631 | 80.5556 |  | 7.9583 | 80.5556 |  | 4.7672 | 80.5556 |  | 206.7596 | 80.5556 |  | 0 | 80.5556 |  | 2.4947 | 80.5556 |  | 0 | 80.5556 |  | 0 | 80.5556 |  | 2.3326 | 100 |  | 15.0641 | 80.5556 |  | 7.4104 | 80.5556 |  | 156.2005 | 100 |  | 1006.0109 | 100 |  | 53308.3828 | 100 |  | 946.7695 | 100 |  | 7.1689 | 100 |  | In Marcia [30]
08:00 |  | 6.0661 | 100 |  | 3.794 | 100 |  | 4.7842 | 100 |  | 213.8904 | 100 |  | 0 | 100 |  | 1.5099 | 100 |  | 0 | 100 |  | 0 | 100 |  | 2.336 | 100 |  | 15.0201 | 100 |  | 7.5486 | 100 |  | 157.8537 | 100 |  | 1006.2694 | 100 |  | 53526.9102 | 100 |  | 956.3278 | 100 |  | 7.0084 | 100 |  | In Marcia [30]
08:30 |  | 5.849 | 100 |  | 12.1641 | 100 |  | 4.7541 | 100 |  | 206.5936 | 100 |  | 0 | 100 |  | 1.4048 | 100 |  | 0 | 100 |  | 0 | 100 |  | 2.3357 | 100 |  | 15.0474 | 100 |  | 7.5738 | 100 |  | 158.6144 | 100 |  | 1006.2336 | 100 |  | 53441.8086 | 100 |  | 954.6639 | 100 |  | 7.0894 | 100 |  | In Marcia [30]
09:00 |  | 5.8607 | 100 |  | 3.644 | 100 |  | 4.8061 | 100 |  | 193.3638 | 100 |  | 0 | 100 |  | 1.6154 | 100 |  | 0 | 100 |  | 0 | 100 |  | 2.3581 | 100 |  | 15.0146 | 100 |  | 7.8036 | 100 |  | 159.3697 | 100 |  | 1006.1366 | 100 |  | 52322.2383 | 100 |  | 944.6361 | 100 |  | 7.1681 | 100 |  | In Marcia [30]
09:30 |  | 6.1438 | 100 |  | 28.9664 | 100 |  | 4.6485 | 100 |  | 172.7503 | 100 |  | 0 | 100 |  | 2.2225 | 100 |  | 0 | 100 |  | 0 | 100 |  | 2.3847 | 100 |  | 15.1582 | 100 |  | 7.5816 | 100 |  | 159.3002 | 100 |  | 1006.0793 | 100 |  | 53102.0977 | 100 |  | 933.8694 | 100 |  | 7.2404 | 100 |  | In Marcia [30]
10:00 |  | 6.0586 | 100 |  | 0.523 | 100 |  | 4.5846 | 100 |  | 180.4751 | 100 |  | 0 | 100 |  | 1.446 | 100 |  | 0 | 100 |  | 0 | 100 |  | 2.4055 | 100 |  | 15.249 | 100 |  | 7.3507 | 100 |  | 157.5474 | 100 |  | 1006.0336 | 100 |  | 52521.0547 | 100 |  | 932.3417 | 100 |  | 7.3706 | 100 |  | In Marcia [30]
10:30 |  | 5.7141 | 100 |  | 14.4486 | 100 |  | 3.8803 | 100 |  | 213.8873 | 100 |  | 0 | 100 |  | 1.402 | 100 |  | 0 | 100 |  | 0 | 100 |  | 2.7594 | 78.6111 |  | 15.6731 | 100 |  | 6.7788 | 100 |  | 156.6938 | 100 |  | 1006.1035 | 100 |  | 52125.7734 | 100 |  | 958.2389 | 100 |  | 8.7889 | 100 |  | In Marcia [30]
11:00 |  | 3.056 | 100 |  | 0 | 100 |  | 4.1061 | 100 |  | 180.851 | 100 |  | 0 | 100 |  | 2.009 | 100 |  | 0 | 100 |  | 0 | 100 |  | 2.3958 | 100 |  | 15.2832 | 100 |  | 7.1596 | 100 |  | 154.1796 | 100 |  | 1006.0278 | 100 |  | 51666.5625 | 100 |  | 942.4222 | 100 |  | 7.3011 | 100 |  | In Marcia [30]
11:30 |  | 5.788 | 100 |  | 0 | 100 |  | 4.603 | 100 |  | 185.2023 | 100 |  | 0 | 100 |  | 1.2539 | 100 |  | 0 | 100 |  | 0 | 100 |  | 2.3984 | 100 |  | 15.2124 | 100 |  | 7.9149 | 100 |  | 156.3015 | 100 |  | 1006.1425 | 100 |  | 52714.5742 | 100 |  | 948.9445 | 100 |  | 7.3085 | 100 |  | In Marcia [30]
12:00 |  | 5.1652 | 100 |  | 16.1001 | 100 |  | 4.2539 | 100 |  | 174.8804 | 100 |  | 0 | 100 |  | 2.2395 | 100 |  | 0 | 100 |  | 0 | 100 |  | 2.7227 | 100 |  | 15.6775 | 100 |  | 10.4417 | 100 |  | 160.4586 | 100 |  | 1005.8562 | 100 |  | 53940.3984 | 100 |  | 935.5 | 100 |  | 7.2793 | 100 |  | In Marcia [30]
12:30 |  | 6.4869 | 100 |  | 0 | 100 |  | 4.4188 | 100 |  | 158.941 | 100 |  | 0 | 100 |  | 2.2465 | 100 |  | 0 | 100 |  | 0 | 100 |  | 2.5049 | 100 |  | 15.407 | 100 |  | 7.3428 | 100 |  | 158.8258 | 100 |  | 1005.2791 | 100 |  | 52693.7383 | 100 |  | 931.9056 | 100 |  | 7.6581 | 100 |  | In Marcia [30]
13:00 |  | 4.5208 | 100 |  | 0 | 100 |  | 4.1967 | 100 |  | 105.0532 | 100 |  | 0 | 100 |  | 7.7975 | 100 |  | 0 | 100 |  | 0 | 100 |  | 3.1276 | 100 |  | 15.638 | 100 |  | 7.1836 | 100 |  | 156.5317 | 100 |  | 1004.8874 | 100 |  | 52387.5703 | 100 |  | 913.1694 | 100 |  | 8.136 | 100 |  | In Marcia [30]
13:30 |  | 5.1392 | 100 |  | 3.6302 | 100 |  | 4.4128 | 100 |  | 162.5823 | 100 |  | 0 | 100 |  | 4.9678 | 100 |  | 0 | 100 |  | 0 | 100 |  | 2.4965 | 100 |  | 15.4119 | 100 |  | 7.6042 | 100 |  | 156.3869 | 100 |  | 1004.7471 | 100 |  | 52655.082 | 100 |  | 914.1805 | 100 |  | 7.7636 | 100 |  | In Marcia [30]
14:00 |  | 4.9074 | 100 |  | 0 | 100 |  | 4.6791 | 100 |  | 189.1236 | 100 |  | 0 | 100 |  | 1.9467 | 100 |  | 0 | 100 |  | 0 | 100 |  | 2.3659 | 100 |  | 15.1047 | 100 |  | 7.9837 | 100 |  | 157.3333 | 100 |  | 1004.308 | 100 |  | 52510.6953 | 100 |  | 941.7083 | 100 |  | 7.2708 | 100 |  | In Marcia [30]
14:30 |  | 4.8225 | 100 |  | 1.6074 | 100 |  | 4.7235 | 100 |  | 195.2221 | 100 |  | 0 | 100 |  | 1.2261 | 100 |  | 0 | 100 |  | 0 | 100 |  | 2.6864 | 78.8889 |  | 15.061 | 100 |  | 7.9716 | 100 |  | 157.695 | 100 |  | 1004.0463 | 100 |  | 52515.5977 | 100 |  | 952.2944 | 100 |  | 7.0828 | 100 |  | In Marcia [30]
15:00 |  | 4.4717 | 100 |  | 5.0068 | 100 |  | 4.7151 | 100 |  | 179.6855 | 100 |  | 0 | 100 |  | 1.105 | 100 |  | 0 | 100 |  | 0 | 100 |  | 2.3604 | 100 |  | 15.06 | 100 |  | 8.2432 | 100 |  | 158.2682 | 100 |  | 1003.8784 | 100 |  | 52215.9336 | 100 |  | 945.3583 | 100 |  | 7.3423 | 100 |  | In Marcia [30]
15:30 |  | 4.9631 | 100 |  | 0 | 100 |  | 4.5617 | 100 |  | 159.7439 | 100 |  | 0 | 100 |  | 1.8479 | 100 |  | 0 | 100 |  | 0 | 100 |  | 2.4267 | 100 |  | 15.2393 | 100 |  | 8.0035 | 100 |  | 158.1838 | 100 |  | 1004.016 | 100 |  | 51881.9219 | 100 |  | 922.7194 | 100 |  | 7.6889 | 100 |  | In Marcia [30]
16:00 |  | 6.3373 | 100 |  | 0 | 100 |  | 4.9162 | 100 |  | 184.086 | 100 |  | 0 | 100 |  | 0.9286 | 100 |  | 0 | 100 |  | 0 | 100 |  | 2.2912 | 100 |  | 14.8735 | 100 |  | 8.2937 | 100 |  | 158.4957 | 100 |  | 1003.7808 | 100 |  | 51054.3984 | 100 |  | 940.0361 | 100 |  | 7.1383 | 100 |  | In Marcia [30]
16:30 |  | 5.8671 | 100 |  | 0 | 100 |  | 4.7776 | 100 |  | 171.4395 | 100 |  | 0 | 100 |  | 1.1162 | 100 |  | 0 | 100 |  | 0 | 100 |  | 2.3401 | 100 |  | 15.0258 | 100 |  | 7.9259 | 100 |  | 158.5242 | 100 |  | 1003.8865 | 100 |  | 50976.957 | 100 |  | 934.8 | 100 |  | 7.5791 | 100 |  | In Marcia [30]
17:00 |  | 5.9933 | 100 |  | 0 | 100 |  | 4.6995 | 100 |  | 167.9363 | 100 |  | 0 | 100 |  | 1.1762 | 100 |  | 0 | 100 |  | 0 | 100 |  | 2.3633 | 100 |  | 15.1161 | 100 |  | 7.5385 | 100 |  | 158.2116 | 100 |  | 1004.3442 | 100 |  | 50911.0234 | 100 |  | 925.8834 | 100 |  | 7.6964 | 100 |  | In Marcia [30]
17:30 |  | 6.0085 | 100 |  | 0.82809 | 100 |  | 4.5963 | 100 |  | 160.9451 | 100 |  | 0 | 100 |  | 1.2047 | 100 |  | 0 | 100 |  | 0 | 100 |  | 2.4087 | 100 |  | 15.2201 | 100 |  | 7.6528 | 100 |  | 158.3091 | 100 |  | 1004.6115 | 100 |  | 51137.7695 | 100 |  | 926.5389 | 100 |  | 7.7935 | 100 |  | In Marcia [30]
18:00 |  | 5.953 | 100 |  | 0.42923 | 100 |  | 4.5074 | 100 |  | 160.841 | 100 |  | 0 | 100 |  | 1.4499 | 100 |  | 0 | 100 |  | 0 | 100 |  | 2.4447 | 100 |  | 15.3008 | 100 |  | 7.7568 | 100 |  | 158.374 | 100 |  | 1005.1108 | 100 |  | 51195.3242 | 100 |  | 919.5333 | 100 |  | 7.5981 | 100 |  | In Marcia [30]
18:30 |  | 5.8596 | 100 |  | 0 | 100 |  | 4.6841 | 100 |  | 169.3229 | 100 |  | 0 | 100 |  | 1.051 | 100 |  | 0 | 100 |  | 0 | 100 |  | 2.4293 | 78.6111 |  | 15.1439 | 100 |  | 8.0696 | 100 |  | 158.6591 | 100 |  | 1005.7341 | 100 |  | 51200.2109 | 100 |  | 935.5 | 100 |  | 7.3532 | 100 |  | In Marcia [30]
19:00 |  | 6.1661 | 84.1667 |  | 0 | 84.1667 |  | 4.6125 | 84.1667 |  | 168.5015 | 84.1667 |  | 0 | 84.1667 |  | 0.94373 | 84.1667 |  | 0 | 84.1667 |  | 0 | 84.1667 |  | 2.4127 | 100 |  | 15.2159 | 84.1667 |  | 7.9294 | 84.1667 |  | 158.5732 | 100 |  | 1005.8608 | 100 |  | 51025.207 | 100 |  | 925.625 | 100 |  | 7.7044 | 100 |  | In Marcia [30]
19:30 |  | 5.9758 | 81.9444 |  | 0 | 81.9444 |  | 4.5891 | 81.9444 |  | 167.4876 | 81.9444 |  | 0 | 81.9444 |  | 1.1429 | 81.9444 |  | 0 | 81.9444 |  | 0 | 81.9444 |  | 2.481 | 100 |  | 15.3675 | 81.9444 |  | 8.0091 | 81.9444 |  | 158.8727 | 100 |  | 1006.0641 | 100 |  | 51149.6914 | 100 |  | 917.5917 | 100 |  | 7.6647 | 100 |  | In Marcia [30]
20:00 |  | 5.4804 | 100 |  | 4.7516 | 100 |  | 4.5465 | 100 |  | 167.5148 | 100 |  | 0 | 100 |  | 1.211 | 100 |  | 0 | 100 |  | 0 | 100 |  | 2.4933 | 100 |  | 15.4153 | 100 |  | 7.6262 | 100 |  | 159.124 | 100 |  | 1006.0471 | 100 |  | 51170.3398 | 100 |  | 913.9889 | 100 |  | 7.7433 | 100 |  | In Marcia [30]
20:30 |  | 2.2103 | 100 |  | 79.692 | 100 |  | 2.9229 | 100 |  | 197.2391 | 100 |  | 0 | 100 |  | 0.82432 | 100 |  | 0 | 100 |  | 1.5354 | 100 |  | 2.6838 | 100 |  | 15.9075 | 100 |  | 6.7672 | 100 |  | 155.0956 | 100 |  | 1006.0779 | 100 |  | 46547.2539 | 100 |  | 941.4583 | 100 |  | 9.3994 | 100 |  | In Marcia [30]
21:00 |  | 3.1943 | 100 |  | 0.10704 | 100 |  | 4.3695 | 100 |  | 185.5689 | 100 |  | 0 | 100 |  | 1.5244 | 100 |  | 0 | 100 |  | 0 | 100 |  | 2.396 | 100 |  | 15.2923 | 100 |  | 7.83 | 100 |  | 149.9456 | 100 |  | 1005.7452 | 100 |  | 52391.7734 | 100 |  | 932.5972 | 100 |  | 7.2081 | 100 |  | In Marcia [30]
21:30 |  | 5.8507 | 100 |  | 0 | 100 |  | 4.5623 | 100 |  | 172.1797 | 100 |  | 0 | 100 |  | 1.0416 | 100 |  | 0 | 100 |  | 0 | 100 |  | 2.4731 | 100 |  | 15.405 | 100 |  | 7.8895 | 100 |  | 154.8147 | 100 |  | 1005.1816 | 100 |  | 52667.625 | 100 |  | 919.7305 | 100 |  | 7.5905 | 100 |  | In Marcia [30]
22:00 |  | 5.7278 | 100 |  | 9.8327 | 100 |  | 4.4654 | 100 |  | 172.0102 | 100 |  | 0 | 100 |  | 0.9567 | 100 |  | 0 | 100 |  | 0 | 100 |  | 2.5223 | 100 |  | 15.4783 | 100 |  | 7.8292 | 100 |  | 157.486 | 100 |  | 1004.2461 | 100 |  | 51769.3672 | 100 |  | 919.8306 | 100 |  | 7.6126 | 100 |  | In Marcia [30]
22:30 |  | 6.0701 | 100 |  | 0 | 100 |  | 4.4887 | 100 |  | 173.5979 | 100 |  | 0 | 100 |  | 0.89828 | 100 |  | 0 | 100 |  | 0 | 100 |  | 2.5755 | 81.9444 |  | 15.4399 | 100 |  | 8.0078 | 100 |  | 157.8983 | 100 |  | 1004.3061 | 100 |  | 51520.3281 | 100 |  | 921.4861 | 100 |  | 7.5918 | 100 |  | In Marcia [30]
23:00 |  | 5.2913 | 100 |  | 2.8329 | 100 |  | 4.3929 | 100 |  | 172.463 | 100 |  | 0 | 100 |  | 1.141 | 100 |  | 0 | 100 |  | 0 | 100 |  | 2.8572 | 96.9444 |  | 15.6786 | 100 |  | 11.3729 | 100 |  | 160.168 | 100 |  | 1004.4153 | 100 |  | 52625.1445 | 100 |  | 921.0611 | 100 |  | 7.0351 | 100 |  | In Marcia [30]
23:30 |  | 6.523 | 100 |  | 0 | 100 |  | 4.8175 | 100 |  | 192.4063 | 100 |  | 0 | 100 |  | 0.24351 | 100 |  | 0 | 100 |  | 0 | 100 |  | 2.4127 | 100 |  | 15.1549 | 100 |  | 8.5434 | 100 |  | 159.4679 | 100 |  | 1004.1003 | 100 |  | 50764.0508 | 100 |  | 937.7167 | 100 |  | 7.0759 | 100 |  | In Marcia [30]
24:00 |  | 5.4175 | 100 |  | 0 | 100 |  | 4.8567 | 100 |  | 181.341 | 100 |  | 0 | 100 |  | 0.5677 | 100 |  | 0 | 100 |  | 0 | 100 |  | 2.3791 | 100 |  | 15.0867 | 100 |  | 8.4941 | 100 |  | 156.7009 | 100 |  | 1003.8373 | 100 |  | 50948.9375 | 100 |  | 942.5306 | 100 |  | 7.0613 | 100 |  | In Marcia [30]
Limite 30 Min |  | 60 |  |  | 100 | [5 empty] | 400 |  |  | 200 | [5 empty] | 4 |  |  | 20 |  |  | 30
MIN |  | 2.2103 |  |  | 0 |  |  | 2.9229 |  |  | 105.0532 |  |  | 0 |  |  | 0.24351 |  |  | 0 |  |  | 0 |  |  | 2.2912 |  |  | 14.8735 |  |  | 6.7672 |  |  | 149.9456 |  |  | 1003.7808 |  |  | 46547.2539 |  |  | 904.0944 |  |  | 7.0084
MAX |  | 6.523 |  |  | 79.692 |  |  | 4.9162 |  |  | 213.8904 |  |  | 0 |  |  | 9.6864 |  |  | 0 |  |  | 1.5354 |  |  | 3.1276 |  |  | 15.9075 |  |  | 11.3729 |  |  | 160.8308 |  |  | 1006.7706 |  |  | 53940.3984 |  |  | 958.2389 |  |  | 9.3994
%Medie < Soglia |  | 99.8935 | [8 empty] | 98.2961 |  |  | 100 | [5 empty] | 99.9734 |  |  | 99.9468 |  |  | 99.6273
Soglia 97% |  | 10 | [8 empty] | 200 |  |  | 50 | [5 empty] | 2 |  |  | 10 |  |  | 10
Media Giorno: |  | 5.5022 | 100 |  | 6.4818 | 100 |  | 4.5494 | 100 |  | 170.8187 | 100 |  | 0 | 100 |  | 2.6707 | 100 |  | 0 | 100 |  | 0.039559 | 100 |  | 2.4679 | 100 |  | 15.2784 | 100 |  | 7.9754 | 100 |  | 157.3349 | 100 |  | 1005.4152 | 100 |  | 51596.053 | 100 |  | 930.5786 | 100 |  | 7.5057 | 100 | (6) | 48
Limite Giorno |  | 10 |  |  | 50 | [5 empty] | 200 |  |  | 50 | [5 empty] | 1 |  |  | 10 |  |  | 10
Note:
| (1) | Assenza Registrazioni Medie | [7 empty] | Elaborazioni conformi Allegato VI, Parte V, D.Lgs. n. 152 del 03/04/2006 | [11 empty] | Elaborazioni DLgs 46/14: [Giorno Solare]
| (2) | Assenza Registrazioni I.D. | [7 empty] | Elaborazioni Conformi Titolo III Bis, Parte IV, D.Lgs. 152/06 del 03/04/2006 (D.Lgs. 46/14) | [12 empty] | 144 | Medie 10 Minuti Totali della Misura del CO.
| (3) | Assenza Registrazioni Note o Parametri | [7 empty] | Ossigeno di Riferimento: 11,00 %V. | [12 empty] | 140 | Medie 10 Minuti Valide della Misura del CO.
| (4) | Media Non Valida | [20 empty] | 0 | Medie 10 Minuti del CO superiori al valore di 150 mg/Nm3.
| (5) | Valore superiore al Limite o Soglia | [7 empty] | Report prodotto il 08/11/2021 01:06:18 | [12 empty] | 100,00% | Medie 10 Minuti del CO inferiori al valore di 150 mg/Nm3.
| (6) | Mezzore di Normale Funzionamento | [7 empty] | Reports ver. 3.50.66 - (C) 1995-2018 C.T. Sistemi srl

## Allarmi
Ecologia Oggi S.p.A. Gioia Tauro
Report Giornaliero Allarmi |  |  | Data: 07/11/2021
Inizio | Riconosc. | Fine | Allarme
01:30:05 | 01:30:05 | 01:30:10 | Linea 2: Super. Preallarme Semiorario Ossido Carbonio
01:30:05 | 01:30:05 | 01:36:35 | Linea 2: BLOCCO Preallarme Medie Semiorarie
02:17:44 | 02:17:44 | 02:24:06 | Linea 2: Calibrazione in Corso Polveri
02:27:28 | 02:27:28 | 02:33:52 | Linea 1: Calibrazione in Corso Polveri
03:00:05 | 03:00:05 | 03:03:50 | Linea 2: Super. Preallarme Semiorario Ossidi Azoto
03:00:06 | 03:00:06 | 03:13:35 | Linea 2: BLOCCO Preallarme Medie Semiorarie
04:00:30 | 04:00:30 | 04:05:10 | Linea 2: Super. Preallarme Semiorario Ammoniaca
04:00:32 | 04:00:32 | 04:08:13 | Linea 2: BLOCCO Preallarme Medie Semiorarie
06:19:05 | 06:19:05 | 06:25:28 | Linea 2: Calibrazione in Corso Polveri
06:30:13 | 06:30:13 | 06:36:38 | Linea 1: Calibrazione in Corso Polveri
06:54:43 | 08:35:21 | 07:05:03 | Linea 1: Manutenzione Analizzatore O2
06:54:43 | 06:54:43 | 07:05:03 | Linea 1: Manutenzione Analizzatore FID
06:54:43 | 06:54:43 | 07:05:08 | Linea 1: Manutenzione Analizzatore FTIR
06:54:45 | 06:54:45 | 06:54:49 | Linea 1: Analizzatore in ZERO GAS PROBE
06:54:49 | 06:54:49 | 07:01:14 | Linea 1: Analizzatore in ZERO GAS LOCAL
06:55:43 | 06:55:43 | 07:05:53 | Linea 2: Manutenzione Analizzatore FID
06:55:43 | 06:55:43 | 07:05:53 | Linea 2: Manutenzione Analizzatore O2
06:55:45 | 06:55:45 | 06:55:49 | Linea 2: Analizzatore in ZERO GAS PROBE
06:55:48 | 06:55:48 | 07:05:53 | Linea 2: Manutenzione Analizzatore FTIR
06:55:49 | 06:55:49 | 07:02:25 | Linea 2: Analizzatore in ZERO GAS LOCAL
07:00:00 | 08:35:20 | 07:00:00 | Linea 2: Media 10 Minuti H2O INVALIDA - INDICE DISP. [ 56.7]
07:00:00 | 09:32:02 | 07:00:00 | Linea 2: Media 10 Minuti O2 INVALIDA - INDICE DISP. [ 56.7]
07:00:00 | 08:35:16 | 07:00:00 | Linea 2: Media 10 Minuti CO INVALIDA - INDICE DISP. [ 56.7]
07:05:55 | 07:05:55 | 07:06:05 | Linea 2: Super. Preallarme Semiorario Ossidi Azoto
07:05:57 | 07:05:57 | 08:35:11 | Linea 2: BLOCCO Preallarme Medie Semiorarie
07:10:00 | 08:35:18 | 07:10:00 | Linea 2: Media 10 Minuti H2O INVALIDA - INDICE DISP. [ 41.7]
07:10:00 | 09:32:00 | 07:10:00 | Linea 2: Media 10 Minuti O2 INVALIDA - INDICE DISP. [ 41.7]
07:10:00 | 08:35:15 | 07:10:00 | Linea 2: Media 10 Minuti CO INVALIDA - INDICE DISP. [ 41.7]
07:15:55 | 07:15:55 | 07:18:55 | Linea 2: Super. Preallarme Semiorario Ossidi Azoto
07:19:01 | 07:19:01 | 07:30:05 | Linea 2: Super. Preallarme Semiorario Ossidi Azoto
07:30:40 | 07:30:40 | 08:32:00 | Linea 2: Super. Preallarme Semiorario Ossidi Azoto
08:33:30 | 08:33:30 | 08:33:55 | Linea 2: Super. Preallarme Semiorario Ossidi Azoto
08:39:00 | 08:39:00 | 08:41:40 | Linea 2: Super. Preallarme Semiorario Ossidi Azoto
08:39:01 | 08:39:01 | 08:43:26 | Linea 2: BLOCCO Preallarme Medie Semiorarie
08:45:30 | 08:45:30 | 08:50:25 | Linea 2: Super. Preallarme Semiorario Ossidi Azoto
08:45:32 | 08:45:32 | 09:31:57 | Linea 2: BLOCCO Preallarme Medie Semiorarie
09:00:05 | 09:00:05 | 09:02:05 | Linea 2: Super. Preallarme Semiorario Ossidi Azoto
10:20:29 | 10:20:29 | 10:26:51 | Linea 2: Calibrazione in Corso Polveri
10:25:35 | 10:25:35 | 10:47:10 | Linea 2: Super. Preallarme Semiorario Ossidi Azoto
10:25:37 | 10:25:37 | 10:53:59 | Linea 2: BLOCCO Preallarme Medie Semiorarie
10:32:59 | 10:32:59 | 10:39:24 | Linea 1: Calibrazione in Corso Polveri
11:00:05 | 11:00:05 | 11:00:55 | Linea 2: Super. Preallarme Semiorario Ossidi Azoto
11:00:06 | 11:00:06 | 11:20:31 | Linea 2: BLOCCO Preallarme Medie Semiorarie
12:00:00 | 12:00:00 | 12:30:00 | Linea 2: Super. Preallarme Giorno Ossidi Azoto
12:00:02 | 12:00:02 | 12:13:51 | Linea 2: BLOCCO Preallarme Medie Giorno
12:13:51 | 12:13:51 | 12:17:52 | Linea 2: BLOCCO Preallarme Medie Giorno
12:17:53 | 12:17:53 | 12:36:34 | Linea 2: BLOCCO Preallarme Medie Giorno
14:21:52 | 14:21:52 | 14:28:15 | Linea 2: Calibrazione in Corso Polveri
14:35:46 | 14:35:46 | 14:42:10 | Linea 1: Calibrazione in Corso Polveri
18:23:14 | 18:23:14 | 18:29:37 | Linea 2: Calibrazione in Corso Polveri
18:38:32 | 18:38:32 | 18:44:57 | Linea 1: Calibrazione in Corso Polveri
18:55:18 | 18:55:18 | 19:05:28 | Linea 2: Manutenzione Analizzatore FID
18:55:18 | 19:17:34 | 19:05:38 | Linea 1: Manutenzione Analizzatore O2
18:55:18 | 18:55:18 | 19:05:38 | Linea 1: Manutenzione Analizzatore FID
18:55:18 | 18:55:18 | 19:05:28 | Linea 2: Manutenzione Analizzatore O2
18:55:18 | 18:55:18 | 19:05:28 | Linea 2: Manutenzione Analizzatore FTIR
18:55:18 | 18:55:18 | 19:05:38 | Linea 1: Manutenzione Analizzatore FTIR
18:55:20 | 18:55:20 | 18:55:24 | Linea 1: Analizzatore in ZERO GAS PROBE
18:55:20 | 18:55:20 | 18:55:24 | Linea 2: Analizzatore in ZERO GAS PROBE
18:55:24 | 18:55:24 | 19:01:43 | Linea 1: Analizzatore in ZERO GAS LOCAL
18:55:24 | 18:55:24 | 19:01:59 | Linea 2: Analizzatore in ZERO GAS LOCAL
19:00:00 | 19:17:34 | 19:00:00 | Linea 2: Media 10 Minuti H2O INVALIDA - INDICE DISP. [ 52.5]
19:00:00 | 19:17:34 | 19:00:00 | Linea 2: Media 10 Minuti O2 INVALIDA - INDICE DISP. [ 52.5]
19:00:00 | 19:17:34 | 19:00:00 | Linea 2: Media 10 Minuti CO INVALIDA - INDICE DISP. [ 52.5]
19:10:00 | 19:17:34 | 19:10:00 | Linea 2: Media 10 Minuti H2O INVALIDA - INDICE DISP. [ 45.8]
19:10:00 | 19:17:34 | 19:10:00 | Linea 2: Media 10 Minuti O2 INVALIDA - INDICE DISP. [ 45.8]
19:10:00 | 19:17:34 | 19:10:00 | Linea 2: Media 10 Minuti CO INVALIDA - INDICE DISP. [ 45.8]
20:00:35 | 20:00:35 | 20:20:40 | Linea 2: Super. Preallarme Semiorario Ossido Carbonio
20:00:36 | 20:00:36 | 20:25:21 | Linea 2: BLOCCO Preallarme Medie Semiorarie
20:02:15 | 20:02:15 | 20:02:25 | Linea 2: Super. Preallarme Semiorario Carb. Org. Totale
20:10:50 | 20:10:50 | 20:22:50 | Linea 2: Super. Preallarme Semiorario Ossidi Azoto
20:27:05 | 20:27:05 | 20:28:25 | Linea 2: Super. Preallarme Semiorario Ossido Carbonio
20:27:05 | 20:27:05 | 20:44:36 | Linea 2: BLOCCO Preallarme Medie Semiorarie
20:30:05 | 20:30:05 | 20:43:10 | Linea 2: Super. Preallarme Semiorario Ossidi Azoto
21:00:05 | 21:00:05 | 21:00:15 | Linea 2: Super. Preallarme Semiorario Ossidi Azoto
21:00:06 | 21:00:06 | 21:00:56 | Linea 2: BLOCCO Preallarme Medie Semiorarie
21:30:05 | 21:30:05 | 21:31:00 | Linea 2: Super. Preallarme Semiorario Ossidi Azoto
21:30:06 | 21:30:06 | 21:37:12 | Linea 2: BLOCCO Preallarme Medie Semiorarie
22:24:37 | 22:24:37 | 22:30:59 | Linea 2: Calibrazione in Corso Polveri
22:30:01 | 22:30:01 | 00:30:00 | Linea 2: Super. Preallarme Giorno Ossidi Azoto
22:30:01 | 22:30:01 | 00:53:49 | Linea 2: BLOCCO Preallarme Medie Giorno
22:31:00 | 22:31:00 | 22:31:05 | Linea 2: Super. Preallarme Semiorario Polveri
22:31:02 | 22:31:02 | 22:31:09 | Linea 2: BLOCCO Preallarme Medie Semiorarie
22:41:13 | 22:41:13 | 22:47:38 | Linea 1: Calibrazione in Corso Polveri
23:00:05 | 23:00:05 | 23:03:00 | Linea 2: Super. Preallarme Semiorario Ossidi Azoto
23:00:05 | 23:00:05 | 23:29:11 | Linea 2: BLOCCO Preallarme Medie Semiorarie
23:30:05 | 23:30:05 | 23:34:20 | Linea 2: Super. Preallarme Semiorario Ossidi Azoto
23:30:05 | 23:30:05 | 23:40:42 | Linea 2: BLOCCO Preallarme Medie Semiorarie
Reports ver. 3.50.66 - (C) 1995-2018 C.T. Sistemi srl