## Linea 1
Ecologia Oggi S.p.A. Gioia Tauro - Data: 19/11/2021
Report Medie 30 Minuti - Linea 1
|  | Ac. Cloridrico |  |  | Ossido Carbonio |  |  | An. Carbonica |  |  | Ossidi Azoto |  |  | Ossidi Zolfo |  |  | Ammoniaca |  |  | Ac. Fluoridrico |  |  | Carb. Org. Totale |  |  | Polveri |  |  | Ossigeno |  |  | Umidità Fumi |  |  | Temp. Fumi |  |  | Press. Fumi |  |  | Portata Fumi |  |  | T° Post Comb. |  |  | O2 Post. Comb. |  |  | Impianto
Ore | Note | mg/Nm3 | ID % | Note | mg/Nm3 | ID % | Note | %V | ID % | Note | mg/Nm3 | ID % | Note | mg/Nm3 | ID % | Note | mg/Nm3 | ID % | Note | mg/Nm3 | ID % | Note | mg/Nm3 | ID % | Note | mg/Nm3 | ID % | Note | %V | ID % | Note | %V | ID % | Note | °C | ID % | Note | mBar | ID % | Note | Nm3/h | ID % | Note | °C | ID % | Note | %V | ID % | Note | Stato
00:30 | (4) | 0 | 100 | (4) | 0.87278 | 100 |  | 0.036282 | 100 | (4) | 1.4716 | 100 | (4) | 0 | 100 | (4) | 0.33386 | 100 | (4) | 0 | 100 | (4) | 1.4034 | 100 | (4) | 0.96864 | 100 |  | 20.6803 | 100 |  | 1.386 | 100 |  | 17.6946 | 100 |  | 928.5968 | 100 |  | 0 | 100 |  | 17.8556 | 100 |  | 19.7296 | 100 |  | Fermo [34]
01:00 | (4) | 0.00038866 | 100 | (4) | 0.9165 | 100 |  | 0.036918 | 100 | (4) | 1.6235 | 100 | (4) | 0 | 100 | (4) | 0.29946 | 100 | (4) | 0 | 100 | (4) | 1.405 | 100 | (4) | 0.9659 | 100 |  | 20.6764 | 100 |  | 1.3648 | 100 |  | 17.5564 | 100 |  | 928.504 | 100 |  | 0 | 100 |  | 17.0222 | 100 |  | 19.7214 | 100 |  | Fermo [34]
01:30 | (4) | 0 | 100 | (4) | 0.93134 | 100 |  | 0.037428 | 100 | (4) | 1.3811 | 100 | (4) | 0 | 100 | (4) | 0.30636 | 100 | (4) | 0 | 100 | (4) | 1.4205 | 100 | (4) | 0.95835 | 100 |  | 20.6755 | 100 |  | 1.3483 | 100 |  | 17.3535 | 100 |  | 928.5511 | 100 |  | 0 | 100 |  | 17 | 100 |  | 19.7339 | 100 |  | Fermo [34]
02:00 | (4) | 0 | 100 | (4) | 0.89793 | 100 |  | 0.037471 | 100 | (4) | 1.4287 | 100 | (4) | 0 | 100 | (4) | 0.34641 | 100 | (4) | 0 | 100 | (4) | 1.4176 | 100 | (4) | 0.95697 | 78.6111 |  | 20.6768 | 100 |  | 1.34 | 100 |  | 17.119 | 100 |  | 928.545 | 100 |  | 0 | 100 |  | 17 | 100 |  | 19.7523 | 100 |  | Fermo [34]
02:30 | (4) | 0 | 100 | (4) | 0.80625 | 100 |  | 0.040603 | 100 | (4) | 1.4889 | 100 | (4) | 0 | 100 | (4) | 0.33916 | 100 | (4) | 0 | 100 | (4) | 1.7679 | 100 | (4) | 6.2577 | 100 |  | 20.672 | 100 |  | 1.3263 | 100 |  | 22.2377 | 100 |  | 928.4592 | 100 |  | 48827.7305 | 100 |  | 16.6556 | 100 |  | 19.7992 | 100 |  | Fermo [34]
03:00 | (4) | 0.001789 | 100 | (4) | 0.76079 | 100 |  | 0.043007 | 100 | (4) | 1.5851 | 100 | (4) | 0 | 100 | (4) | 0.32961 | 100 | (4) | 0 | 100 | (4) | 2.0351 | 100 | (4) | 1.82 | 100 |  | 20.6708 | 100 |  | 1.3876 | 100 |  | 26.432 | 100 |  | 928.2464 | 100 |  | 60825.3477 | 100 |  | 16 | 100 |  | 19.8587 | 100 |  | Fermo [34]
03:30 | (4) | 0 | 100 | (4) | 0.61762 | 100 |  | 0.042459 | 100 | (4) | 1.9973 | 100 | (4) | 0 | 100 | (4) | 0.36121 | 100 | (4) | 0 | 100 | (4) | 2.008 | 100 | (4) | 1.8221 | 100 |  | 20.6709 | 100 |  | 1.3993 | 100 |  | 26.4584 | 100 |  | 928.1673 | 100 |  | 58771.0234 | 100 |  | 16 | 100 |  | 19.9276 | 100 |  | Fermo [34]
04:00 | (4) | 0 | 100 | (4) | 0.66244 | 100 |  | 0.042363 | 100 | (4) | 1.6635 | 100 | (4) | 0 | 100 | (4) | 0.39637 | 100 | (4) | 0 | 100 | (4) | 1.9683 | 100 | (4) | 1.9164 | 100 |  | 20.67 | 100 |  | 1.3938 | 100 |  | 26.2538 | 100 |  | 928.1519 | 100 |  | 59825.3984 | 100 |  | 16 | 100 |  | 19.9391 | 100 |  | Fermo [34]
04:30 | (4) | 0.00033299 | 100 | (4) | 0.69203 | 100 |  | 0.043101 | 100 | (4) | 1.5338 | 100 | (4) | 0 | 100 | (4) | 0.37517 | 100 | (4) | 0 | 100 | (4) | 1.9371 | 100 | (4) | 5.469 | 100 |  | 20.6709 | 100 |  | 1.3886 | 100 |  | 26.351 | 100 |  | 928.1764 | 100 |  | 62403.3711 | 100 |  | 16 | 100 |  | 19.9342 | 100 |  | Fermo [34]
05:00 | (4) | 0 | 100 | (4) | 0.52942 | 100 |  | 0.042124 | 100 | (4) | 1.4336 | 100 | (4) | 0 | 100 | (4) | 0.36608 | 100 | (4) | 0 | 100 | (4) | 1.945 | 100 | (4) | 2.9094 | 100 |  | 20.6714 | 100 |  | 1.3979 | 100 |  | 27.2141 | 100 |  | 928.172 | 100 |  | 65774.5391 | 100 |  | 16 | 100 |  | 19.8973 | 100 |  | Fermo [34]
05:30 | (4) | 0 | 100 | (4) | 0.49565 | 100 |  | 0.042525 | 100 | (4) | 1.6111 | 100 | (4) | 0 | 100 | (4) | 0.33379 | 100 | (4) | 0 | 100 | (4) | 1.9198 | 100 | (4) | 4.5286 | 100 |  | 20.6696 | 100 |  | 1.3776 | 100 |  | 27.2012 | 100 |  | 928.238 | 100 |  | 66725.7969 | 100 |  | 15.8889 | 100 |  | 19.9233 | 100 |  | Fermo [34]
06:00 | (4) | 0 | 100 | (4) | 0.53395 | 100 |  | 0.041213 | 100 | (4) | 1.4048 | 100 | (4) | 0 | 100 | (4) | 0.36424 | 100 | (4) | 0 | 100 | (4) | 1.8274 | 100 | (4) | 2.8732 | 78.6111 |  | 20.6718 | 100 |  | 1.3703 | 100 |  | 27.6463 | 100 |  | 928.2123 | 100 |  | 67897.6562 | 100 |  | 16 | 100 |  | 19.9202 | 100 |  | Fermo [34]
06:30 | (4) | 0 | 100 | (4) | 0.62623 | 100 |  | 0.041727 | 100 | (4) | 1.5347 | 100 | (4) | 0 | 100 | (4) | 0.35333 | 100 | (4) | 0 | 100 | (4) | 1.8011 | 100 | (4) | 3.8052 | 100 |  | 20.6711 | 100 |  | 1.3423 | 100 |  | 27.1838 | 100 |  | 928.1905 | 100 |  | 67256.1641 | 100 |  | 15.75 | 100 |  | 19.9494 | 100 |  | Fermo [34]
07:00 | (4) | 0 | 82.5 | (4) | 0.57377 | 82.5 |  | 0.042319 | 82.5 | (4) | 1.3903 | 82.5 | (4) | 0 | 82.5 | (4) | 0.33303 | 82.5 | (4) | 0 | 82.5 | (4) | 1.9372 | 82.5 | (4) | 3.5471 | 100 |  | 20.6738 | 82.5 |  | 1.3245 | 82.5 |  | 26.992 | 100 |  | 928.1704 | 100 |  | 67121.5234 | 100 |  | 15.0333 | 100 |  | 19.9557 | 100 |  | Fermo [34]
07:30 | (4) | 0 | 82.7778 | (4) | 0.66599 | 82.7778 |  | 0.039964 | 82.7778 | (4) | 1.8572 | 82.7778 | (4) | 0 | 82.7778 | (4) | 0.51139 | 82.7778 | (4) | 0 | 82.7778 | (4) | 1.6835 | 82.7778 | (4) | 1.4536 | 100 |  | 20.8396 | 82.7778 |  | 1.2758 | 82.7778 |  | 26.2325 | 100 |  | 928.3188 | 100 |  | 11145.9248 | 100 |  | 15 | 100 |  | 20.0667 | 100 |  | Fermo [34]
08:00 | (4) | 0 | 100 | (4) | 0.53538 | 100 |  | 0.035594 | 100 | (4) | 1.9681 | 100 | (4) | 0 | 100 | (4) | 0.50547 | 100 | (4) | 0 | 100 | (4) | 1.5262 | 100 | (4) | 0.94366 | 100 |  | 20.8368 | 100 |  | 1.2825 | 100 |  | 24.1931 | 100 |  | 928.6566 | 100 |  | 0 | 100 |  | 15.55 | 100 |  | 19.935 | 100 |  | Fermo [34]
08:30 | (4) | 0.004067 | 100 | (4) | 0.58385 | 100 |  | 0.034184 | 100 | (4) | 2.5964 | 100 | (4) | 0 | 100 | (4) | 0.50463 | 100 | (4) | 0 | 100 | (4) | 1.4685 | 100 | (4) | 0.9663 | 100 |  | 20.8425 | 100 |  | 1.3149 | 100 |  | 22.8246 | 100 |  | 928.7257 | 100 |  | 0 | 100 |  | 16 | 100 |  | 19.9051 | 100 |  | Fermo [34]
09:00 | (4) | 0.00028985 | 100 | (4) | 0.59836 | 100 |  | 0.03415 | 100 | (4) | 3.1943 | 100 | (4) | 0 | 100 | (4) | 0.48054 | 100 | (4) | 0 | 100 | (4) | 1.458 | 100 | (4) | 0.96988 | 100 |  | 20.8452 | 100 |  | 1.3553 | 100 |  | 22.0969 | 100 |  | 928.6592 | 100 |  | 0 | 100 |  | 16.2472 | 100 |  | 19.8468 | 100 |  | Fermo [34]
09:30 | (4) | 0 | 100 | (4) | 0.61988 | 100 |  | 0.033748 | 100 | (4) | 2.8643 | 100 | (4) | 0 | 100 | (4) | 0.52055 | 100 | (4) | 0 | 100 | (4) | 1.4602 | 100 | (4) | 0.97236 | 100 |  | 20.8452 | 100 |  | 1.4028 | 100 |  | 21.7064 | 100 |  | 928.6042 | 100 |  | 0 | 100 |  | 17.0361 | 100 |  | 19.7859 | 100 |  | Fermo [34]
10:00 | (4) | 0 | 100 | (4) | 0.59766 | 100 |  | 0.033206 | 100 | (4) | 3.2924 | 100 | (4) | 0 | 100 | (4) | 0.53146 | 100 | (4) | 0 | 100 | (4) | 1.463 | 100 | (4) | 0.97588 | 78.6111 |  | 20.8495 | 100 |  | 1.4412 | 100 |  | 21.5082 | 100 |  | 928.592 | 100 |  | 0 | 100 |  | 18 | 100 |  | 19.7527 | 100 |  | Fermo [34]
10:30 | (4) | 0 | 100 | (4) | 0.40666 | 100 |  | 0.03331 | 100 | (4) | 3.7121 | 100 | (4) | 0 | 100 | (4) | 0.52519 | 100 | (4) | 0 | 100 | (4) | 1.4788 | 100 | (4) | 0.93777 | 100 |  | 20.8507 | 100 |  | 1.4516 | 100 |  | 21.3945 | 100 |  | 928.5455 | 100 |  | 0 | 100 |  | 18.6667 | 100 |  | 19.7236 | 100 |  | Fermo [34]
11:00 | (4) | 0 | 100 | (4) | 0.39334 | 100 |  | 0.033352 | 100 | (4) | 3.2356 | 100 | (4) | 0 | 100 | (4) | 0.51671 | 100 | (4) | 0 | 100 | (4) | 1.4151 | 100 | (4) | 0.94002 | 100 |  | 20.8502 | 100 |  | 1.4633 | 100 |  | 21.3013 | 100 |  | 928.5552 | 100 |  | 0 | 100 |  | 19 | 100 |  | 19.6845 | 100 |  | Fermo [34]
11:30 | (4) | 0 | 100 | (4) | 0.50233 | 100 |  | 0.033275 | 100 | (4) | 3.5296 | 100 | (4) | 0 | 100 | (4) | 0.55181 | 100 | (4) | 0 | 100 | (4) | 1.4863 | 100 | (4) | 0.96009 | 100 |  | 20.8504 | 100 |  | 1.4898 | 100 |  | 21.2533 | 100 |  | 928.5754 | 100 |  | 0 | 100 |  | 19 | 100 |  | 19.6743 | 100 |  | Fermo [34]
12:00 | (4) | 0 | 100 | (4) | 0.40431 | 100 |  | 0.033435 | 100 | (4) | 3.3164 | 100 | (4) | 0 | 100 | (4) | 0.54544 | 100 | (4) | 0 | 100 | (4) | 1.4449 | 100 | (4) | 0.93994 | 100 |  | 20.8499 | 100 |  | 1.4937 | 100 |  | 21.2058 | 100 |  | 928.6185 | 100 |  | 0 | 100 |  | 19.1806 | 100 |  | 19.6642 | 100 |  | Fermo [34]
12:30 | (4) | 0 | 100 | (4) | 0.41889 | 100 |  | 0.033362 | 100 | (4) | 4.1348 | 100 | (4) | 0 | 100 | (4) | 0.511 | 100 | (4) | 0 | 100 | (4) | 1.4301 | 100 | (4) | 0.93859 | 100 |  | 20.8508 | 100 |  | 1.516 | 100 |  | 21.1559 | 100 |  | 928.6576 | 100 |  | 0 | 100 |  | 20 | 100 |  | 19.657 | 100 |  | Fermo [34]
13:00 | (4) | 0 | 100 | (4) | 0.37055 | 100 |  | 0.033332 | 100 | (4) | 4.3333 | 100 | (4) | 0 | 100 | (4) | 0.52433 | 100 | (4) | 0 | 100 | (4) | 1.4337 | 100 | (4) | 0.94103 | 100 |  | 20.8506 | 100 |  | 1.5483 | 100 |  | 21.1355 | 100 |  | 928.612 | 100 |  | 0 | 100 |  | 20 | 100 |  | 19.6541 | 100 |  | Fermo [34]
13:30 | (4) | 0 | 100 | (4) | 0.3589 | 100 |  | 0.033145 | 100 | (4) | 4.1774 | 100 | (4) | 0 | 100 | (4) | 0.54774 | 100 | (4) | 0 | 100 | (4) | 1.4379 | 100 | (4) | 0.94521 | 100 |  | 20.8503 | 100 |  | 1.5517 | 100 |  | 21.116 | 100 |  | 928.6147 | 100 |  | 0 | 100 |  | 20 | 100 |  | 19.5016 | 100 |  | Fermo [34]
14:00 | (4) | 0 | 100 | (4) | 0.34018 | 100 |  | 0.033475 | 100 | (4) | 3.9039 | 100 | (4) | 0 | 100 | (4) | 0.55809 | 100 | (4) | 0 | 100 | (4) | 1.4094 | 100 | (4) | 1.019 | 78.6111 |  | 20.8524 | 100 |  | 1.5265 | 100 |  | 21.1344 | 100 |  | 928.6181 | 100 |  | 0 | 100 |  | 20 | 100 |  | 19.1008 | 100 |  | Fermo [34]
14:30 | (4) | 0 | 100 | (4) | 0.33494 | 100 |  | 0.033602 | 100 | (4) | 3.4541 | 100 | (4) | 0 | 100 | (4) | 0.56154 | 100 | (4) | 0 | 100 | (4) | 1.3877 | 100 | (4) | 0.95248 | 100 |  | 20.8529 | 100 |  | 1.5159 | 100 |  | 21.1089 | 100 |  | 928.6262 | 100 |  | 0 | 100 |  | 20 | 100 |  | 18.9774 | 100 |  | Fermo [34]
15:00 | (4) | 0 | 100 | (4) | 0.26509 | 100 |  | 0.033743 | 100 | (4) | 3.4983 | 100 | (4) | 0 | 100 | (4) | 0.48619 | 100 | (4) | 0 | 100 | (4) | 1.4112 | 100 | (4) | 0.97114 | 100 |  | 20.853 | 100 |  | 1.4925 | 100 |  | 21.0313 | 100 |  | 928.675 | 100 |  | 0 | 100 |  | 20 | 100 |  | 19.0305 | 100 |  | Fermo [34]
15:30 | (4) | 0 | 100 | (4) | 0.35286 | 100 |  | 0.033915 | 100 | (4) | 3.4824 | 100 | (4) | 0 | 100 | (4) | 0.49657 | 100 | (4) | 0 | 100 | (4) | 1.4059 | 100 | (4) | 1.5629 | 100 |  | 20.8531 | 100 |  | 1.4859 | 100 |  | 20.9584 | 100 |  | 928.6423 | 100 |  | 0 | 100 |  | 795 | 100 |  | 19.072 | 100 |  | Fermo [34]
16:00 | (4) | 0 | 100 | (4) | 0.37308 | 100 |  | 0.033901 | 100 | (4) | 3.9916 | 100 | (4) | 0.031073 | 100 | (4) | 0.50314 | 100 | (4) | 0 | 100 | (4) | 1.469 | 100 | (4) | 3.6788 | 100 |  | 20.8593 | 100 |  | 1.5417 | 100 |  | 20.9689 | 100 |  | 928.6819 | 100 |  | 4902.1304 | 100 |  | 169.2333 | 100 |  | 19.1489 | 100 |  | Fermo [34]
16:30 | (4) | 0 | 100 | (4) | 0.50034 | 100 |  | 0.035063 | 100 | (4) | 8.9269 | 100 | (4) | 0.40394 | 100 | (4) | 0.64364 | 100 | (4) | 0 | 100 | (4) | 1.7016 | 100 | (4) | 0.89985 | 100 |  | 20.9004 | 100 |  | 2.1566 | 100 |  | 24.6886 | 100 |  | 928.5896 | 100 |  | 11018.9697 | 100 |  | 33.0083 | 100 |  | 19.9072 | 100 |  | Fermo [34]
17:00 | (4) | 0 | 100 | (4) | 0.3075 | 100 |  | 0.032931 | 100 | (4) | 6.1978 | 100 | (4) | 0.0091168 | 100 | (4) | 0.57704 | 100 | (4) | 0 | 100 | (4) | 1.5016 | 100 | (4) | 0.9319 | 100 |  | 20.8678 | 100 |  | 1.7222 | 100 |  | 24.3544 | 100 |  | 928.6749 | 100 |  | 0 | 100 |  | 34.7833 | 100 |  | 19.5873 | 100 |  | Fermo [34]
17:30 | (4) | 0 | 100 | (4) | 0.39431 | 100 |  | 0.033016 | 100 | (4) | 4.4059 | 100 | (4) | 0 | 100 | (4) | 0.53216 | 100 | (4) | 0 | 100 | (4) | 1.4853 | 100 | (4) | 0.94529 | 100 |  | 20.8628 | 100 |  | 1.5991 | 100 |  | 23.4698 | 100 |  | 928.7413 | 100 |  | 0 | 100 |  | 35.625 | 100 |  | 19.4831 | 100 |  | Fermo [34]
18:00 | (4) | 0 | 100 | (4) | 0.43276 | 100 |  | 0.032887 | 100 | (4) | 4.1105 | 100 | (4) | 0 | 100 | (4) | 0.53415 | 100 | (4) | 0 | 100 | (4) | 1.4453 | 100 | (4) | 1.0659 | 78.8889 |  | 20.8598 | 100 |  | 1.5716 | 100 |  | 22.8154 | 100 |  | 928.7559 | 100 |  | 0 | 100 |  | 36 | 100 |  | 19.4476 | 100 |  | Fermo [34]
18:30 | (4) | 0 | 100 | (4) | 0.43179 | 100 |  | 0.03334 | 100 | (4) | 4.2331 | 100 | (4) | 0 | 100 | (4) | 0.53281 | 100 | (4) | 0 | 100 | (4) | 1.4272 | 100 | (4) | 0.95329 | 100 |  | 20.8575 | 100 |  | 1.5622 | 100 |  | 22.2949 | 100 |  | 928.7508 | 100 |  | 0 | 100 |  | 35.9028 | 100 |  | 19.4459 | 100 |  | Fermo [34]
19:00 | (4) | 0 | 82.2222 | (4) | 0.50271 | 82.2222 |  | 0.033939 | 82.2222 | (4) | 4.2976 | 82.2222 | (4) | 0 | 82.2222 | (4) | 0.57141 | 82.2222 | (4) | 0 | 82.2222 | (4) | 1.4608 | 82.2222 | (4) | 0.97453 | 100 |  | 20.8556 | 82.2222 |  | 1.5618 | 82.2222 |  | 21.692 | 100 |  | 928.6927 | 100 |  | 0 | 100 |  | 35.6111 | 100 |  | 19.484 | 100 |  | Fermo [34]
19:30 | (4) | 0 | 83.6111 | (4) | 0.62154 | 83.6111 |  | 0.03316 | 83.6111 | (4) | 3.5512 | 83.6111 | (4) | 0 | 83.6111 | (4) | 0.40843 | 83.6111 | (4) | 0 | 83.6111 | (4) | 1.5082 | 83.6111 | (4) | 1.0004 | 100 |  | 20.9632 | 83.6111 |  | 1.5781 | 83.6111 |  | 21.1254 | 100 |  | 928.696 | 100 |  | 0 | 100 |  | 35.1083 | 100 |  | 19.5663 | 100 |  | Fermo [34]
20:00 | (4) | 0 | 100 | (4) | 0.69681 | 100 |  | 0.032821 | 100 | (4) | 4.5388 | 100 | (4) | 0 | 100 | (4) | 0.40376 | 100 | (4) | 0 | 100 | (4) | 1.5125 | 100 | (4) | 0.98365 | 100 |  | 20.9671 | 100 |  | 1.612 | 100 |  | 20.6365 | 100 |  | 928.6631 | 100 |  | 0 | 100 |  | 34.8556 | 100 |  | 19.6726 | 100 |  | Fermo [34]
20:30 | (4) | 0 | 100 | (4) | 0.59328 | 100 |  | 0.032948 | 100 | (4) | 3.9414 | 100 | (4) | 0 | 100 | (4) | 0.39912 | 100 | (4) | 0 | 100 | (4) | 1.5009 | 100 | (4) | 0.96916 | 100 |  | 20.9784 | 100 |  | 1.6008 | 100 |  | 20.3025 | 100 |  | 928.6823 | 100 |  | 0 | 100 |  | 33.75 | 100 |  | 19.704 | 100 |  | Fermo [34]
21:00 | (4) | 0 | 100 | (4) | 0.66537 | 100 |  | 0.033387 | 100 | (4) | 3.6421 | 100 | (4) | 0 | 100 | (4) | 0.42988 | 100 | (4) | 0 | 100 | (4) | 1.4989 | 100 | (4) | 0.97539 | 100 |  | 20.9803 | 100 |  | 1.5678 | 100 |  | 19.8732 | 100 |  | 928.7021 | 100 |  | 0 | 100 |  | 32.9833 | 100 |  | 19.7049 | 100 |  | Fermo [34]
21:30 | (4) | 0 | 100 | (4) | 0.73724 | 100 |  | 0.032854 | 100 | (4) | 2.9725 | 100 | (4) | 0 | 100 | (4) | 0.40298 | 100 | (4) | 0 | 100 | (4) | 1.5063 | 100 | (4) | 0.98053 | 100 |  | 20.9792 | 100 |  | 1.5218 | 100 |  | 19.4926 | 100 |  | 928.6638 | 100 |  | 0 | 100 |  | 32.55 | 100 |  | 19.6944 | 100 |  | Fermo [34]
22:00 | (4) | 0 | 100 | (4) | 0.68766 | 100 |  | 0.032802 | 100 | (4) | 2.9209 | 100 | (4) | 0 | 100 | (4) | 0.38351 | 100 | (4) | 0 | 100 | (4) | 1.4734 | 100 | (4) | 1.0912 | 78.6111 |  | 20.9775 | 100 |  | 1.4862 | 100 |  | 19.1416 | 100 |  | 928.6767 | 100 |  | 0 | 100 |  | 31.7972 | 100 |  | 19.738 | 100 |  | Fermo [34]
22:30 | (4) | 0 | 100 | (4) | 0.62419 | 100 |  | 0.032741 | 100 | (4) | 2.7019 | 100 | (4) | 0 | 100 | (4) | 0.37862 | 100 | (4) | 0 | 100 | (4) | 1.4615 | 100 | (4) | 0.96121 | 100 |  | 20.9752 | 100 |  | 1.457 | 100 |  | 18.749 | 100 |  | 928.5912 | 100 |  | 0 | 100 |  | 31.0833 | 100 |  | 19.7691 | 100 |  | Fermo [34]
23:00 | (4) | 0 | 100 | (4) | 0.55793 | 100 |  | 0.032811 | 100 | (4) | 2.3292 | 100 | (4) | 0 | 100 | (4) | 0.32746 | 100 | (4) | 0 | 100 | (4) | 1.4582 | 100 | (4) | 0.95925 | 100 |  | 20.9732 | 100 |  | 1.4333 | 100 |  | 18.4079 | 100 |  | 928.6079 | 100 |  | 0 | 100 |  | 30.8 | 100 |  | 19.7728 | 100 |  | Fermo [34]
23:30 | (4) | 0 | 100 | (4) | 0.45209 | 100 |  | 0.032898 | 100 | (4) | 2.4088 | 100 | (4) | 0 | 100 | (4) | 0.32595 | 100 | (4) | 0 | 100 | (4) | 1.4457 | 100 | (4) | 0.95361 | 100 |  | 20.9752 | 100 |  | 1.4125 | 100 |  | 18.0887 | 100 |  | 928.6356 | 100 |  | 0 | 100 |  | 30.5194 | 100 |  | 19.7794 | 100 |  | Fermo [34]
24:00 | (4) | 0 | 100 | (4) | 0.34975 | 100 |  | 0.033339 | 100 | (4) | 2.7213 | 100 | (4) | 0 | 100 | (4) | 0.37052 | 100 | (4) | 0 | 100 | (4) | 1.4372 | 100 | (4) | 0.95658 | 100 |  | 20.9738 | 100 |  | 1.4019 | 100 |  | 17.8319 | 100 |  | 928.6019 | 100 |  | 0 | 100 |  | 30.2222 | 100 |  | 19.7881 | 100 |  | Fermo [34]
Limite 30 Min |  | 60 |  |  | 100 | [5 empty] | 400 |  |  | 200 | [5 empty] | 4 |  |  | 20 |  |  | 30
MIN
MAX
%Medie < Soglia |  | 99.9814 | [8 empty] | 99.7772 |  |  | 100 | [5 empty] | 100 |  |  | 100 |  |  | 99.9629
Soglia 97% |  | 10 | [8 empty] | 200 |  |  | 50 | [5 empty] | 2 |  |  | 10 |  |  | 10
Media Giorno: | (4) |  |  | (4) |  |  | (4) |  |  | (4) |  |  | (4) |  |  | (4) |  |  | (4) |  |  | (4) |  |  | (4) |  |  | (4) |  |  | (4) |  |  | (4) |  |  | (4) |  |  | (4) |  |  | (4) |  |  | (4) |  |  | (6) | 0
Limite Giorno |  | 10 |  |  | 50 | [5 empty] | 200 |  |  | 50 | [5 empty] | 1 |  |  | 10 |  |  | 10
Note:
| (1) | Assenza Registrazioni Medie | [7 empty] | Elaborazioni conformi Allegato VI, Parte V, D.Lgs. n. 152 del 03/04/2006 | [11 empty] | Elaborazioni DLgs 46/14: [Giorno Solare]
| (2) | Assenza Registrazioni I.D. | [7 empty] | Elaborazioni Conformi Titolo III Bis, Parte IV, D.Lgs. 152/06 del 03/04/2006 (D.Lgs. 46/14) | [12 empty] | 144 | Medie 10 Minuti Totali della Misura del CO.
| (3) | Assenza Registrazioni Note o Parametri | [7 empty] | Ossigeno di Riferimento: 11,00 %V. | [12 empty] | 0 | Medie 10 Minuti Valide della Misura del CO.
| (4) | Media Non Valida | [20 empty] | 0 | Medie 10 Minuti del CO superiori al valore di 150 mg/Nm3.
| (5) | Valore superiore al Limite o Soglia | [7 empty] | Report prodotto il 20/11/2021 01:06:12
| (6) | Mezzore di Normale Funzionamento | [7 empty] | Reports ver. 3.50.66 - (C) 1995-2018 C.T. Sistemi srl

## Linea 2
Ecologia Oggi S.p.A. Gioia Tauro - Data: 19/11/2021
Report Medie 30 Minuti - Linea 2
|  | Ac. Cloridrico |  |  | Ossido Carbonio |  |  | An. Carbonica |  |  | Ossidi Azoto |  |  | Ossidi Zolfo |  |  | Ammoniaca |  |  | Ac. Fluoridrico |  |  | Carb. Org. Totale |  |  | Polveri |  |  | Ossigeno |  |  | Umidità Fumi |  |  | Temp. Fumi |  |  | Press. Fumi |  |  | Portata Fumi |  |  | T° Post Comb. |  |  | O2 Post. Comb. |  |  | Impianto
Ore | Note | mg/Nm3 | ID % | Note | mg/Nm3 | ID % | Note | %V | ID % | Note | mg/Nm3 | ID % | Note | mg/Nm3 | ID % | Note | mg/Nm3 | ID % | Note | mg/Nm3 | ID % | Note | mg/Nm3 | ID % | Note | mg/Nm3 | ID % | Note | %V | ID % | Note | %V | ID % | Note | °C | ID % | Note | mBar | ID % | Note | Nm3/h | ID % | Note | °C | ID % | Note | %V | ID % | Note | Stato
00:30 | (4) | 0.0089846 | 100 | (4) | 1.2868 | 100 |  | 0.040579 | 100 | (4) | 7.7241 | 100 | (4) | 0 | 100 | (4) | 0.053002 | 100 | (4) | 0 | 100 | (4) | 1.4432 | 100 | (4) | 1.0299 | 100 |  | 20.8365 | 100 |  | 2.4178 | 100 |  | 67.3379 | 100 |  | 1014.1907 | 100 |  | 25694.9785 | 100 |  | 64.8167 | 100 |  | 18.1939 | 100 |  | Fermo [34]
01:00 | (4) | 0.0027654 | 100 | (4) | 1.3685 | 100 |  | 0.04153 | 100 | (4) | 8.5126 | 100 | (4) | 0 | 100 | (4) | 0.075975 | 100 | (4) | 0 | 100 | (4) | 1.4897 | 100 | (4) | 1.0259 | 100 |  | 20.8328 | 100 |  | 2.328 | 100 |  | 66.2648 | 100 |  | 1014.0453 | 100 |  | 25763.2305 | 100 |  | 62.1778 | 100 |  | 18.2015 | 100 |  | Fermo [34]
01:30 | (4) | 0.0044094 | 100 | (4) | 1.4114 | 100 |  | 0.041761 | 100 | (4) | 9.1331 | 100 | (4) | 0 | 100 | (4) | 0.027647 | 100 | (4) | 0 | 100 | (4) | 1.4705 | 100 | (4) | 1.021 | 100 |  | 20.8277 | 100 |  | 2.2629 | 100 |  | 64.8969 | 100 |  | 1014.1273 | 100 |  | 25670.0762 | 100 |  | 59.9222 | 100 |  | 18.2194 | 100 |  | Fermo [34]
02:00 | (4) | 0.0041024 | 100 | (4) | 1.3771 | 100 |  | 0.041614 | 100 | (4) | 8.895 | 100 | (4) | 0 | 100 | (4) | 0.035476 | 100 | (4) | 0 | 100 | (4) | 1.4573 | 100 | (4) | 1.0161 | 100 |  | 20.8234 | 100 |  | 2.2162 | 100 |  | 63.4902 | 100 |  | 1014.2518 | 100 |  | 25626.3633 | 100 |  | 57.8278 | 100 |  | 18.2224 | 100 |  | Fermo [34]
02:30 | (4) | 0.0039887 | 100 | (4) | 1.3435 | 100 |  | 0.041602 | 100 | (4) | 8.6932 | 100 | (4) | 0 | 100 | (4) | 0.057142 | 100 | (4) | 0 | 100 | (4) | 1.4647 | 100 | (4) | 1.0222 | 100 |  | 20.8211 | 100 |  | 2.191 | 100 |  | 62.0703 | 100 |  | 1014.1945 | 100 |  | 25508.959 | 100 |  | 55.9667 | 100 |  | 18.2269 | 100 |  | Fermo [34]
03:00 | (4) | 0.00017572 | 100 | (4) | 1.2735 | 100 |  | 0.041794 | 100 | (4) | 8.2315 | 100 | (4) | 0 | 100 | (4) | 0.034575 | 100 | (4) | 0 | 100 | (4) | 1.4581 | 100 | (4) | 1.0068 | 100 |  | 20.8191 | 100 |  | 2.1671 | 100 |  | 60.5319 | 100 |  | 1014.0967 | 100 |  | 25424.4551 | 100 |  | 54.4694 | 100 |  | 18.2276 | 100 |  | Fermo [34]
03:30 | (4) | 0.0034156 | 100 | (4) | 1.2463 | 100 |  | 0.041613 | 100 | (4) | 7.6019 | 100 | (4) | 0 | 100 | (4) | 0.014572 | 100 | (4) | 0 | 100 | (4) | 1.4433 | 100 | (4) | 1.0316 | 100 |  | 20.8114 | 100 |  | 2.1352 | 100 |  | 59.0119 | 100 |  | 1013.9235 | 100 |  | 25449.8496 | 100 |  | 52.7 | 100 |  | 18.2265 | 100 |  | Fermo [34]
04:00 | (4) | 0.013566 | 100 | (4) | 1.3428 | 100 |  | 0.041464 | 100 | (4) | 7.7023 | 100 | (4) | 0 | 100 | (4) | 0.0053227 | 100 | (4) | 0 | 100 | (4) | 1.437 | 100 | (4) | 1.103 | 78.8889 |  | 20.8045 | 100 |  | 2.0994 | 100 |  | 57.4664 | 100 |  | 1013.8203 | 100 |  | 25192.2383 | 100 |  | 51.5778 | 100 |  | 18.2336 | 100 |  | Fermo [34]
04:30 | (4) | 0.0131 | 100 | (4) | 1.2885 | 100 |  | 0.041795 | 100 | (4) | 7.3319 | 100 | (4) | 0 | 100 | (4) | 0.00025721 | 100 | (4) | 0 | 100 | (4) | 1.4169 | 100 | (4) | 0.99206 | 100 |  | 20.8028 | 100 |  | 2.0626 | 100 |  | 55.9326 | 100 |  | 1013.9263 | 100 |  | 25110.3359 | 100 |  | 49.8389 | 100 |  | 18.2301 | 100 |  | Fermo [34]
05:00 | (4) | 0.027757 | 100 | (4) | 1.2321 | 100 |  | 0.04005 | 100 | (4) | 7.3287 | 100 | (4) | 0 | 100 | (4) | 0.002399 | 100 | (4) | 0 | 100 | (4) | 1.3852 | 100 | (4) | 0.9902 | 100 |  | 20.797 | 100 |  | 2.0417 | 100 |  | 54.5277 | 100 |  | 1013.8958 | 100 |  | 25111.8809 | 100 |  | 48.7194 | 100 |  | 18.232 | 100 |  | Fermo [34]
05:30 | (4) | 0 | 100 | (4) | 1.2113 | 100 |  | 0.039605 | 100 | (4) | 6.5224 | 100 | (4) | 0 | 100 | (4) | 0.010271 | 100 | (4) | 0 | 100 | (4) | 1.382 | 100 | (4) | 0.9922 | 100 |  | 20.7864 | 100 |  | 1.9752 | 100 |  | 53.1456 | 100 |  | 1014.098 | 100 |  | 25022.543 | 100 |  | 47.5361 | 100 |  | 18.2376 | 100 |  | Fermo [34]
06:00 | (4) | 0 | 100 | (4) | 1.0645 | 100 |  | 0.038247 | 100 | (4) | 5.8438 | 100 | (4) | 0 | 100 | (4) | 0.0061805 | 100 | (4) | 0 | 100 | (4) | 1.3551 | 100 | (4) | 0.98492 | 100 |  | 20.7805 | 100 |  | 1.9411 | 100 |  | 51.7776 | 100 |  | 1014.298 | 100 |  | 25071.1582 | 100 |  | 46.7389 | 100 |  | 18.2358 | 100 |  | Fermo [34]
06:30 | (4) | 0 | 100 | (4) | 1.0914 | 100 |  | 0.037749 | 100 | (4) | 5.4073 | 100 | (4) | 0 | 100 | (4) | 0.0098919 | 100 | (4) | 0 | 100 | (4) | 1.3422 | 100 | (4) | 0.97326 | 100 |  | 20.7702 | 100 |  | 1.8774 | 100 |  | 50.47 | 100 |  | 1014.4387 | 100 |  | 24873.1719 | 100 |  | 45.15 | 100 |  | 18.244 | 100 |  | Fermo [34]
07:00 | (4) | 0 | 85.2778 | (4) | 1.0532 | 85.2778 |  | 0.037768 | 85.2778 | (4) | 5.0541 | 85.2778 | (4) | 0 | 85.2778 | (4) | 0.019139 | 85.2778 | (4) | 0 | 85.2778 | (4) | 1.3822 | 85.2778 | (4) | 0.96899 | 100 |  | 20.7638 | 85.2778 |  | 1.8392 | 85.2778 |  | 49.3057 | 100 |  | 1014.8445 | 100 |  | 24817.6035 | 100 |  | 44.3944 | 100 |  | 18.2472 | 100 |  | Fermo [34]
07:30 | (4) | 0 | 80.2778 | (4) | 1.0424 | 80.2778 |  | 0.037681 | 80.2778 | (4) | 2.7682 | 80.2778 | (4) | 0 | 80.2778 | (4) | 0 | 80.2778 | (4) | 0.0064304 | 80.2778 | (4) | 1.39 | 80.5556 | (4) | 0.96489 | 100 |  | 20.9421 | 80.5556 |  | 1.8058 | 80.2778 |  | 48.1604 | 100 |  | 1015.1933 | 100 |  | 24759.9023 | 100 |  | 43.2694 | 100 |  | 18.2532 | 100 |  | Fermo [34]
08:00 | (4) | 0 | 100 | (4) | 0.88354 | 100 |  | 0.036374 | 100 | (4) | 3.1996 | 100 | (4) | 0 | 100 | (4) | 0.0018393 | 100 | (4) | 0 | 100 | (4) | 1.3553 | 100 | (4) | 1.029 | 78.8889 |  | 20.9467 | 100 |  | 1.8058 | 100 |  | 47.1522 | 100 |  | 1015.4061 | 100 |  | 24960.834 | 100 |  | 42.075 | 100 |  | 18.2425 | 100 |  | Fermo [34]
08:30 | (4) | 0 | 100 | (4) | 0.82526 | 100 |  | 0.035533 | 100 | (4) | 3.035 | 100 | (4) | 0 | 100 | (4) | 0.0064736 | 100 | (4) | 0 | 100 | (4) | 1.3751 | 100 | (4) | 0.95917 | 100 |  | 20.9436 | 100 |  | 1.8129 | 100 |  | 46.4029 | 100 |  | 1015.7394 | 100 |  | 24967.7266 | 100 |  | 41.3278 | 100 |  | 18.2434 | 100 |  | Fermo [34]
09:00 | (4) | 0 | 100 | (4) | 0.92411 | 100 |  | 0.034698 | 100 | (4) | 3.5848 | 100 | (4) | 0 | 100 | (4) | 0.00060218 | 100 | (4) | 0 | 100 | (4) | 1.4563 | 100 | (4) | 0.95751 | 100 |  | 20.9378 | 100 |  | 1.831 | 100 |  | 45.7969 | 100 |  | 1015.7526 | 100 |  | 24825.6602 | 100 |  | 40.1333 | 100 |  | 18.2393 | 100 |  | Fermo [34]
09:30 | (4) | 0 | 100 | (4) | 0.96809 | 100 |  | 0.034503 | 100 | (4) | 3.6217 | 100 | (4) | 0 | 100 | (4) | 0 | 100 | (4) | 0 | 100 | (4) | 1.5705 | 100 | (4) | 0.95586 | 100 |  | 20.9281 | 100 |  | 1.8605 | 100 |  | 45.2091 | 100 |  | 1015.9373 | 100 |  | 24691.375 | 100 |  | 40 | 100 |  | 18.2339 | 100 |  | Fermo [34]
10:00 | (4) | 0 | 100 | (4) | 0.84406 | 100 |  | 0.034797 | 100 | (4) | 3.8492 | 100 | (4) | 0 | 100 | (4) | 0 | 100 | (4) | 0 | 100 | (4) | 1.716 | 100 | (4) | 0.95468 | 100 |  | 20.9241 | 100 |  | 1.8829 | 100 |  | 44.7761 | 100 |  | 1016.0444 | 100 |  | 24495.4395 | 100 |  | 39.3194 | 100 |  | 18.2349 | 100 |  | Fermo [34]
10:30 | (4) | 0 | 100 | (4) | 0.76883 | 100 |  | 0.034684 | 100 | (4) | 3.5847 | 100 | (4) | 0 | 100 | (4) | 0 | 100 | (4) | 0 | 100 | (4) | 1.8709 | 100 | (4) | 0.9529 | 100 |  | 20.9179 | 100 |  | 1.8717 | 100 |  | 44.2388 | 100 |  | 1016.1073 | 100 |  | 24345.582 | 100 |  | 39 | 100 |  | 18.236 | 100 |  | Fermo [34]
11:00 | (4) | 0 | 100 | (4) | 0.69168 | 100 |  | 0.034624 | 100 | (4) | 3.0839 | 100 | (4) | 0 | 100 | (4) | 0 | 100 | (4) | 0 | 100 | (4) | 1.8576 | 100 | (4) | 0.95004 | 100 |  | 20.9066 | 100 |  | 1.8428 | 100 |  | 43.3525 | 100 |  | 1016.0171 | 100 |  | 10313.2607 | 100 |  | 39.2083 | 100 |  | 18.2057 | 100 |  | Fermo [34]
11:30 | (4) | 0 | 100 | (4) | 0.72122 | 100 |  | 0.033701 | 100 | (4) | 3.3618 | 100 | (4) | 0 | 100 | (4) | 0.0007503 | 100 | (4) | 0 | 100 | (4) | 1.7778 | 100 | (4) | 0.94447 | 100 |  | 20.9003 | 100 |  | 1.8454 | 100 |  | 41.4398 | 100 |  | 1015.8597 | 100 |  | 0 | 100 |  | 40 | 100 |  | 18.1685 | 100 |  | Fermo [34]
12:00 | (4) | 0 | 100 | (4) | 0.64709 | 100 |  | 0.033909 | 100 | (4) | 3.3185 | 100 | (4) | 0 | 100 | (4) | 0.0016356 | 100 | (4) | 0 | 100 | (4) | 1.8081 | 100 | (4) | 0.94067 | 82.2222 |  | 20.9058 | 100 |  | 1.8574 | 100 |  | 40.0525 | 100 |  | 1015.5918 | 100 |  | 0 | 100 |  | 40 | 100 |  | 18.1713 | 100 |  | Fermo [34]
12:30 | (4) | 0 | 100 | (4) | 0.61423 | 100 |  | 0.033808 | 100 | (4) | 3.5478 | 100 | (4) | 0 | 100 | (4) | 0.00025134 | 100 | (4) | 0 | 100 | (4) | 1.7654 | 100 | (4) | 0.93848 | 96.6667 |  | 20.9052 | 100 |  | 1.8841 | 100 |  | 39.1628 | 100 |  | 1015.3452 | 100 |  | 0.11467 | 100 |  | 40 | 100 |  | 18.178 | 100 |  | Fermo [34]
13:00 | (4) | 0 | 100 | (4) | 0.65535 | 100 |  | 0.033809 | 100 | (4) | 4.0614 | 100 | (4) | 0 | 100 | (4) | 0 | 100 | (4) | 0 | 100 | (4) | 1.7338 | 100 | (4) | 0.93674 | 100 |  | 20.9015 | 100 |  | 1.8842 | 100 |  | 38.5117 | 100 |  | 1015.118 | 100 |  | 4.3615 | 100 |  | 39.1556 | 100 |  | 18.1742 | 100 |  | Fermo [34]
13:30 | (4) | 0 | 100 | (4) | 0.61414 | 100 |  | 0.033658 | 100 | (4) | 3.6559 | 100 | (4) | 0 | 100 | (4) | 0 | 100 | (4) | 0 | 100 | (4) | 1.7254 | 100 | (4) | 0.93531 | 100 |  | 20.8919 | 100 |  | 1.8566 | 100 |  | 38.0975 | 100 |  | 1015.0256 | 100 |  | 0 | 100 |  | 39.9917 | 100 |  | 18.1766 | 100 |  | Fermo [34]
14:00 | (4) | 0 | 100 | (4) | 0.63219 | 100 |  | 0.033538 | 100 | (4) | 3.6173 | 100 | (4) | 0 | 100 | (4) | 0.0026618 | 100 | (4) | 0 | 100 | (4) | 1.7144 | 100 | (4) | 0.93408 | 100 |  | 20.8922 | 100 |  | 1.8478 | 100 |  | 37.6869 | 100 |  | 1014.9353 | 100 |  | 0 | 100 |  | 40 | 100 |  | 18.1703 | 100 |  | Fermo [34]
14:30 | (4) | 0 | 100 | (4) | 0.63354 | 100 |  | 0.033684 | 100 | (4) | 3.5262 | 100 | (4) | 0 | 100 | (4) | 0.0006981 | 100 | (4) | 0 | 100 | (4) | 1.7415 | 100 | (4) | 0.9328 | 100 |  | 20.8941 | 100 |  | 1.8259 | 100 |  | 37.3533 | 100 |  | 1015.0095 | 100 |  | 0 | 100 |  | 39.4444 | 100 |  | 18.1746 | 100 |  | Fermo [34]
15:00 | (4) | 0 | 100 | (4) | 0.63609 | 100 |  | 0.033505 | 100 | (4) | 3.4438 | 100 | (4) | 0 | 100 | (4) | 0 | 100 | (4) | 0 | 100 | (4) | 1.6478 | 100 | (4) | 0.93156 | 100 |  | 20.8975 | 100 |  | 1.8025 | 100 |  | 37.0214 | 100 |  | 1015.0298 | 100 |  | 0 | 100 |  | 38.75 | 100 |  | 18.1724 | 100 |  | Fermo [34]
15:30 | (4) | 0 | 100 | (4) | 0.66558 | 100 |  | 0.033423 | 100 | (4) | 3.1715 | 100 | (4) | 0 | 100 | (4) | 0 | 100 | (4) | 0 | 100 | (4) | 1.5867 | 100 | (4) | 0.92993 | 100 |  | 20.8918 | 100 |  | 1.7877 | 100 |  | 36.5694 | 100 |  | 1015.1791 | 100 |  | 0 | 100 |  | 38 | 100 |  | 18.1781 | 100 |  | Fermo [34]
16:00 | (4) | 0 | 100 | (4) | 0.72301 | 100 |  | 0.033686 | 100 | (4) | 2.9959 | 100 | (4) | 0 | 100 | (4) | 0 | 100 | (4) | 0 | 100 | (4) | 1.6388 | 100 | (4) | 0.92829 | 86.3889 |  | 20.8917 | 100 |  | 1.7808 | 100 |  | 36.1126 | 100 |  | 1015.4028 | 100 |  | 0 | 100 |  | 37.3861 | 100 |  | 18.1791 | 100 |  | Fermo [34]
16:30 | (4) | 0 | 100 | (4) | 0.68483 | 100 |  | 0.033414 | 100 | (4) | 3.0878 | 100 | (4) | 0 | 100 | (4) | 0.00040834 | 100 | (4) | 0 | 100 | (4) | 1.581 | 100 | (4) | 0.92638 | 92.2222 |  | 20.8926 | 100 |  | 1.7667 | 100 |  | 35.5516 | 100 |  | 1015.5032 | 100 |  | 0 | 100 |  | 36.9167 | 100 |  | 18.1805 | 100 |  | Fermo [34]
17:00 | (4) | 0 | 100 | (4) | 0.67768 | 100 |  | 0.033406 | 100 | (4) | 2.6533 | 100 | (4) | 0 | 100 | (4) | 0 | 100 | (4) | 0 | 100 | (4) | 1.5775 | 100 | (4) | 0.92455 | 100 |  | 20.89 | 100 |  | 1.7458 | 100 |  | 35.0136 | 100 |  | 1015.5195 | 100 |  | 0 | 100 |  | 36 | 100 |  | 18.1838 | 100 |  | Fermo [34]
17:30 | (4) | 0 | 100 | (4) | 0.70641 | 100 |  | 0.033834 | 100 | (4) | 2.3546 | 100 | (4) | 0 | 100 | (4) | 0 | 100 | (4) | 0 | 100 | (4) | 1.4822 | 100 | (4) | 0.9237 | 100 |  | 20.8921 | 100 |  | 1.732 | 100 |  | 34.7892 | 100 |  | 1015.5699 | 100 |  | 6257.2554 | 100 |  | 36.1417 | 100 |  | 18.2205 | 100 |  | Fermo [34]
18:00 | (4) | 0 | 100 | (4) | 0.70033 | 100 |  | 0.033586 | 100 | (4) | 2.4915 | 100 | (4) | 0 | 100 | (4) | 0 | 100 | (4) | 0 | 100 | (4) | 1.4527 | 100 | (4) | 0.92117 | 100 |  | 20.8734 | 100 |  | 1.7199 | 100 |  | 33.9853 | 100 |  | 1015.5745 | 100 |  | 7.9883 | 100 |  | 37.6278 | 100 |  | 18.1726 | 100 |  | Fermo [34]
18:30 | (4) | 0 | 100 | (4) | 0.67837 | 100 |  | 0.034071 | 100 | (4) | 2.2929 | 100 | (4) | 0 | 100 | (4) | 0.0003404 | 100 | (4) | 0 | 100 | (4) | 1.4637 | 100 | (4) | 0.92009 | 100 |  | 20.8808 | 100 |  | 1.7328 | 100 |  | 33.5501 | 100 |  | 1015.4595 | 100 |  | 0 | 100 |  | 36.1917 | 100 |  | 18.1813 | 100 |  | Fermo [34]
19:00 | (4) | 0 | 85.8333 | (4) | 0.79234 | 85.8333 |  | 0.034216 | 85.8333 | (4) | 2.5216 | 85.8333 | (4) | 0 | 85.8333 | (4) | 0 | 85.8333 | (4) | 0 | 85.8333 | (4) | 1.4351 | 85.8333 | (4) | 0.9178 | 100 |  | 20.8816 | 85.8333 |  | 1.7161 | 85.8333 |  | 32.8995 | 100 |  | 1015.6668 | 100 |  | 0 | 100 |  | 35.0667 | 100 |  | 18.1806 | 100 |  | Fermo [34]
19:30 | (4) | 0 | 80.2778 | (4) | 1.3023 | 80.2778 |  | 0.033967 | 80.2778 | (4) | 3.3038 | 80.2778 | (4) | 0 | 80.2778 | (4) | 0.010736 | 80.2778 | (4) | 0 | 80.2778 | (4) | 1.4421 | 80.2778 | (4) | 0.9155 | 100 |  | 20.85 | 80.2778 |  | 1.6963 | 80.2778 |  | 32.2154 | 100 |  | 1015.7346 | 100 |  | 0 | 100 |  | 34.9139 | 100 |  | 18.1842 | 100 |  | Fermo [34]
20:00 | (4) | 0 | 100 | (4) | 1.192 | 100 |  | 0.033907 | 100 | (4) | 3.3651 | 100 | (4) | 0 | 100 | (4) | 0.0070896 | 100 | (4) | 0 | 100 | (4) | 1.3904 | 100 | (4) | 0.9136 | 90.8333 |  | 20.8558 | 100 |  | 1.6784 | 100 |  | 31.6296 | 100 |  | 1015.7072 | 100 |  | 0 | 100 |  | 34 | 100 |  | 18.1866 | 100 |  | Fermo [34]
20:30 | (4) | 0 | 100 | (4) | 1.2117 | 100 |  | 0.034171 | 100 | (4) | 3.4467 | 100 | (4) | 0 | 100 | (4) | 0.011467 | 100 | (4) | 0 | 100 | (4) | 1.3633 | 100 | (4) | 0.96884 | 88.0556 |  | 20.8545 | 100 |  | 1.6585 | 100 |  | 30.9628 | 100 |  | 1015.7787 | 100 |  | 1.6307 | 100 |  | 33.7 | 100 |  | 18.1896 | 100 |  | Fermo [34]
21:00 | (4) | 0 | 100 | (4) | 1.2461 | 100 |  | 0.034474 | 100 | (4) | 2.4372 | 100 | (4) | 0 | 100 | (4) | 0.002645 | 100 | (4) | 0 | 100 | (4) | 1.3827 | 100 | (4) | 0.90945 | 100 |  | 20.8512 | 100 |  | 1.634 | 100 |  | 30.4204 | 100 |  | 1015.8356 | 100 |  | 0 | 100 |  | 33 | 100 |  | 18.1911 | 100 |  | Fermo [34]
21:30 | (4) | 0 | 100 | (4) | 1.3938 | 100 |  | 0.03475 | 100 | (4) | 2.713 | 100 | (4) | 0 | 100 | (4) | 0.010618 | 100 | (4) | 0 | 100 | (4) | 1.4213 | 100 | (4) | 0.90758 | 100 |  | 20.846 | 100 |  | 1.6104 | 100 |  | 29.879 | 100 |  | 1015.8748 | 100 |  | 0 | 100 |  | 33 | 100 |  | 18.1917 | 100 |  | Fermo [34]
22:00 | (4) | 0 | 100 | (4) | 1.2088 | 100 |  | 0.034809 | 100 | (4) | 2.6698 | 100 | (4) | 0 | 100 | (4) | 0.010514 | 100 | (4) | 0 | 100 | (4) | 1.3687 | 100 | (4) | 0.90599 | 100 |  | 20.8444 | 100 |  | 1.5844 | 100 |  | 29.4275 | 100 |  | 1015.8695 | 100 |  | 0 | 100 |  | 32.275 | 100 |  | 18.1948 | 100 |  | Fermo [34]
22:30 | (4) | 0 | 100 | (4) | 1.2031 | 100 |  | 0.034932 | 100 | (4) | 2.654 | 100 | (4) | 0 | 100 | (4) | 0.0091637 | 100 | (4) | 0 | 100 | (4) | 1.3496 | 100 | (4) | 0.90427 | 100 |  | 20.8407 | 100 |  | 1.5669 | 100 |  | 28.9073 | 100 |  | 1015.8727 | 100 |  | 0 | 100 |  | 31.7889 | 100 |  | 18.1951 | 100 |  | Fermo [34]
23:00 | (4) | 0 | 100 | (4) | 1.123 | 100 |  | 0.035243 | 100 | (4) | 2.6861 | 100 | (4) | 0 | 100 | (4) | 0.0074938 | 100 | (4) | 0 | 100 | (4) | 1.3412 | 100 | (4) | 0.9028 | 100 |  | 20.8392 | 100 |  | 1.5485 | 100 |  | 28.4514 | 100 |  | 1015.7955 | 100 |  | 0 | 100 |  | 31 | 100 |  | 18.1967 | 100 |  | Fermo [34]
23:30 | (4) | 0 | 100 | (4) | 1.1015 | 100 |  | 0.03564 | 100 | (4) | 2.2667 | 100 | (4) | 0 | 100 | (4) | 0.0066555 | 100 | (4) | 0 | 100 | (4) | 1.3257 | 100 | (4) | 0.9014 | 100 |  | 20.8397 | 100 |  | 1.535 | 100 |  | 27.9639 | 100 |  | 1015.5969 | 100 |  | 0.11722 | 100 |  | 30.5111 | 100 |  | 18.1914 | 100 |  | Fermo [34]
24:00 | (4) | 0 | 100 | (4) | 1.0798 | 100 |  | 0.035499 | 100 | (4) | 2.2443 | 100 | (4) | 0 | 100 | (4) | 0.0047961 | 100 | (4) | 0 | 100 | (4) | 1.3512 | 100 | (4) | 0.90016 | 95 |  | 20.8359 | 100 |  | 1.5293 | 100 |  | 27.5638 | 100 |  | 1015.5875 | 100 |  | 1.5249 | 100 |  | 30 | 100 |  | 18.1933 | 100 |  | Fermo [34]
Limite 30 Min |  | 60 |  |  | 100 | [5 empty] | 400 |  |  | 200 | [5 empty] | 4 |  |  | 20 |  |  | 30
MIN
MAX
%Medie < Soglia |  | 99.904 | [8 empty] | 98.0312 |  |  | 100 | [5 empty] | 99.976 |  |  | 99.952 |  |  | 99.6639
Soglia 97% |  | 10 | [8 empty] | 200 |  |  | 50 | [5 empty] | 2 |  |  | 10 |  |  | 10
Media Giorno: | (4) |  |  | (4) |  |  | (4) |  |  | (4) |  |  | (4) |  |  | (4) |  |  | (4) |  |  | (4) |  |  | (4) |  |  | (4) |  |  | (4) |  |  | (4) |  |  | (4) |  |  | (4) |  |  | (4) |  |  | (4) |  |  | (6) | 0
Limite Giorno |  | 10 |  |  | 50 | [5 empty] | 200 |  |  | 50 | [5 empty] | 1 |  |  | 10 |  |  | 10
Note:
| (1) | Assenza Registrazioni Medie | [7 empty] | Elaborazioni conformi Allegato VI, Parte V, D.Lgs. n. 152 del 03/04/2006 | [11 empty] | Elaborazioni DLgs 46/14: [Giorno Solare]
| (2) | Assenza Registrazioni I.D. | [7 empty] | Elaborazioni Conformi Titolo III Bis, Parte IV, D.Lgs. 152/06 del 03/04/2006 (D.Lgs. 46/14) | [12 empty] | 144 | Medie 10 Minuti Totali della Misura del CO.
| (3) | Assenza Registrazioni Note o Parametri | [7 empty] | Ossigeno di Riferimento: 11,00 %V. | [12 empty] | 0 | Medie 10 Minuti Valide della Misura del CO.
| (4) | Media Non Valida | [20 empty] | 0 | Medie 10 Minuti del CO superiori al valore di 150 mg/Nm3.
| (5) | Valore superiore al Limite o Soglia | [7 empty] | Report prodotto il 20/11/2021 01:06:19
| (6) | Mezzore di Normale Funzionamento | [7 empty] | Reports ver. 3.50.66 - (C) 1995-2018 C.T. Sistemi srl

## Allarmi
Ecologia Oggi S.p.A. Gioia Tauro
Report Giornaliero Allarmi |  |  | Data: 19/11/2021
Inizio | Riconosc. | Fine | Allarme
01:30:01 | 01:30:01 | 01:36:25 | Linea 1: Calibrazione in Corso Polveri
03:52:13 | 03:52:13 | 03:58:35 | Linea 2: Calibrazione in Corso Polveri
05:32:27 | 05:32:27 | 05:38:51 | Linea 1: Calibrazione in Corso Polveri
06:54:49 | 15:12:14 | 07:05:09 | Linea 1: Manutenzione Analizzatore O2
06:54:49 | 06:54:49 | 07:05:09 | Linea 1: Manutenzione Analizzatore FID
06:54:51 | 06:54:51 | 06:54:57 | Linea 1: Analizzatore in ZERO GAS PROBE
06:54:54 | 06:54:54 | 07:05:14 | Linea 1: Manutenzione Analizzatore FTIR
06:54:57 | 06:54:57 | 07:01:14 | Linea 1: Analizzatore in ZERO GAS LOCAL
06:55:39 | 06:55:39 | 07:05:54 | Linea 2: Manutenzione Analizzatore FID
06:55:39 | 06:55:39 | 07:05:54 | Linea 2: Manutenzione Analizzatore O2
06:55:40 | 06:55:40 | 06:55:44 | Linea 2: Analizzatore in ZERO GAS PROBE
06:55:44 | 06:55:44 | 07:05:59 | Linea 2: Manutenzione Analizzatore FTIR
06:55:44 | 06:55:44 | 07:02:25 | Linea 2: Analizzatore in ZERO GAS LOCAL
07:53:26 | 07:53:26 | 07:59:49 | Linea 2: Calibrazione in Corso Polveri
09:34:51 | 09:34:51 | 09:41:15 | Linea 1: Calibrazione in Corso Polveri
11:54:42 | 11:54:42 | 12:01:05 | Linea 2: Calibrazione in Corso Polveri
13:37:23 | 13:37:23 | 13:43:48 | Linea 1: Calibrazione in Corso Polveri
15:56:00 | 15:56:00 | 16:02:22 | Linea 2: Calibrazione in Corso Polveri
17:39:55 | 17:39:55 | 17:46:20 | Linea 1: Calibrazione in Corso Polveri
18:54:39 | 19:06:14 | 19:04:54 | Linea 1: Manutenzione Analizzatore O2
18:54:39 | 18:54:39 | 19:04:54 | Linea 1: Manutenzione Analizzatore FID
18:54:39 | 18:54:39 | 19:04:54 | Linea 1: Manutenzione Analizzatore FTIR
18:54:42 | 18:54:42 | 18:54:46 | Linea 1: Analizzatore in ZERO GAS PROBE
18:54:46 | 18:54:46 | 19:01:07 | Linea 1: Analizzatore in ZERO GAS LOCAL
18:55:44 | 18:55:44 | 19:05:59 | Linea 2: Manutenzione Analizzatore FID
18:55:44 | 18:55:44 | 19:05:59 | Linea 2: Manutenzione Analizzatore O2
18:55:47 | 18:55:47 | 18:55:53 | Linea 2: Analizzatore in ZERO GAS PROBE
18:55:49 | 18:55:49 | 19:05:59 | Linea 2: Manutenzione Analizzatore FTIR
18:55:53 | 18:55:53 | 19:02:30 | Linea 2: Analizzatore in ZERO GAS LOCAL
19:57:16 | 19:57:16 | 20:03:38 | Linea 2: Calibrazione in Corso Polveri
21:42:23 | 21:42:23 | 21:48:48 | Linea 1: Calibrazione in Corso Polveri
23:58:31 | 23:58:31 | 00:04:53 | Linea 2: Calibrazione in Corso Polveri
Reports ver. 3.50.66 - (C) 1995-2018 C.T. Sistemi srl