## Linea 1
Ecologia Oggi S.p.A. Gioia Tauro - Data: 04/10/2021
Report Medie 30 Minuti - Linea 1
|  | Ac. Cloridrico |  |  | Ossido Carbonio |  |  | An. Carbonica |  |  | Ossidi Azoto |  |  | Ossidi Zolfo |  |  | Ammoniaca |  |  | Ac. Fluoridrico |  |  | Carb. Org. Totale |  |  | Polveri |  |  | Ossigeno |  |  | Umidità Fumi |  |  | Temp. Fumi |  |  | Press. Fumi |  |  | Portata Fumi |  |  | T° Post Comb. |  |  | O2 Post. Comb. |  |  | Impianto
Ore | Note | mg/Nm3 | ID % | Note | mg/Nm3 | ID % | Note | %V | ID % | Note | mg/Nm3 | ID % | Note | mg/Nm3 | ID % | Note | mg/Nm3 | ID % | Note | mg/Nm3 | ID % | Note | mg/Nm3 | ID % | Note | mg/Nm3 | ID % | Note | %V | ID % | Note | %V | ID % | Note | °C | ID % | Note | mBar | ID % | Note | Nm3/h | ID % | Note | °C | ID % | Note | %V | ID % | Note | Stato
00:30 |  | 2.8288 | 100 |  | 0 | 100 |  | 4.0417 | 100 |  | 118.9028 | 100 |  | 0 | 100 |  | 1.5312 | 100 |  | 0 | 100 |  | 0 | 100 |  | 1.9486 | 100 |  | 14.2609 | 100 |  | 8.5734 | 100 |  | 154.4697 | 100 |  | 924.777 | 100 |  | 43419.7695 | 100 |  | 870.6361 | 100 |  | 9.7577 | 100 |  | In Marcia [30]
01:00 |  | 1.0457 | 100 |  | 0 | 100 |  | 6.0233 | 100 |  | 150.9958 | 100 |  | 0 | 100 |  | 5.1623 | 100 |  | 0 | 100 |  | 0 | 100 |  | 1.9596 | 100 |  | 13.3454 | 100 |  | 9.7539 | 100 |  | 147.5948 | 100 |  | 924.8193 | 100 |  | 45406.0352 | 100 |  | 870.7972 | 100 |  | 8.2949 | 100 |  | In Marcia [30]
01:30 |  | 4.6284 | 100 |  | 8.0311 | 100 |  | 7.4383 | 100 |  | 133.837 | 100 |  | 0 | 100 |  | 3.7327 | 100 |  | 0 | 100 |  | 0 | 100 |  | 1.9937 | 100 |  | 12.8064 | 100 |  | 10.5382 | 100 |  | 152.5977 | 100 |  | 924.7717 | 100 |  | 45349.1992 | 100 |  | 860.4861 | 100 |  | 7.6605 | 100 |  | In Marcia [30]
02:00 |  | 5.6718 | 100 |  | 16.8926 | 100 |  | 7.4301 | 100 |  | 130.0571 | 100 |  | 0 | 100 |  | 2.6214 | 100 |  | 0 | 100 |  | 0 | 100 |  | 1.9953 | 81.6667 |  | 12.8464 | 100 |  | 10.4728 | 100 |  | 156.8494 | 100 |  | 924.7437 | 100 |  | 44907.7422 | 100 |  | 860.6778 | 100 |  | 7.5753 | 100 |  | In Marcia [30]
02:30 |  | 5.4927 | 100 |  | 5.2989 | 100 |  | 7.3061 | 100 |  | 129.3859 | 100 |  | 0 | 100 |  | 2.5304 | 100 |  | 0 | 100 |  | 0 | 100 |  | 2.0051 | 96.9444 |  | 12.9872 | 100 |  | 10.4248 | 100 |  | 159.2019 | 100 |  | 924.7185 | 100 |  | 44916.4648 | 100 |  | 869.1611 | 100 |  | 7.6593 | 100 |  | In Marcia [30]
03:00 |  | 5.7529 | 100 |  | 13.6918 | 100 |  | 7.1144 | 100 |  | 131.9497 | 100 |  | 0 | 100 |  | 3.7911 | 100 |  | 0 | 100 |  | 0 | 100 |  | 1.8771 | 100 |  | 13.173 | 100 |  | 10.3548 | 100 |  | 159.6257 | 100 |  | 924.7341 | 100 |  | 45297.4297 | 100 |  | 879.1667 | 100 |  | 7.9528 | 100 |  | In Marcia [30]
03:30 |  | 5.6861 | 100 |  | 21.9205 | 100 |  | 6.9865 | 100 |  | 134.1034 | 100 |  | 0 | 100 |  | 5.274 | 100 |  | 0 | 100 |  | 0 | 100 |  | 1.9357 | 100 |  | 13.2807 | 100 |  | 10.0885 | 100 |  | 159.7932 | 100 |  | 924.8319 | 100 |  | 45498.5195 | 100 |  | 876.2889 | 100 |  | 8.1137 | 100 |  | In Marcia [30]
04:00 |  | 5.5213 | 100 |  | 10.1568 | 100 |  | 6.9528 | 100 |  | 134.8141 | 100 |  | 0 | 100 |  | 5.1751 | 100 |  | 0 | 100 |  | 0 | 100 |  | 1.9192 | 100 |  | 13.2906 | 100 |  | 9.9839 | 100 |  | 159.7406 | 100 |  | 924.8535 | 100 |  | 45547.6094 | 100 |  | 873.6639 | 100 |  | 8.2517 | 100 |  | In Marcia [30]
04:30 |  | 5.5634 | 100 |  | 29.3799 | 100 |  | 6.8882 | 100 |  | 134.1532 | 100 |  | 0 | 100 |  | 5.5752 | 100 |  | 0 | 100 |  | 0 | 100 |  | 1.9184 | 100 |  | 13.3092 | 100 |  | 9.8466 | 100 |  | 159.7239 | 100 |  | 924.79 | 100 |  | 45037.3203 | 100 |  | 870.6972 | 100 |  | 8.269 | 100 |  | In Marcia [30]
05:00 |  | 5.8128 | 100 |  | 39.9862 | 100 |  | 7.0181 | 100 |  | 135.2371 | 100 |  | 0 | 100 |  | 5.336 | 100 |  | 0 | 100 |  | 0 | 100 |  | 1.9393 | 100 |  | 13.2108 | 100 |  | 10.0386 | 100 |  | 159.8053 | 100 |  | 924.7557 | 100 |  | 45491.7617 | 100 |  | 873.5833 | 100 |  | 8.1427 | 100 |  | In Marcia [30]
05:30 |  | 5.8589 | 100 |  | 18.5734 | 100 |  | 6.9799 | 100 |  | 131.9372 | 100 |  | 0 | 100 |  | 3.5311 | 100 |  | 0 | 100 |  | 0 | 100 |  | 1.9513 | 100 |  | 13.2628 | 100 |  | 9.8925 | 100 |  | 160.6534 | 100 |  | 924.7328 | 100 |  | 45626.1719 | 100 |  | 866.3834 | 100 |  | 8.2223 | 100 |  | In Marcia [30]
06:00 |  | 5.7716 | 100 |  | 9.5948 | 100 |  | 7.1924 | 100 |  | 133.6413 | 100 |  | 0 | 100 |  | 2.7911 | 100 |  | 0 | 100 |  | 0 | 100 |  | 1.9722 | 90.5556 |  | 13.1203 | 100 |  | 10.4615 | 100 |  | 161.4442 | 100 |  | 924.7036 | 100 |  | 45779.3672 | 100 |  | 877.0944 | 100 |  | 7.744 | 100 |  | In Marcia [30]
06:30 |  | 5.8736 | 100 |  | 29.2001 | 100 |  | 7.362 | 100 |  | 136.0247 | 100 |  | 0 | 100 |  | 2.4193 | 100 |  | 0 | 100 |  | 0 | 100 |  | 2.2738 | 88.0556 |  | 12.9465 | 100 |  | 10.8364 | 100 |  | 161.8584 | 100 |  | 924.7573 | 100 |  | 46338.5547 | 100 |  | 888.9861 | 100 |  | 7.5113 | 100 |  | In Marcia [30]
07:00 |  | 5.5733 | 75 |  | 66.3126 | 75 |  | 7.3067 | 75 |  | 136.0567 | 75 |  | 0 | 75 |  | 2.7012 | 75 |  | 0 | 75 |  | 1.3225 | 75 |  | 2.1725 | 100 |  | 12.9906 | 75 |  | 10.7501 | 75 |  | 163.6691 | 100 |  | 924.7767 | 100 |  | 47666.5586 | 100 |  | 894.9 | 100 |  | 7.5206 | 100 |  | In Marcia [30]
07:30 |  | 5.2774 | 90.2778 |  | 13.9898 | 90.2778 |  | 7.0953 | 90.2778 |  | 101.0365 | 90.2778 |  | 0 | 90.2778 |  | 4.2704 | 90.2778 |  | 0 | 90.2778 |  | 0 | 90.5556 |  | 2.1459 | 100 |  | 13.0802 | 90.5556 |  | 10.0395 | 90.2778 |  | 165.1784 | 100 |  | 924.8058 | 100 |  | 47623.5234 | 100 |  | 887.3861 | 100 |  | 7.9504 | 100 |  | In Marcia [30]
08:00 |  | 5.4069 | 100 |  | 14.0938 | 100 |  | 7.0946 | 100 |  | 100.7363 | 100 |  | 0 | 100 |  | 5.5737 | 100 |  | 0 | 100 |  | 0 | 100 |  | 2.0588 | 100 |  | 13.186 | 100 |  | 10.2711 | 100 |  | 165.8585 | 100 |  | 924.7725 | 100 |  | 47344.8594 | 100 |  | 875.6139 | 100 |  | 8.0081 | 100 |  | In Marcia [30]
08:30 |  | 6.4113 | 100 |  | 43.6577 | 100 |  | 7.3922 | 100 |  | 115.1508 | 100 |  | 0 | 100 |  | 5.7878 | 100 |  | 0 | 100 |  | 0.32668 | 100 |  | 3.0365 | 100 |  | 13.1835 | 100 |  | 14.5157 | 100 |  | 166.6361 | 100 |  | 924.7063 | 100 |  | 47341.4727 | 100 |  | 895.8 | 100 |  | 6.9813 | 100 |  | In Marcia [30]
09:00 |  | 3.9884 | 100 |  | 43.1319 | 100 |  | 7.4089 | 100 |  | 120.058 | 100 |  | 0 | 100 |  | 4.5962 | 100 |  | 0 | 100 |  | 0 | 100 |  | 2.6302 | 100 |  | 12.9951 | 100 |  | 13.1507 | 100 |  | 167.2157 | 100 |  | 924.6425 | 100 |  | 46435.7109 | 100 |  | 901.2028 | 100 |  | 7.2077 | 100 |  | In Marcia [30]
09:30 |  | 5.984 | 100 |  | 19.8825 | 100 |  | 7.6924 | 100 |  | 122.0188 | 100 |  | 0 | 100 |  | 3.6882 | 100 |  | 0 | 100 |  | 0 | 100 |  | 2.2972 | 100 |  | 12.6961 | 100 |  | 12.3308 | 100 |  | 164.9723 | 100 |  | 924.6181 | 100 |  | 46811.8555 | 100 |  | 906.1278 | 100 |  | 6.815 | 100 |  | In Marcia [30]
10:00 |  | 5.3533 | 100 |  | 40.7112 | 100 |  | 7.4898 | 100 |  | 140.0051 | 100 |  | 0 | 100 |  | 3.2449 | 100 |  | 0 | 100 |  | 0 | 100 |  | 2.071 | 99.7222 |  | 12.8594 | 100 |  | 11.8765 | 100 |  | 163.5077 | 100 |  | 924.7169 | 100 |  | 45589.2461 | 100 |  | 912.2444 | 100 |  | 7.112 | 100 |  | In Marcia [30]
10:30 |  | 5.6946 | 100 |  | 32.3128 | 100 |  | 7.4233 | 100 |  | 129.1711 | 100 |  | 0 | 100 |  | 4.3518 | 100 |  | 0 | 100 |  | 0 | 100 |  | 2.4622 | 78.8889 |  | 12.9033 | 100 |  | 11.5232 | 100 |  | 161.0152 | 100 |  | 924.7448 | 100 |  | 46420.0156 | 100 |  | 881.4417 | 100 |  | 7.5707 | 100 |  | In Marcia [30]
11:00 |  | 5.8451 | 100 |  | 25.7873 | 100 |  | 7.5389 | 100 |  | 108.3044 | 100 |  | 0 | 100 |  | 5.1157 | 100 |  | 0 | 100 |  | 0 | 100 |  | 2.1747 | 100 |  | 12.786 | 100 |  | 11.5445 | 100 |  | 162.8003 | 100 |  | 924.7554 | 100 |  | 46508.0977 | 100 |  | 893.1306 | 100 |  | 7.492 | 100 |  | In Marcia [30]
11:30 |  | 5.7163 | 100 |  | 32.9913 | 100 |  | 7.3639 | 100 |  | 109.8457 | 100 |  | 0 | 100 |  | 5.4107 | 100 |  | 0 | 100 |  | 0 | 100 |  | 2.1678 | 100 |  | 12.9775 | 100 |  | 11.1801 | 100 |  | 163.576 | 100 |  | 924.668 | 100 |  | 46252.6484 | 100 |  | 884.6917 | 100 |  | 7.8475 | 100 |  | In Marcia [30]
12:00 |  | 5.8081 | 100 |  | 12.3584 | 100 |  | 7.402 | 100 |  | 110.1375 | 100 |  | 0 | 100 |  | 4.5695 | 100 |  | 0 | 100 |  | 0 | 100 |  | 2.2078 | 100 |  | 12.8622 | 100 |  | 10.1121 | 100 |  | 163.3852 | 100 |  | 924.6345 | 100 |  | 46127.6055 | 100 |  | 874.4833 | 100 |  | 7.8879 | 100 |  | In Marcia [30]
12:30 |  | 5.574 | 100 |  | 24.9 | 100 |  | 7.3046 | 100 |  | 114.9844 | 100 |  | 0 | 100 |  | 3.0616 | 100 |  | 0 | 100 |  | 0 | 100 |  | 1.9973 | 100 |  | 12.8781 | 100 |  | 8.8957 | 100 |  | 163.5193 | 100 |  | 924.6163 | 100 |  | 46213.2188 | 100 |  | 881.6111 | 100 |  | 8.1165 | 100 |  | In Marcia [30]
13:00 |  | 5.38 | 100 |  | 3.6753 | 100 |  | 7.1779 | 100 |  | 114.8595 | 100 |  | 0 | 100 |  | 2.6953 | 100 |  | 0 | 100 |  | 0 | 100 |  | 2.0212 | 100 |  | 13.0063 | 100 |  | 8.915 | 100 |  | 162.8984 | 100 |  | 924.6481 | 100 |  | 46287.9414 | 100 |  | 879.0944 | 100 |  | 8.3627 | 100 |  | In Marcia [30]
13:30 |  | 5.854 | 100 |  | 20.0827 | 100 |  | 7.2771 | 100 |  | 112.9815 | 100 |  | 0 | 100 |  | 3.1083 | 100 |  | 0 | 100 |  | 0 | 100 |  | 1.9779 | 100 |  | 12.9287 | 100 |  | 9.2126 | 100 |  | 162.862 | 100 |  | 924.6462 | 100 |  | 46069.1914 | 100 |  | 878.9694 | 100 |  | 8.1191 | 100 |  | In Marcia [30]
14:00 |  | 5.9407 | 100 |  | 26.3867 | 100 |  | 7.6411 | 100 |  | 120.5025 | 100 |  | 0 | 100 |  | 2.8013 | 100 |  | 0 | 100 |  | 0 | 100 |  | 1.9888 | 100 |  | 12.6319 | 100 |  | 10.5448 | 100 |  | 162.7668 | 100 |  | 924.6382 | 100 |  | 46032.7539 | 100 |  | 900.7444 | 100 |  | 7.3696 | 100 |  | In Marcia [30]
14:30 |  | 5.4232 | 100 |  | 42.5205 | 100 |  | 7.3494 | 100 |  | 118.0716 | 100 |  | 0 | 100 |  | 3.8242 | 100 |  | 0 | 100 |  | 0 | 100 |  | 2.0912 | 78.8889 |  | 12.9286 | 100 |  | 11.0475 | 100 |  | 163.1591 | 100 |  | 924.5641 | 100 |  | 45833.0234 | 100 |  | 894.1639 | 100 |  | 7.7477 | 100 |  | In Marcia [30]
15:00 |  | 5.9578 | 100 |  | 34.1359 | 100 |  | 7.2767 | 100 |  | 119.0267 | 100 |  | 0 | 100 |  | 4.6242 | 100 |  | 0 | 100 |  | 0 | 100 |  | 2.0537 | 100 |  | 13.0798 | 100 |  | 11.3077 | 100 |  | 163.3132 | 100 |  | 924.5305 | 100 |  | 45739.8164 | 100 |  | 880.8139 | 100 |  | 7.7845 | 100 |  | In Marcia [30]
15:30 |  | 5.9228 | 100 |  | 29.8437 | 100 |  | 7.1552 | 100 |  | 113.8232 | 100 |  | 0 | 100 |  | 3.8935 | 100 |  | 0 | 100 |  | 0 | 100 |  | 2.0236 | 100 |  | 13.1133 | 100 |  | 10.4252 | 100 |  | 163.6157 | 100 |  | 924.5458 | 100 |  | 45622.4336 | 100 |  | 875.8361 | 100 |  | 8.074 | 100 |  | In Marcia [30]
16:00 |  | 6.0195 | 100 |  | 29.6342 | 100 |  | 7.1118 | 100 |  | 117.7746 | 100 |  | 0 | 100 |  | 3.4194 | 100 |  | 0 | 100 |  | 0 | 100 |  | 2.0103 | 100 |  | 13.1416 | 100 |  | 10.572 | 100 |  | 163.6679 | 100 |  | 924.5383 | 100 |  | 45441.3789 | 100 |  | 883.6945 | 100 |  | 8.0934 | 100 |  | In Marcia [30]
16:30 |  | 5.5647 | 100 |  | 46.1031 | 100 |  | 6.8391 | 100 |  | 135.7234 | 100 |  | 0 | 100 |  | 3.5475 | 100 |  | 0 | 100 |  | 0 | 100 |  | 2.0751 | 100 |  | 13.3685 | 100 |  | 10.317 | 100 |  | 163.8151 | 100 |  | 924.5417 | 100 |  | 45376.0547 | 100 |  | 865.9305 | 100 |  | 8.5538 | 100 |  | In Marcia [30]
17:00 | (4) | 5.3082 | 100 | (4) | 17.9388 | 100 |  | 6.559 | 100 | (4) | 122.1191 | 100 | (4) | 0 | 100 | (4) | 1.8895 | 100 | (4) | 0 | 100 | (4) | 0.00028656 | 100 | (4) | 1.4743 | 100 |  | 13.6343 | 100 |  | 9.0508 | 100 |  | 163.2433 | 100 |  | 924.5419 | 100 |  | 45418.582 | 100 |  | 854.4833 | 100 |  | 9.0219 | 100 |  | Fermo [34]
17:30 |  | 5.3038 | 100 |  | 9.6627 | 100 |  | 6.6926 | 100 |  | 134.7983 | 100 |  | 0 | 100 |  | 1.8748 | 100 |  | 0 | 100 |  | 0 | 100 |  | 2.0002 | 100 |  | 13.4874 | 100 |  | 9.317 | 100 |  | 162.8479 | 100 |  | 924.55 | 100 |  | 45163.2578 | 100 |  | 862.0167 | 100 |  | 8.9013 | 100 |  | In Marcia [30]
18:00 |  | 5.8027 | 100 |  | 62.8835 | 100 |  | 7.1109 | 100 |  | 144.4193 | 100 |  | 0 | 100 |  | 3.0889 | 100 |  | 0 | 100 |  | 0 | 100 |  | 1.8774 | 100 |  | 12.861 | 100 |  | 10.7619 | 100 |  | 163.2411 | 100 |  | 924.4892 | 100 |  | 44794.4766 | 100 |  | 891.8778 | 100 |  | 8.2505 | 100 |  | In Marcia [30]
18:30 |  | 3.1474 | 100 |  | 3.9502 | 100 |  | 6.1231 | 100 |  | 165.8879 | 100 |  | 0 | 100 |  | 7.1683 | 100 |  | 0 | 100 |  | 0 | 100 |  | 2.2326 | 78.6111 |  | 13.7286 | 100 |  | 10.2884 | 100 |  | 162.9951 | 100 |  | 924.5317 | 100 |  | 45230.6797 | 100 |  | 873.2472 | 100 |  | 8.1567 | 100 |  | In Marcia [30]
19:00 |  | 3.9034 | 74.7222 |  | 5.8615 | 74.7222 |  | 7.7162 | 74.7222 |  | 138.19 | 74.7222 |  | 0 | 74.7222 |  | 2.9465 | 74.7222 |  | 0 | 74.7222 |  | 0 | 74.7222 |  | 2.2421 | 100 |  | 12.6748 | 74.7222 |  | 13.2811 | 74.7222 |  | 164.1582 | 100 |  | 924.5408 | 100 |  | 46440.75 | 100 |  | 908.7667 | 100 |  | 6.7814 | 100 |  | In Marcia [30]
19:30 |  | 5.1909 | 90.5556 |  | 13.4499 | 90.5556 |  | 7.5673 | 90.5556 |  | 87.9531 | 90.5556 |  | 0 | 90.5556 |  | 9.3064 | 90.5556 |  | 0 | 90.5556 |  | 0 | 90.8333 |  | 2.1967 | 100 |  | 12.7303 | 90.8333 |  | 13.6747 | 90.5556 |  | 165.5551 | 100 |  | 924.5105 | 100 |  | 45974.3047 | 100 |  | 910.5195 | 100 |  | 7.1623 | 100 |  | In Marcia [30]
20:00 |  | 6.4195 | 100 |  | 17.2536 | 100 |  | 7.4113 | 100 |  | 126.9577 | 100 |  | 0 | 100 |  | 6.1709 | 100 |  | 0 | 100 |  | 0 | 100 |  | 1.923 | 100 |  | 12.8657 | 100 |  | 11.42 | 100 |  | 163.3301 | 100 |  | 924.4824 | 100 |  | 45947.6094 | 100 |  | 900.1667 | 100 |  | 7.6245 | 100 |  | In Marcia [30]
20:30 |  | 4.6826 | 100 |  | 3.2415 | 100 |  | 6.9686 | 100 |  | 130.7223 | 100 |  | 0 | 100 |  | 4.1806 | 100 |  | 0 | 100 |  | 0 | 100 |  | 1.9859 | 100 |  | 13.2981 | 100 |  | 10.4836 | 100 |  | 161.2914 | 100 |  | 924.5654 | 100 |  | 46071.0625 | 100 |  | 870.8806 | 100 |  | 8.3978 | 100 |  | In Marcia [30]
21:00 |  | 6.0199 | 100 |  | 12.2433 | 100 |  | 7.1268 | 100 |  | 131.3428 | 100 |  | 0 | 100 |  | 3.846 | 100 |  | 0 | 100 |  | 0 | 100 |  | 2.0128 | 100 |  | 13.1513 | 100 |  | 10.1785 | 100 |  | 160.5782 | 100 |  | 924.6326 | 100 |  | 46219.9883 | 100 |  | 872.9916 | 100 |  | 8.1256 | 100 |  | In Marcia [30]
21:30 |  | 5.9982 | 100 |  | 4.636 | 100 |  | 7.0668 | 100 |  | 131.4298 | 100 |  | 0 | 100 |  | 2.7417 | 100 |  | 0 | 100 |  | 0 | 100 |  | 1.9776 | 100 |  | 13.1367 | 100 |  | 9.7123 | 100 |  | 160.4995 | 100 |  | 924.6009 | 100 |  | 46260.8516 | 100 |  | 880.9694 | 100 |  | 8.2737 | 100 |  | In Marcia [30]
22:00 |  | 6.0813 | 100 |  | 10.2021 | 100 |  | 6.8317 | 100 |  | 133.1924 | 100 |  | 0 | 100 |  | 2.7914 | 100 |  | 0 | 100 |  | 0 | 100 |  | 2.0276 | 100 |  | 13.3639 | 100 |  | 9.3311 | 100 |  | 160.6676 | 100 |  | 924.6597 | 100 |  | 46278.5742 | 100 |  | 870.8389 | 100 |  | 8.6842 | 100 |  | In Marcia [30]
22:30 |  | 5.6983 | 100 |  | 8.0686 | 100 |  | 6.8752 | 100 |  | 134.5625 | 100 |  | 0 | 100 |  | 2.7372 | 100 |  | 0 | 100 |  | 0 | 100 |  | 1.966 | 78.3333 |  | 13.3345 | 100 |  | 9.5636 | 100 |  | 161.067 | 100 |  | 924.6552 | 100 |  | 46267.7812 | 100 |  | 863.6222 | 100 |  | 8.5204 | 100 |  | In Marcia [30]
23:00 |  | 6.303 | 100 |  | 7.0246 | 100 |  | 7.0557 | 100 |  | 134.5514 | 100 |  | 0 | 100 |  | 2.5101 | 100 |  | 0 | 100 |  | 0 | 100 |  | 1.9157 | 100 |  | 13.1247 | 100 |  | 9.3982 | 100 |  | 161.3929 | 100 |  | 924.6838 | 100 |  | 45847.4492 | 100 |  | 862.3861 | 100 |  | 8.2617 | 100 |  | In Marcia [30]
23:30 |  | 5.2397 | 100 |  | 6.6103 | 100 |  | 6.9461 | 100 |  | 131.3505 | 100 |  | 0 | 100 |  | 2.2804 | 100 |  | 0 | 100 |  | 0 | 100 |  | 1.916 | 100 |  | 13.1841 | 100 |  | 8.694 | 100 |  | 161.0258 | 100 |  | 924.6984 | 100 |  | 46074.2109 | 100 |  | 864.275 | 100 |  | 8.5358 | 100 |  | In Marcia [30]
24:00 |  | 5.758 | 100 |  | 12.4288 | 100 |  | 7.0798 | 100 |  | 133.5189 | 100 |  | 0 | 100 |  | 2.2428 | 100 |  | 0 | 100 |  | 0 | 100 |  | 1.953 | 100 |  | 13.0786 | 100 |  | 9.5882 | 100 |  | 160.4594 | 100 |  | 924.6874 | 100 |  | 46081.5469 | 100 |  | 875.5917 | 100 |  | 8.1176 | 100 |  | In Marcia [30]
Limite 30 Min |  | 60 |  |  | 100 | [5 empty] | 400 |  |  | 200 | [5 empty] | 4 |  |  | 20 |  |  | 30
MIN |  | 1.0457 |  |  | 0 |  |  | 4.0417 |  |  | 87.9531 |  |  | 0 |  |  | 1.5312 |  |  | 0 |  |  | 0 |  |  | 1.8771 |  |  | 12.6319 |  |  | 8.5734 |  |  | 147.5948 |  |  | 924.4824 |  |  | 43419.7695 |  |  | 860.4861 |  |  | 6.7814
MAX |  | 6.4195 |  |  | 66.3126 |  |  | 7.7162 |  |  | 165.8879 |  |  | 0 |  |  | 9.3064 |  |  | 0 |  |  | 1.3225 |  |  | 3.0365 |  |  | 14.2609 |  |  | 14.5157 |  |  | 167.2157 |  |  | 924.8535 |  |  | 47666.5586 |  |  | 912.2444 |  |  | 9.7577
%Medie < Soglia |  | 99.9899 | [8 empty] | 99.758 |  |  | 100 | [5 empty] | 100 |  |  | 100 |  |  | 99.9698
Soglia 97% |  | 10 | [8 empty] | 200 |  |  | 50 | [5 empty] | 2 |  |  | 10 |  |  | 10
Media Giorno: |  | 5.399 | 100 |  | 20.9097 | 100 |  | 7.0989 | 100 |  | 126.6848 | 100 |  | 0 | 100 |  | 3.9073 | 100 |  | 0 | 100 |  | 0.03509 | 100 |  | 2.0762 | 100 |  | 13.0948 | 100 |  | 10.5423 | 100 |  | 161.7 | 100 |  | 924.6678 | 100 |  | 45915.019 | 100 |  | 880.716 | 100 |  | 7.9482 | 100 | (6) | 47
Limite Giorno |  | 10 |  |  | 50 | [5 empty] | 200 |  |  | 50 | [5 empty] | 1 |  |  | 10 |  |  | 10
Note:
| (1) | Assenza Registrazioni Medie | [7 empty] | Elaborazioni conformi Allegato VI, Parte V, D.Lgs. n. 152 del 03/04/2006 | [11 empty] | Elaborazioni DLgs 46/14: [Giorno Solare]
| (2) | Assenza Registrazioni I.D. | [7 empty] | Elaborazioni Conformi Titolo III Bis, Parte IV, D.Lgs. 152/06 del 03/04/2006 (D.Lgs. 46/14) | [12 empty] | 144 | Medie 10 Minuti Totali della Misura del CO.
| (3) | Assenza Registrazioni Note o Parametri | [7 empty] | Ossigeno di Riferimento: 11,00 %V. | [12 empty] | 138 | Medie 10 Minuti Valide della Misura del CO.
| (4) | Media Non Valida | [20 empty] | 0 | Medie 10 Minuti del CO superiori al valore di 150 mg/Nm3.
| (5) | Valore superiore al Limite o Soglia | [7 empty] | Report prodotto il 05/10/2021 01:06:09 | [12 empty] | 100,00% | Medie 10 Minuti del CO inferiori al valore di 150 mg/Nm3.
| (6) | Mezzore di Normale Funzionamento | [7 empty] | Reports ver. 3.50.66 - (C) 1995-2018 C.T. Sistemi srl

## Linea 2
Ecologia Oggi S.p.A. Gioia Tauro - Data: 04/10/2021
Report Medie 30 Minuti - Linea 2
|  | Ac. Cloridrico |  |  | Ossido Carbonio |  |  | An. Carbonica |  |  | Ossidi Azoto |  |  | Ossidi Zolfo |  |  | Ammoniaca |  |  | Ac. Fluoridrico |  |  | Carb. Org. Totale |  |  | Polveri |  |  | Ossigeno |  |  | Umidità Fumi |  |  | Temp. Fumi |  |  | Press. Fumi |  |  | Portata Fumi |  |  | T° Post Comb. |  |  | O2 Post. Comb. |  |  | Impianto
Ore | Note | mg/Nm3 | ID % | Note | mg/Nm3 | ID % | Note | %V | ID % | Note | mg/Nm3 | ID % | Note | mg/Nm3 | ID % | Note | mg/Nm3 | ID % | Note | mg/Nm3 | ID % | Note | mg/Nm3 | ID % | Note | mg/Nm3 | ID % | Note | %V | ID % | Note | %V | ID % | Note | °C | ID % | Note | mBar | ID % | Note | Nm3/h | ID % | Note | °C | ID % | Note | %V | ID % | Note | Stato
00:30 |  | 5.1242 | 100 |  | 0 | 100 |  | 5.0554 | 100 |  | 150.4187 | 100 |  | 0 | 100 |  | 4.0363 | 100 |  | 0 | 100 |  | 0 | 100 |  | 2.3655 | 100 |  | 15.0077 | 100 |  | 9.89 | 100 |  | 157.8243 | 100 |  | 1010.3879 | 100 |  | 48787.2031 | 100 |  | 936.7806 | 100 |  | 7.9193 | 100 |  | In Marcia [30]
01:00 |  | 4.8153 | 100 |  | 0 | 100 |  | 5.1002 | 100 |  | 153.3095 | 100 |  | 0 | 100 |  | 4.2872 | 100 |  | 0 | 100 |  | 0 | 100 |  | 2.3392 | 78.6111 |  | 14.9396 | 100 |  | 9.9402 | 100 |  | 157.6454 | 100 |  | 1010.4642 | 100 |  | 48744.7695 | 100 |  | 938.575 | 100 |  | 7.8818 | 100 |  | In Marcia [30]
01:30 |  | 4.9611 | 100 |  | 0 | 100 |  | 5.0468 | 100 |  | 143.3835 | 100 |  | 0 | 100 |  | 4.2739 | 100 |  | 0 | 100 |  | 0 | 100 |  | 2.3568 | 100 |  | 14.9931 | 100 |  | 9.8371 | 100 |  | 157.4497 | 100 |  | 1010.3902 | 100 |  | 48910.7578 | 100 |  | 931.1334 | 100 |  | 8.0423 | 100 |  | In Marcia [30]
02:00 |  | 6.0089 | 100 |  | 0 | 100 |  | 5.2163 | 100 |  | 169.7625 | 100 |  | 0 | 100 |  | 2.9215 | 100 |  | 0 | 100 |  | 0 | 100 |  | 2.2926 | 100 |  | 14.8017 | 100 |  | 9.9802 | 100 |  | 157.8095 | 100 |  | 1010.283 | 100 |  | 49093.1172 | 100 |  | 936.8806 | 100 |  | 7.6844 | 100 |  | In Marcia [30]
02:30 |  | 4.921 | 100 |  | 0 | 100 |  | 5.0579 | 100 |  | 158.4532 | 100 |  | 0 | 100 |  | 2.6543 | 100 |  | 0 | 100 |  | 0 | 100 |  | 2.3633 | 100 |  | 14.9906 | 100 |  | 9.8883 | 100 |  | 158.3696 | 100 |  | 1009.9106 | 100 |  | 49216.7656 | 100 |  | 940.7111 | 100 |  | 7.8567 | 100 |  | In Marcia [30]
03:00 |  | 5.6809 | 100 |  | 6.6411 | 100 |  | 5.0333 | 100 |  | 151.756 | 100 |  | 0 | 100 |  | 3.5718 | 100 |  | 0 | 100 |  | 0 | 100 |  | 2.3985 | 100 |  | 15.0424 | 100 |  | 9.8366 | 100 |  | 158.3643 | 100 |  | 1009.8843 | 100 |  | 49099.7188 | 100 |  | 935.7 | 100 |  | 7.7937 | 100 |  | In Marcia [30]
03:30 |  | 4.7672 | 100 |  | 3.4803 | 100 |  | 4.9436 | 100 |  | 147.343 | 100 |  | 0 | 100 |  | 4.4658 | 100 |  | 0.056891 | 100 |  | 0 | 100 |  | 2.5078 | 100 |  | 15.1313 | 100 |  | 12.0737 | 100 |  | 159.1616 | 100 |  | 1009.7265 | 100 |  | 50077.6953 | 100 |  | 937.3222 | 100 |  | 7.3921 | 100 |  | In Marcia [30]
04:00 |  | 5.0259 | 100 |  | 0 | 100 |  | 5.0828 | 100 |  | 168.2088 | 100 |  | 0 | 100 |  | 2.4474 | 100 |  | 0 | 100 |  | 0 | 100 |  | 2.3992 | 100 |  | 14.97 | 100 |  | 11.3129 | 100 |  | 159.4269 | 100 |  | 1009.7784 | 100 |  | 49375.7461 | 100 |  | 943.0806 | 100 |  | 7.598 | 100 |  | In Marcia [30]
04:30 |  | 4.9735 | 100 |  | 0 | 100 |  | 5.0285 | 100 |  | 145.4455 | 100 |  | 0 | 100 |  | 3.6977 | 100 |  | 0 | 100 |  | 0 | 100 |  | 2.3507 | 100 |  | 15.003 | 100 |  | 9.7872 | 100 |  | 155.7831 | 100 |  | 1009.8826 | 100 |  | 48907.5078 | 100 |  | 935.7861 | 100 |  | 8.0086 | 100 |  | In Marcia [30]
05:00 |  | 6.0342 | 100 |  | 0 | 100 |  | 5.0127 | 100 |  | 132.2529 | 100 |  | 0 | 100 |  | 4.508 | 100 |  | 0 | 100 |  | 0 | 100 |  | 2.3556 | 78.6111 |  | 15.0403 | 100 |  | 9.7296 | 100 |  | 154.2772 | 100 |  | 1009.9282 | 100 |  | 48916.043 | 100 |  | 921.95 | 100 |  | 8.0559 | 100 |  | In Marcia [30]
05:30 |  | 5.5557 | 100 |  | 0 | 100 |  | 5.2184 | 100 |  | 181.2364 | 100 |  | 0 | 100 |  | 2.1694 | 100 |  | 0 | 100 |  | 0 | 100 |  | 2.2556 | 100 |  | 14.7706 | 100 |  | 9.899 | 100 |  | 153.9655 | 100 |  | 1009.9411 | 100 |  | 48990.9648 | 100 |  | 937.45 | 100 |  | 7.6033 | 100 |  | In Marcia [30]
06:00 |  | 5.1737 | 100 |  | 0 | 100 |  | 5.0722 | 100 |  | 163.2223 | 100 |  | 0 | 100 |  | 2.7131 | 100 |  | 0 | 100 |  | 0 | 100 |  | 2.3321 | 100 |  | 14.9687 | 100 |  | 9.9682 | 100 |  | 154.0332 | 100 |  | 1009.9532 | 100 |  | 49260.1289 | 100 |  | 944.4556 | 100 |  | 7.8048 | 100 |  | In Marcia [30]
06:30 |  | 5.0873 | 100 |  | 0 | 100 |  | 5.0029 | 100 |  | 179.9369 | 100 |  | 0 | 100 |  | 1.2583 | 100 |  | 0 | 100 |  | 0 | 100 |  | 2.3674 | 100 |  | 15.0601 | 100 |  | 9.9977 | 100 |  | 153.8778 | 100 |  | 1010.0457 | 100 |  | 49090.7852 | 100 |  | 947.2 | 100 |  | 7.9422 | 100 |  | In Marcia [30]
07:00 |  | 5.2017 | 88.6111 |  | 0 | 88.6111 |  | 5.1905 | 88.6111 |  | 191.9633 | 88.6111 |  | 0 | 88.6111 |  | 1.1284 | 88.6111 |  | 0 | 88.6111 |  | 0 | 88.6111 |  | 2.2921 | 100 |  | 14.8294 | 88.6111 |  | 10.3925 | 88.6111 |  | 154.566 | 100 |  | 1010.2875 | 100 |  | 49245.043 | 100 |  | 959.3195 | 100 |  | 7.5461 | 100 |  | In Marcia [30]
07:30 |  | 5.8009 | 76.9444 |  | 0 | 76.9444 |  | 5.1202 | 76.9444 |  | 198.3592 | 76.9444 |  | 0 | 76.9444 |  | 1.3326 | 76.9444 |  | 0.96472 | 76.9444 |  | 0 | 76.9444 |  | 2.3567 | 100 |  | 14.9886 | 76.9444 |  | 10.3133 | 76.9444 |  | 155.72 | 100 |  | 1010.4287 | 100 |  | 49979.6797 | 100 |  | 956.8834 | 100 |  | 7.6788 | 100 |  | In Marcia [30]
08:00 |  | 5.4165 | 100 |  | 0 | 100 |  | 4.9496 | 100 |  | 173.6873 | 100 |  | 0 | 100 |  | 1.3862 | 100 |  | 0 | 100 |  | 0 | 100 |  | 2.4577 | 100 |  | 15.228 | 100 |  | 10.0351 | 100 |  | 156.9768 | 100 |  | 1010.4659 | 100 |  | 50280.8281 | 100 |  | 941.8222 | 100 |  | 8.1026 | 100 |  | In Marcia [30]
08:30 |  | 5.7706 | 100 |  | 0 | 100 |  | 5.1032 | 100 |  | 198.1867 | 100 |  | 0 | 100 |  | 1.3984 | 100 |  | 0 | 100 |  | 0 | 100 |  | 2.4053 | 100 |  | 15.0467 | 100 |  | 10.3656 | 100 |  | 157.8955 | 100 |  | 1010.7367 | 100 |  | 50181.0938 | 100 |  | 949.8083 | 100 |  | 7.7051 | 100 |  | In Marcia [30]
09:00 |  | 5.5514 | 100 |  | 0 | 100 |  | 5.2037 | 100 |  | 212.5851 | 100 |  | 0 | 100 |  | 0.98564 | 100 |  | 0 | 100 |  | 0 | 100 |  | 2.3701 | 78.6111 |  | 14.911 | 100 |  | 10.7195 | 100 |  | 158.9696 | 100 |  | 1011.0526 | 100 |  | 50053.1992 | 100 |  | 966.4417 | 100 |  | 7.4788 | 100 |  | In Marcia [30]
09:30 |  | 5.1168 | 100 |  | 0 | 100 |  | 5.1694 | 100 |  | 209.7187 | 100 |  | 0 | 100 |  | 0.89363 | 100 |  | 0 | 100 |  | 0 | 100 |  | 2.4183 | 100 |  | 14.9805 | 100 |  | 11.1504 | 100 |  | 159.3872 | 100 |  | 1011.2181 | 100 |  | 50862.4922 | 100 |  | 966.7111 | 100 |  | 7.3741 | 100 |  | In Marcia [30]
10:00 |  | 4.857 | 100 |  | 0 | 100 |  | 4.9165 | 100 |  | 193.6349 | 100 |  | 0 | 100 |  | 1.1865 | 100 |  | 0 | 100 |  | 0 | 100 |  | 2.6013 | 100 |  | 15.2755 | 100 |  | 12.1806 | 100 |  | 159.1939 | 100 |  | 1011.2338 | 100 |  | 50663.5547 | 100 |  | 954.6194 | 100 |  | 7.6439 | 100 |  | In Marcia [30]
10:30 |  | 5.6709 | 100 |  | 0 | 100 |  | 4.9883 | 100 |  | 207.5181 | 100 |  | 0 | 100 |  | 0.84685 | 100 |  | 0 | 100 |  | 0 | 100 |  | 2.5246 | 100 |  | 15.1898 | 100 |  | 11.2751 | 100 |  | 157.259 | 100 |  | 1011.2195 | 100 |  | 50435.6094 | 100 |  | 951.4389 | 100 |  | 7.8006 | 100 |  | In Marcia [30]
11:00 |  | 4.9907 | 100 |  | 1.5991 | 100 |  | 3.8168 | 100 |  | 211.7791 | 100 |  | 0 | 100 |  | 0.93437 | 100 |  | 0 | 100 |  | 0 | 100 |  | 2.9853 | 100 |  | 16.1857 | 100 |  | 9.4271 | 100 |  | 154.8276 | 100 |  | 1011.1074 | 100 |  | 47294.8867 | 100 |  | 952.0667 | 100 |  | 10.7389 | 100 |  | In Marcia [30]
11:30 | (4) | 2.8302 | 100 | (4) | 20.0012 | 100 |  | 0.11611 | 100 | (4) | 6.9685 | 100 | (4) | 0 | 100 | (4) | 0.45449 | 100 | (4) | 0.12025 | 100 | (4) | 3.8884 | 100 | (4) | 1.5609 | 100 |  | 20.8026 | 100 |  | 16.4855 | 100 |  | 142.3709 | 100 |  | 1011.1074 | 100 |  | 111.2619 | 100 |  | 682.6111 | 100 |  | 11.053 | 100 |  | Fermo [34]
12:00 | (4) | 2.2124 | 100 | (4) | 9.6883 | 100 |  | 0.079323 | 100 | (4) | 17.1944 | 100 | (4) | 0 | 100 | (4) | 1.959 | 100 | (4) | 0.0082781 | 100 | (4) | 4.9961 | 100 | (4) | 1.5521 | 100 |  | 20.7336 | 100 |  | 20.6439 | 100 |  | 127.3412 | 100 |  | 1010.8254 | 100 |  | 8015.9375 | 100 |  | 529.8945 | 100 |  | 12.3428 | 100 |  | Fermo [34]
12:30 |  | 0.49259 | 100 |  | 12.4458 | 100 |  | 1.0643 | 100 |  | 86.259 | 100 |  | 0.00075967 | 100 |  | 8.4892 | 100 |  | 0.34117 | 100 |  | 8.7357 | 100 |  | 7.3601 | 100 |  | 19.1701 | 100 |  | 7.7353 | 100 |  | 128.2736 | 100 |  | 1010.5979 | 100 |  | 37962.8359 | 100 |  | 506.9222 | 100 |  | 14.4101 | 100 |  | Marcia Senza Rifiuto [31]
13:00 |  | 1.7362 | 100 |  | 3.8794 | 100 |  | 2.1114 | 100 |  | 104.6258 | 100 |  | 0 | 100 |  | 3.1746 | 100 |  | 0.0035029 | 100 |  | 10.382 | 100 |  | 3.9571 | 78.6111 |  | 17.2992 | 100 |  | 11.6761 | 100 |  | 129.0605 | 100 |  | 1010.4739 | 100 |  | 18731.9609 | 100 |  | 804.3222 | 100 |  | 10.3723 | 100 |  | Marcia Senza Rifiuto [31]
13:30 | (4) | 1.5196 | 100 | (4) | 2.2952 | 100 |  | 0.082485 | 100 | (4) | 5.7094 | 100 | (4) | 0 | 100 | (4) | 1.5575 | 100 | (4) | 0.15929 | 100 | (4) | 8.0801 | 100 | (4) | 1.6107 | 100 |  | 20.7816 | 100 |  | 21.642 | 100 |  | 117.3267 | 100 |  | 1010.3813 | 100 |  | 3912.5698 | 100 |  | 568.9916 | 100 |  | 11.3783 | 100 |  | Fermo [34]
14:00 |  | 0.12625 | 100 |  | 17.4948 | 100 |  | 0.54329 | 100 |  | 144.2782 | 100 |  | 0 | 100 |  | 10.0179 | 100 |  | 0.59397 | 100 |  | 15.6481 | 100 |  | 13.0836 | 100 |  | 19.9775 | 100 |  | 7.6407 | 100 |  | 118.6436 | 100 |  | 1010.2594 | 100 |  | 34555.2852 | 100 |  | 455.55 | 100 |  | 16.4785 | 100 |  | Marcia Senza Rifiuto [31]
14:30 |  | 0.036132 | 100 |  | 2.9481 | 100 |  | 2.4287 | 100 |  | 122.9507 | 100 |  | 0 | 100 |  | 2.4576 | 100 |  | 0 | 100 |  | 2.2407 | 100 |  | 2.9745 | 100 |  | 16.394 | 100 |  | 10.8868 | 100 |  | 123.0722 | 100 |  | 1010.138 | 100 |  | 34649.0742 | 100 |  | 577.5528 | 100 |  | 10.6117 | 100 |  | Marcia Senza Rifiuto [31]
15:00 |  | 0 | 100 |  | 0 | 100 |  | 3.3256 | 100 |  | 101.57 | 100 |  | 0 | 100 |  | 1.0162 | 100 |  | 0 | 100 |  | 0 | 100 |  | 2.3343 | 100 |  | 15.0551 | 100 |  | 11.5858 | 100 |  | 129.1823 | 100 |  | 1010.0483 | 100 |  | 36591.4219 | 100 |  | 870.8139 | 100 |  | 8.6875 | 100 |  | In Marcia [30]
15:30 |  | 1.0885 | 100 |  | 0 | 100 |  | 3.7755 | 100 |  | 112.6105 | 100 |  | 0 | 100 |  | 0.66255 | 100 |  | 0 | 100 |  | 0 | 100 |  | 2.1462 | 100 |  | 14.5138 | 100 |  | 11.8755 | 100 |  | 130.0821 | 100 |  | 1009.97 | 100 |  | 38146.4883 | 100 |  | 957.525 | 100 |  | 7.4613 | 100 |  | In Marcia [30]
16:00 |  | 0 | 100 |  | 0 | 100 |  | 4.6827 | 100 |  | 172.3372 | 100 |  | 0 | 100 |  | 0.27231 | 100 |  | 0 | 100 |  | 0 | 100 |  | 2.0129 | 100 |  | 13.9397 | 100 |  | 12.3607 | 100 |  | 128.9342 | 100 |  | 1009.853 | 100 |  | 43112.1016 | 100 |  | 989.8945 | 100 |  | 6.1636 | 100 |  | In Marcia [30]
16:30 |  | 3.3012 | 100 |  | 3.974 | 100 |  | 5.2895 | 100 |  | 203.6787 | 100 |  | 0 | 100 |  | 3.9194 | 100 |  | 0 | 100 |  | 0 | 100 |  | 2.5077 | 100 |  | 14.7104 | 100 |  | 11.0433 | 100 |  | 134.1004 | 100 |  | 1009.8422 | 100 |  | 49713.9961 | 100 |  | 989.7861 | 100 |  | 7.883 | 100 |  | In Marcia [30]
17:00 |  | 5.9597 | 100 |  | 0 | 100 |  | 5.0554 | 100 |  | 158.5379 | 100 |  | 0 | 100 |  | 4.3317 | 100 |  | 0 | 100 |  | 0 | 100 |  | 2.5187 | 78.6111 |  | 15.0963 | 100 |  | 10.4202 | 100 |  | 141.4526 | 100 |  | 1009.8842 | 100 |  | 47761.7852 | 100 |  | 939.1166 | 100 |  | 8.5116 | 100 |  | In Marcia [30]
17:30 |  | 5.9038 | 100 |  | 1.4458 | 100 |  | 5.1037 | 100 |  | 146.155 | 100 |  | 0 | 100 |  | 4.6485 | 100 |  | 0 | 100 |  | 0 | 100 |  | 2.4118 | 100 |  | 15.0272 | 100 |  | 10.4678 | 100 |  | 146.2959 | 100 |  | 1009.954 | 100 |  | 47540.3828 | 100 |  | 937.8306 | 100 |  | 8.2679 | 100 |  | In Marcia [30]
18:00 |  | 4.8226 | 100 |  | 3.7481 | 100 |  | 5.2487 | 100 |  | 171.7258 | 100 |  | 0 | 100 |  | 3.7413 | 100 |  | 0 | 100 |  | 0 | 100 |  | 2.3485 | 100 |  | 14.8644 | 100 |  | 10.5363 | 100 |  | 149.9273 | 100 |  | 1010.089 | 100 |  | 47358.6797 | 100 |  | 951.8055 | 100 |  | 7.9414 | 100 |  | In Marcia [30]
18:30 |  | 4.8163 | 100 |  | 0 | 100 |  | 4.9749 | 100 |  | 124.9575 | 100 |  | 0 | 100 |  | 9.8331 | 100 |  | 0 | 100 |  | 0 | 100 |  | 2.456 | 100 |  | 15.1657 | 100 |  | 10.1346 | 100 |  | 152.6482 | 100 |  | 1010.1747 | 100 |  | 47579.9688 | 100 |  | 935.6472 | 100 |  | 8.5603 | 100 |  | In Marcia [30]
19:00 |  | 6.0901 | 88.8889 |  | 0 | 88.8889 |  | 4.9699 | 88.8889 |  | 108.7968 | 88.8889 |  | 0 | 88.8889 |  | 12.285 | 88.8889 |  | 0 | 88.8889 |  | 0 | 88.8889 |  | 2.4506 | 100 |  | 15.1809 | 88.8889 |  | 10.2273 | 88.8889 |  | 154.2878 | 100 |  | 1010.3677 | 100 |  | 47635.9102 | 100 |  | 925.2333 | 100 |  | 8.436 | 100 |  | In Marcia [30]
19:30 |  | 0.89191 | 76.6667 |  | 14.2676 | 76.6667 |  | 4.8948 | 76.6667 |  | 118.2946 | 76.6667 |  | 0 | 76.6667 |  | 12.4385 | 76.6667 |  | 0.027093 | 76.6667 |  | 0 | 76.6667 |  | 2.4911 | 100 |  | 15.2661 | 76.6667 |  | 9.9403 | 76.6667 |  | 154.9014 | 100 |  | 1010.4443 | 100 |  | 47604.5586 | 100 |  | 923.5611 | 100 |  | 8.4939 | 100 |  | In Marcia [30]
20:00 |  | 1.0355 | 100 |  | 0 | 100 |  | 4.8703 | 100 |  | 160.1167 | 100 |  | 0 | 100 |  | 4.9738 | 100 |  | 0 | 100 |  | 0 | 100 |  | 2.6209 | 100 |  | 15.3198 | 100 |  | 12.3174 | 100 |  | 156.5033 | 100 |  | 1010.5462 | 100 |  | 48843.9258 | 100 |  | 932.6 | 100 |  | 7.9243 | 100 |  | In Marcia [30]
20:30 |  | 1.406 | 100 |  | 0 | 100 |  | 4.9132 | 100 |  | 176.884 | 100 |  | 0 | 100 |  | 2.2881 | 100 |  | 0 | 100 |  | 0 | 100 |  | 2.5728 | 100 |  | 15.2817 | 100 |  | 11.9521 | 100 |  | 157.5155 | 100 |  | 1010.6817 | 100 |  | 48566.1719 | 100 |  | 941.4833 | 100 |  | 7.8998 | 100 |  | In Marcia [30]
21:00 |  | 4.7872 | 100 |  | 0 | 100 |  | 5.0294 | 100 |  | 158.4192 | 100 |  | 0 | 100 |  | 2.2144 | 100 |  | 0 | 100 |  | 0 | 100 |  | 2.4499 | 78.8889 |  | 15.1345 | 100 |  | 10.0945 | 100 |  | 155.2027 | 100 |  | 1010.8034 | 100 |  | 47562.332 | 100 |  | 935.1194 | 100 |  | 8.2814 | 100 |  | In Marcia [30]
21:30 |  | 5.5902 | 100 |  | 11.2773 | 100 |  | 4.8553 | 100 |  | 134.772 | 100 |  | 0 | 100 |  | 4.9096 | 100 |  | 0 | 100 |  | 0 | 100 |  | 2.5344 | 100 |  | 15.3162 | 100 |  | 10.2199 | 100 |  | 153.3421 | 100 |  | 1010.7498 | 100 |  | 47478.4492 | 100 |  | 929.3083 | 100 |  | 8.3698 | 100 |  | In Marcia [30]
22:00 |  | 5.4668 | 100 |  | 0 | 100 |  | 4.7586 | 100 |  | 93.9546 | 100 |  | 0 | 100 |  | 10.9602 | 100 |  | 0 | 100 |  | 0 | 100 |  | 2.5476 | 100 |  | 15.4235 | 100 |  | 9.8271 | 100 |  | 152.7391 | 100 |  | 1010.9907 | 100 |  | 47254.4062 | 100 |  | 906.1389 | 100 |  | 8.7349 | 100 |  | In Marcia [30]
22:30 |  | 6.0954 | 100 |  | 7.392 | 100 |  | 4.9735 | 100 |  | 134.3843 | 100 |  | 0 | 100 |  | 6.8897 | 100 |  | 0 | 100 |  | 0 | 100 |  | 2.427 | 100 |  | 15.1857 | 100 |  | 9.8937 | 100 |  | 152.9569 | 100 |  | 1010.8378 | 100 |  | 47551.8516 | 100 |  | 918.8972 | 100 |  | 8.3529 | 100 |  | In Marcia [30]
23:00 |  | 6.3361 | 100 |  | 0 | 100 |  | 5.3128 | 100 |  | 200.4049 | 100 |  | 0 | 100 |  | 2.1407 | 100 |  | 0 | 100 |  | 0 | 100 |  | 2.3017 | 100 |  | 14.8324 | 100 |  | 10.6046 | 100 |  | 153.8965 | 100 |  | 1010.8179 | 100 |  | 48135.7227 | 100 |  | 946.7556 | 100 |  | 7.4974 | 100 |  | In Marcia [30]
23:30 |  | 5.053 | 100 |  | 0 | 100 |  | 5.1317 | 100 |  | 176.0732 | 100 |  | 0 | 100 |  | 1.8201 | 100 |  | 0 | 100 |  | 0 | 100 |  | 2.3647 | 100 |  | 15.0002 | 100 |  | 10.5289 | 100 |  | 154.3986 | 100 |  | 1010.7429 | 100 |  | 48255.3789 | 100 |  | 941.9139 | 100 |  | 7.8824 | 100 |  | In Marcia [30]
24:00 |  | 6.0573 | 100 |  | 0 | 100 |  | 5.1331 | 100 |  | 163.1189 | 100 |  | 0 | 100 |  | 2.4967 | 100 |  | 0 | 100 |  | 0 | 100 |  | 2.3772 | 100 |  | 14.9927 | 100 |  | 10.5093 | 100 |  | 154.875 | 100 |  | 1010.6835 | 100 |  | 48038.168 | 100 |  | 935.5917 | 100 |  | 7.7996 | 100 |  | In Marcia [30]
Limite 30 Min |  | 60 |  |  | 100 | [5 empty] | 400 |  |  | 200 | [5 empty] | 4 |  |  | 20 |  |  | 30
MIN |  | 0 |  |  | 0 |  |  | 3.3256 |  |  | 93.9546 |  |  | 0 |  |  | 0.27231 |  |  | 0 |  |  | 0 |  |  | 2.0129 |  |  | 13.9397 |  |  | 9.4271 |  |  | 128.9342 |  |  | 1009.7265 |  |  | 36591.4219 |  |  | 870.8139 |  |  | 6.1636
MAX |  | 6.3361 |  |  | 14.2676 |  |  | 5.3128 |  |  | 212.5851 |  |  | 0 |  |  | 12.4385 |  |  | 0.96472 |  |  | 0 |  |  | 2.9853 |  |  | 16.1857 |  |  | 12.3607 |  |  | 159.4269 |  |  | 1011.2338 |  |  | 50862.4922 |  |  | 989.8945 |  |  | 10.7389
%Medie < Soglia |  | 99.9057 | [8 empty] | 98.774 |  |  | 100 | [5 empty] | 99.9686 |  |  | 99.9371 |  |  | 99.6228
Soglia 97% |  | 10 | [8 empty] | 200 |  |  | 50 | [5 empty] | 2 |  |  | 10 |  |  | 10
Media Giorno: |  | 4.6636 | 100 |  | 1.3128 | 100 |  | 4.9421 | 100 |  | 162.4135 | 100 |  | 0 | 100 |  | 3.5351 | 100 |  | 0.025578 | 100 |  | 0 | 100 |  | 2.4139 | 100 |  | 15.0405 | 100 |  | 10.5497 | 100 |  | 152.8299 | 100 |  | 1010.3855 | 100 |  | 48102.4217 | 100 |  | 941.3453 | 100 |  | 7.9708 | 100 | (6) | 41
Limite Giorno |  | 10 |  |  | 50 | [5 empty] | 200 |  |  | 50 | [5 empty] | 1 |  |  | 10 |  |  | 10
Note:
| (1) | Assenza Registrazioni Medie | [7 empty] | Elaborazioni conformi Allegato VI, Parte V, D.Lgs. n. 152 del 03/04/2006 | [11 empty] | Elaborazioni DLgs 46/14: [Giorno Solare]
| (2) | Assenza Registrazioni I.D. | [7 empty] | Elaborazioni Conformi Titolo III Bis, Parte IV, D.Lgs. 152/06 del 03/04/2006 (D.Lgs. 46/14) | [12 empty] | 144 | Medie 10 Minuti Totali della Misura del CO.
| (3) | Assenza Registrazioni Note o Parametri | [7 empty] | Ossigeno di Riferimento: 11,00 %V. | [12 empty] | 119 | Medie 10 Minuti Valide della Misura del CO.
| (4) | Media Non Valida | [20 empty] | 0 | Medie 10 Minuti del CO superiori al valore di 150 mg/Nm3.
| (5) | Valore superiore al Limite o Soglia | [7 empty] | Report prodotto il 05/10/2021 01:06:16 | [12 empty] | 100,00% | Medie 10 Minuti del CO inferiori al valore di 150 mg/Nm3.
| (6) | Mezzore di Normale Funzionamento | [7 empty] | Reports ver. 3.50.66 - (C) 1995-2018 C.T. Sistemi srl

## Allarmi
Ecologia Oggi S.p.A. Gioia Tauro
Report Giornaliero Allarmi |  |  | Data: 04/10/2021
Inizio | Riconosc. | Fine | Allarme
00:44:49 | 00:44:49 | 00:51:12 | Linea 2: Calibrazione in Corso Polveri
01:08:20 | 01:10:00 | 01:09:53 | Linea 1: Forno Spento
01:08:21 | 01:08:21 | 01:09:53 | Linea 1: Impianto in Fermo
01:09:53 | 01:09:53 | 01:38:00 | Linea 1: Impianto in Marcia
01:37:59 | 01:39:50 | 01:38:56 | Linea 1: Forno Spento
01:38:00 | 01:38:00 | 01:38:56 | Linea 1: Impianto in Fermo
01:38:56 | 01:38:56 | 01:45:36 | Linea 1: Impianto in Marcia
01:45:34 | 01:45:53 | 01:45:48 | Linea 1: Forno Spento
01:45:36 | 01:45:36 | 01:45:50 | Linea 1: Impianto in Fermo
01:45:50 | 01:45:50 | 16:31:30 | Linea 1: Impianto in Marcia
01:54:35 | 01:54:35 | 02:00:59 | Linea 1: Calibrazione in Corso Polveri
04:46:08 | 04:46:08 | 04:52:30 | Linea 2: Calibrazione in Corso Polveri
05:30:06 | 05:30:06 | 05:34:15 | Linea 2: Super. Preallarme Semiorario Ossidi Azoto
05:30:06 | 05:30:06 | 05:34:17 | Linea 2: BLOCCO Preallarme Medie Semiorarie
05:57:15 | 05:57:15 | 06:03:39 | Linea 1: Calibrazione in Corso Polveri
06:52:31 | 06:52:31 | 07:02:51 | Linea 1: Manutenzione Analizzatore FID
06:52:31 | 08:04:13 | 07:02:51 | Linea 1: Manutenzione Analizzatore O2
06:52:31 | 06:52:31 | 07:02:56 | Linea 1: Manutenzione Analizzatore FTIR
06:52:33 | 06:52:33 | 06:52:39 | Linea 1: Analizzatore in ZERO GAS PROBE
06:52:39 | 06:52:39 | 06:58:58 | Linea 1: Analizzatore in ZERO GAS LOCAL
06:56:36 | 06:56:36 | 07:06:56 | Linea 2: Manutenzione Analizzatore FID
06:56:36 | 06:56:36 | 07:06:56 | Linea 2: Manutenzione Analizzatore O2
06:56:39 | 06:56:39 | 06:56:43 | Linea 2: Analizzatore in ZERO GAS PROBE
06:56:41 | 06:56:41 | 07:06:56 | Linea 2: Manutenzione Analizzatore FTIR
06:56:43 | 06:56:43 | 07:03:17 | Linea 2: Analizzatore in ZERO GAS LOCAL
07:00:00 | 08:04:11 | 07:00:00 | Linea 1: Media 10 Minuti H2O INVALIDA - INDICE DISP. [ 25.0]
07:00:00 | 08:04:11 | 07:00:00 | Linea 1: Media 10 Minuti O2 INVALIDA - INDICE DISP. [ 25.0]
07:00:00 | 08:04:12 | 07:00:00 | Linea 1: Media 10 Minuti CO INVALIDA - INDICE DISP. [ 25.0]
07:00:00 | 08:04:04 | 07:00:00 | Linea 2: Media 10 Minuti H2O INVALIDA - INDICE DISP. [ 65.8]
07:00:00 | 08:04:03 | 07:00:00 | Linea 2: Media 10 Minuti O2 INVALIDA - INDICE DISP. [ 65.8]
07:00:00 | 08:04:06 | 07:00:00 | Linea 2: Media 10 Minuti CO INVALIDA - INDICE DISP. [ 65.8]
07:10:00 | 08:04:05 | 07:10:00 | Linea 2: Media 10 Minuti H2O INVALIDA - INDICE DISP. [ 30.8]
07:10:00 | 08:04:04 | 07:10:00 | Linea 2: Media 10 Minuti O2 INVALIDA - INDICE DISP. [ 30.8]
07:10:00 | 08:04:07 | 07:10:00 | Linea 2: Media 10 Minuti CO INVALIDA - INDICE DISP. [ 30.8]
07:16:50 | 07:16:50 | 07:24:05 | Linea 2: Super. Preallarme Semiorario Ossidi Azoto
07:16:51 | 07:16:51 | 08:05:14 | Linea 2: BLOCCO Preallarme Medie Semiorarie
08:30:05 | 08:30:05 | 08:35:25 | Linea 1: Super. Preallarme Semiorario Ossido Carbonio
08:30:05 | 08:30:05 | 09:34:45 | Linea 2: Super. Preallarme Semiorario Ossidi Azoto
08:30:06 | 08:30:06 | 09:51:53 | Linea 1: BLOCCO Preallarme Medie Semiorarie
08:30:06 | 08:30:06 | 14:21:53 | Linea 2: BLOCCO Preallarme Medie Semiorarie
08:47:27 | 08:47:27 | 08:53:50 | Linea 2: Calibrazione in Corso Polveri
09:47:10 | 09:47:10 | 09:48:30 | Linea 2: Super. Preallarme Semiorario Ossidi Azoto
09:59:57 | 09:59:57 | 10:06:22 | Linea 1: Calibrazione in Corso Polveri
10:00:00 | 10:00:00 | 15:30:00 | Linea 2: Super. Preallarme Giorno Ossidi Azoto
10:00:01 | 10:00:01 | 15:32:57 | Linea 2: BLOCCO Preallarme Medie Giorno
10:06:25 | 10:06:25 | 10:06:35 | Linea 1: Super. Preallarme Semiorario Polveri
10:06:26 | 10:06:26 | 14:50:18 | Linea 1: BLOCCO Preallarme Medie Semiorarie
10:23:45 | 10:23:45 | 10:30:05 | Linea 2: Super. Preallarme Semiorario Ossidi Azoto
10:47:55 | 10:47:55 | 11:00:05 | Linea 2: Super. Preallarme Semiorario Ossidi Azoto
10:59:50 | 17:34:31 | 12:38:56 | Linea 2: Forno Spento
10:59:50 | 10:59:50 | 12:15:22 | Linea 2: Impianto in Fermo
11:30:01 | 11:30:01 | 15:00:00 | Linea 2: Impianto Fermo (Media 30 Minuti)
12:02:50 | 12:02:50 | 12:06:40 | Linea 1: Super. Preallarme Semiorario Ossido Carbonio
12:15:21 | 17:34:32 | 12:38:56 | Linea 2: Forno In Rampa
12:15:22 | 12:15:22 | 12:38:58 | Linea 2: Impianto in Marcia senza Rifiuto
12:38:58 | 12:38:58 | 12:48:35 | Linea 2: Impianto in Marcia
12:48:34 | 17:34:30 | 14:37:07 | Linea 2: Forno Spento
12:48:35 | 12:48:35 | 13:44:08 | Linea 2: Impianto in Fermo
12:48:49 | 12:48:49 | 12:55:12 | Linea 2: Calibrazione in Corso Polveri
13:44:06 | 17:34:31 | 14:37:21 | Linea 2: Forno In Rampa
13:44:08 | 13:44:08 | 14:37:07 | Linea 2: Impianto in Marcia senza Rifiuto
14:00:05 | 14:00:05 | 14:09:45 | Linea 1: Super. Preallarme Semiorario Ossido Carbonio
14:02:56 | 14:02:56 | 14:09:20 | Linea 1: Calibrazione in Corso Polveri
14:37:07 | 14:37:07 |  | Linea 2: Impianto in Marcia
14:38:15 | 14:38:15 | 14:38:40 | Linea 1: Super. Preallarme Semiorario Ossido Carbonio
16:00:05 | 16:00:05 | 16:30:05 | Linea 2: Super. Preallarme Semiorario Ossidi Azoto
16:00:06 | 16:00:06 | 17:12:52 | Linea 2: BLOCCO Preallarme Medie Semiorarie
16:30:00 | 16:30:00 | 17:30:00 | Linea 2: Super. Preallarme Giorno Ossidi Azoto
16:30:01 | 16:30:01 | 17:34:26 | Linea 2: BLOCCO Preallarme Medie Giorno
16:30:05 | 16:30:05 | 16:30:45 | Linea 1: Super. Preallarme Semiorario Ossido Carbonio
16:30:05 | 16:30:05 | 16:32:27 | Linea 1: BLOCCO Preallarme Medie Semiorarie
16:31:30 | 17:34:33 | 16:45:39 | Linea 1: Forno Spento
16:31:30 | 16:31:30 | 16:45:41 | Linea 1: Impianto in Fermo
16:45:41 | 16:45:41 | 18:00:28 | Linea 1: Impianto in Marcia
16:50:15 | 16:50:15 | 16:56:37 | Linea 2: Calibrazione in Corso Polveri
17:00:00 | 17:00:00 | 17:30:00 | Linea 1: Impianto Fermo (Media 30 Minuti)
18:00:05 | 18:00:05 | 18:03:35 | Linea 2: Super. Preallarme Semiorario Ossidi Azoto
18:00:05 | 18:00:05 | 18:00:40 | Linea 1: Super. Preallarme Semiorario Ossidi Azoto
18:00:06 | 18:00:06 | 18:01:58 | Linea 1: BLOCCO Preallarme Medie Semiorarie
18:00:06 | 18:00:06 | 18:05:58 | Linea 2: BLOCCO Preallarme Medie Semiorarie
18:00:28 | 19:07:56 | 18:06:22 | Linea 1: Forno In Rampa
18:00:28 | 19:07:56 | 18:06:22 | Linea 1: Forno Spento
18:00:28 | 18:00:28 | 18:06:23 | Linea 1: Impianto in Marcia senza Rifiuto
18:05:52 | 18:05:52 | 18:12:18 | Linea 1: Calibrazione in Corso Polveri
18:06:23 | 18:06:23 | 22:40:46 | Linea 1: Impianto in Marcia
18:52:25 | 18:52:25 | 19:02:45 | Linea 1: Manutenzione Analizzatore FID
18:52:25 | 19:07:55 | 19:02:45 | Linea 1: Manutenzione Analizzatore O2
18:52:26 | 18:52:26 | 18:52:32 | Linea 1: Analizzatore in ZERO GAS PROBE
18:52:30 | 18:52:30 | 19:02:50 | Linea 1: Manutenzione Analizzatore FTIR
18:52:32 | 18:52:32 | 18:58:57 | Linea 1: Analizzatore in ZERO GAS LOCAL
18:56:45 | 18:56:45 | 19:07:00 | Linea 2: Manutenzione Analizzatore FID
18:56:45 | 18:56:45 | 19:07:00 | Linea 2: Manutenzione Analizzatore O2
18:56:46 | 18:56:46 | 18:56:52 | Linea 2: Analizzatore in ZERO GAS PROBE
18:56:50 | 18:56:50 | 19:07:00 | Linea 2: Manutenzione Analizzatore FTIR
18:56:52 | 18:56:52 | 19:03:32 | Linea 2: Analizzatore in ZERO GAS LOCAL
19:00:00 | 19:07:54 | 19:00:00 | Linea 1: Media 10 Minuti H2O INVALIDA - INDICE DISP. [ 24.2]
19:00:00 | 19:07:54 | 19:00:00 | Linea 1: Media 10 Minuti O2 INVALIDA - INDICE DISP. [ 24.2]
19:00:00 | 19:07:54 | 19:00:00 | Linea 1: Media 10 Minuti CO INVALIDA - INDICE DISP. [ 24.2]
19:00:00 | 19:07:52 | 19:00:00 | Linea 2: Media 10 Minuti H2O INVALIDA - INDICE DISP. [ 66.7]
19:00:00 | 19:07:52 | 19:00:00 | Linea 2: Media 10 Minuti O2 INVALIDA - INDICE DISP. [ 66.7]
19:00:00 | 19:07:52 | 19:00:00 | Linea 2: Media 10 Minuti CO INVALIDA - INDICE DISP. [ 66.7]
19:07:05 | 19:07:05 | 19:11:35 | Linea 2: Super. Preallarme Semiorario Ossido Carbonio
19:07:06 | 19:07:06 | 19:50:01 | Linea 2: BLOCCO Preallarme Medie Semiorarie
19:09:20 | 19:09:20 | 19:14:15 | Linea 2: Super. Preallarme Semiorario Ammoniaca
19:10:00 | 19:35:46 | 19:10:00 | Linea 2: Media 10 Minuti H2O INVALIDA - INDICE DISP. [ 30.0]
19:10:00 | 19:35:45 | 19:10:00 | Linea 2: Media 10 Minuti O2 INVALIDA - INDICE DISP. [ 30.0]
19:10:00 | 19:35:46 | 19:10:00 | Linea 2: Media 10 Minuti CO INVALIDA - INDICE DISP. [ 30.0]
20:51:36 | 20:51:36 | 20:57:59 | Linea 2: Calibrazione in Corso Polveri
22:08:43 | 22:08:43 | 22:15:10 | Linea 1: Calibrazione in Corso Polveri
22:40:44 |  | 22:45:36 | Linea 1: Forno Spento
22:40:46 | 22:40:46 | 22:45:37 | Linea 1: Impianto in Fermo
22:45:37 | 22:45:37 |  | Linea 1: Impianto in Marcia
22:57:45 | 22:57:45 | 23:04:10 | Linea 2: Super. Preallarme Semiorario Ossidi Azoto
22:57:47 | 22:57:47 | 23:32:39 | Linea 2: BLOCCO Preallarme Medie Semiorarie
Reports ver. 3.50.66 - (C) 1995-2018 C.T. Sistemi srl