## Linea 1
Ecologia Oggi S.p.A. Gioia Tauro - Data: 26/09/2021
Report Medie 30 Minuti - Linea 1
|  | Ac. Cloridrico |  |  | Ossido Carbonio |  |  | An. Carbonica |  |  | Ossidi Azoto |  |  | Ossidi Zolfo |  |  | Ammoniaca |  |  | Ac. Fluoridrico |  |  | Carb. Org. Totale |  |  | Polveri |  |  | Ossigeno |  |  | Umidità Fumi |  |  | Temp. Fumi |  |  | Press. Fumi |  |  | Portata Fumi |  |  | T° Post Comb. |  |  | O2 Post. Comb. |  |  | Impianto
Ore | Note | mg/Nm3 | ID % | Note | mg/Nm3 | ID % | Note | %V | ID % | Note | mg/Nm3 | ID % | Note | mg/Nm3 | ID % | Note | mg/Nm3 | ID % | Note | mg/Nm3 | ID % | Note | mg/Nm3 | ID % | Note | mg/Nm3 | ID % | Note | %V | ID % | Note | %V | ID % | Note | °C | ID % | Note | mBar | ID % | Note | Nm3/h | ID % | Note | °C | ID % | Note | %V | ID % | Note | Stato
00:30 |  | 0.2068 | 100 |  | 7.8353 | 100 |  | 7.1075 | 100 |  | 144.4928 | 100 |  | 0 | 100 |  | 9.2574 | 100 |  | 0 | 100 |  | 0 | 100 |  | 2.022 | 100 |  | 13.0593 | 100 |  | 10.5605 | 100 |  | 138.855 | 100 |  | 923.9249 | 100 |  | 44687.9531 | 100 |  | 865.6361 | 100 |  | 8.0416 | 100 |  | In Marcia [30]
01:00 |  | 4.2778 | 100 |  | 6.257 | 100 |  | 7.2493 | 100 |  | 127.9767 | 100 |  | 0 | 100 |  | 6.6978 | 100 |  | 0 | 100 |  | 0 | 100 |  | 2.1633 | 100 |  | 13.0229 | 100 |  | 10.844 | 100 |  | 146.59 | 100 |  | 923.9415 | 100 |  | 45417.4688 | 100 |  | 866.5111 | 100 |  | 7.7994 | 100 |  | In Marcia [30]
01:30 |  | 4.6223 | 100 |  | 17.9428 | 100 |  | 7.1049 | 100 |  | 106.991 | 100 |  | 0 | 100 |  | 6.0574 | 100 |  | 0 | 100 |  | 0 | 100 |  | 1.9828 | 100 |  | 13.169 | 100 |  | 10.309 | 100 |  | 152.6154 | 100 |  | 923.9611 | 100 |  | 45521.4414 | 100 |  | 866.7917 | 100 |  | 7.9712 | 100 |  | In Marcia [30]
02:00 |  | 5.1675 | 100 |  | 27.3361 | 100 |  | 7.432 | 100 |  | 137.8964 | 100 |  | 0 | 100 |  | 3.5613 | 100 |  | 0 | 100 |  | 0 | 100 |  | 1.9508 | 100 |  | 12.8511 | 100 |  | 10.4138 | 100 |  | 155.0483 | 100 |  | 923.9552 | 100 |  | 45562.6797 | 100 |  | 878.5222 | 100 |  | 7.4827 | 100 |  | In Marcia [30]
02:30 |  | 4.7831 | 100 |  | 20.7364 | 100 |  | 7.1737 | 100 |  | 147.3327 | 100 |  | 0 | 100 |  | 2.4738 | 100 |  | 0 | 100 |  | 0 | 100 |  | 1.9616 | 100 |  | 13.1011 | 100 |  | 9.9993 | 100 |  | 156.9765 | 100 |  | 923.9539 | 100 |  | 45566.7227 | 100 |  | 874.6556 | 100 |  | 8.0896 | 100 |  | In Marcia [30]
03:00 |  | 4.7634 | 100 |  | 1.7569 | 100 |  | 6.9973 | 100 |  | 147.4219 | 100 |  | 0 | 100 |  | 2.7677 | 100 |  | 0 | 100 |  | 0 | 100 |  | 2.0269 | 100 |  | 13.2612 | 100 |  | 9.8875 | 100 |  | 157.9242 | 100 |  | 923.9114 | 100 |  | 45500.1172 | 100 |  | 862.9472 | 100 |  | 8.3795 | 100 |  | In Marcia [30]
03:30 |  | 4.4954 | 100 |  | 17.3702 | 100 |  | 7.0087 | 100 |  | 144.7956 | 100 |  | 0 | 100 |  | 5.5964 | 100 |  | 0 | 100 |  | 0 | 100 |  | 1.9583 | 100 |  | 13.2468 | 100 |  | 9.9823 | 100 |  | 158.7265 | 100 |  | 923.9261 | 100 |  | 45597.043 | 100 |  | 864.4889 | 100 |  | 8.2482 | 100 |  | In Marcia [30]
04:00 |  | 4.7348 | 100 |  | 17.5563 | 100 |  | 7.0321 | 100 |  | 153.9063 | 100 |  | 0 | 100 |  | 8.0467 | 100 |  | 0 | 100 |  | 0 | 100 |  | 2.0348 | 78.3333 |  | 13.246 | 100 |  | 10.2898 | 100 |  | 158.3849 | 100 |  | 923.9415 | 100 |  | 45437.3438 | 100 |  | 886.5222 | 100 |  | 8.5388 | 100 |  | In Marcia [30]
04:30 |  | 4.5185 | 100 |  | 14.6171 | 100 |  | 6.7158 | 100 |  | 162.5162 | 100 |  | 0 | 100 |  | 12.1846 | 100 |  | 0 | 100 |  | 0 | 100 |  | 1.9683 | 100 |  | 13.5563 | 100 |  | 9.8042 | 100 |  | 158.0695 | 100 |  | 924.0394 | 100 |  | 45720.75 | 100 |  | 868.7389 | 100 |  | 8.8799 | 100 |  | In Marcia [30]
05:00 |  | 5.3107 | 100 |  | 55.0683 | 100 |  | 7.1169 | 100 |  | 152.1954 | 100 |  | 0 | 100 |  | 9.412 | 100 |  | 0 | 100 |  | 0 | 100 |  | 1.8935 | 100 |  | 13.1507 | 100 |  | 10.1474 | 100 |  | 157.7692 | 100 |  | 924.0593 | 100 |  | 45691.7617 | 100 |  | 886.0583 | 100 |  | 8.3715 | 100 |  | In Marcia [30]
05:30 |  | 3.2273 | 100 |  | 13.0865 | 100 |  | 6.1928 | 100 |  | 174.7038 | 100 |  | 0 | 100 |  | 13.6176 | 100 |  | 0 | 100 |  | 0 | 100 |  | 1.988 | 100 |  | 14.0519 | 100 |  | 9.0823 | 100 |  | 156.9528 | 100 |  | 924.1671 | 100 |  | 45418.957 | 100 |  | 861.4889 | 100 |  | 9.5121 | 100 |  | In Marcia [30]
06:00 |  | 4.5979 | 100 |  | 18.9214 | 100 |  | 6.8311 | 100 |  | 148.4476 | 100 |  | 0 | 100 |  | 9.22 | 100 |  | 0 | 100 |  | 0 | 100 |  | 1.883 | 100 |  | 13.4285 | 100 |  | 9.8233 | 100 |  | 156.4473 | 100 |  | 924.1406 | 100 |  | 45393.6875 | 100 |  | 865.0611 | 100 |  | 8.584 | 100 |  | In Marcia [30]
06:30 |  | 5.5306 | 100 |  | 42.0706 | 100 |  | 7.3056 | 100 |  | 143.1418 | 100 |  | 0 | 100 |  | 5.1789 | 100 |  | 0 | 100 |  | 0 | 100 |  | 2.0046 | 100 |  | 12.9207 | 100 |  | 10.4673 | 100 |  | 157.6787 | 100 |  | 924.2288 | 100 |  | 45373.2305 | 100 |  | 863.0972 | 100 |  | 7.7383 | 100 |  | In Marcia [30]
07:00 |  | 4.2165 | 74.7222 |  | 4.5537 | 74.7222 |  | 7.2922 | 74.7222 |  | 134.6175 | 74.7222 |  | 0 | 74.7222 |  | 2.8691 | 74.7222 |  | 0 | 74.7222 |  | 0 | 74.7222 |  | 1.9233 | 100 |  | 12.9594 | 74.7222 |  | 10.4276 | 74.7222 |  | 159.9852 | 100 |  | 924.2181 | 100 |  | 45285.2188 | 100 |  | 871.6667 | 100 |  | 7.7433 | 100 |  | In Marcia [30]
07:30 |  | 4.268 | 91.1111 |  | 26.5546 | 91.1111 |  | 7.1834 | 91.1111 |  | 146.4521 | 91.1111 |  | 0 | 91.1111 |  | 9.7796 | 91.1111 |  | 0 | 91.1111 |  | 0 | 91.1111 |  | 2.5798 | 100 |  | 13.4004 | 91.1111 |  | 14.9365 | 91.1111 |  | 161.045 | 100 |  | 924.1716 | 100 |  | 46040.8828 | 100 |  | 882.7305 | 100 |  | 7.3293 | 100 |  | In Marcia [30]
08:00 |  | 4.9091 | 100 |  | 9.5451 | 100 |  | 7.0129 | 100 |  | 138.8714 | 100 |  | 0 | 100 |  | 5.6442 | 100 |  | 0 | 100 |  | 0 | 100 |  | 2.159 | 78.8889 |  | 13.3228 | 100 |  | 11.0055 | 100 |  | 163.5307 | 100 |  | 924.1308 | 100 |  | 45911.1523 | 100 |  | 863.4778 | 100 |  | 8.0833 | 100 |  | In Marcia [30]
08:30 |  | 4.5585 | 100 |  | 58.5332 | 100 |  | 6.856 | 100 |  | 140.2029 | 100 |  | 0 | 100 |  | 4.1555 | 100 |  | 0 | 100 |  | 1.0367 | 100 |  | 2.0308 | 100 |  | 13.3322 | 100 |  | 10.1935 | 100 |  | 161.3854 | 100 |  | 924.1028 | 100 |  | 45327.4062 | 100 |  | 868.9944 | 100 |  | 7.7101 | 100 |  | In Marcia [30]
09:00 |  | 2.8171 | 100 |  | 43.2738 | 100 |  | 4.6432 | 100 |  | 111.9095 | 100 |  | 0 | 100 |  | 2.4735 | 100 |  | 0 | 100 |  | 0 | 100 |  | 1.8154 | 100 |  | 13.5983 | 100 |  | 9.5789 | 100 |  | 154.435 | 100 |  | 924.1186 | 100 |  | 39900.0312 | 100 |  | 907.65 | 100 |  | 9.2876 | 100 |  | In Marcia [30]
09:30 |  | 0.87665 | 100 |  | 0 | 100 |  | 5.106 | 100 |  | 79.904 | 100 |  | 0 | 100 |  | 9.8664 | 100 |  | 0 | 100 |  | 0 | 100 |  | 1.7305 | 100 |  | 13.1794 | 100 |  | 10.4313 | 100 |  | 145.3791 | 100 |  | 924.1163 | 100 |  | 40456.457 | 100 |  | 903.375 | 100 |  | 8.2458 | 100 |  | In Marcia [30]
10:00 |  | 0.45134 | 100 |  | 0 | 100 |  | 3.8192 | 100 |  | 68.4393 | 100 |  | 0 | 100 |  | 19.5182 | 100 |  | 0 | 100 |  | 0 | 100 |  | 2.0677 | 100 |  | 14.6014 | 100 |  | 8.8298 | 100 |  | 141.2214 | 100 |  | 924.0415 | 100 |  | 42569.832 | 100 |  | 864.95 | 100 |  | 10.1321 | 100 |  | In Marcia [30]
10:30 |  | 0.21525 | 100 |  | 21.8354 | 100 |  | 7.5065 | 100 |  | 143.0681 | 100 |  | 0 | 100 |  | 8.4071 | 100 |  | 0 | 100 |  | 0.32398 | 100 |  | 1.751 | 100 |  | 12.4855 | 100 |  | 11.4373 | 100 |  | 142.6011 | 100 |  | 924.0674 | 100 |  | 44128.9883 | 100 |  | 891.8333 | 100 |  | 7.2878 | 100 |  | In Marcia [30]
11:00 |  | 3.7399 | 100 |  | 19.5032 | 100 |  | 7.6719 | 100 |  | 136.6286 | 100 |  | 0 | 100 |  | 6.3824 | 100 |  | 0 | 100 |  | 0 | 100 |  | 1.8509 | 100 |  | 12.6678 | 100 |  | 11.8104 | 100 |  | 150.2019 | 100 |  | 924.0364 | 100 |  | 43806.0273 | 100 |  | 879.6111 | 100 |  | 7.4067 | 100 |  | In Marcia [30]
11:30 |  | 4.8901 | 100 |  | 30.5818 | 100 |  | 7.6018 | 100 |  | 128.2843 | 100 |  | 0 | 100 |  | 4.4153 | 100 |  | 0 | 100 |  | 0 | 100 |  | 1.86 | 100 |  | 12.7773 | 100 |  | 11.6608 | 100 |  | 155.5234 | 100 |  | 923.9949 | 100 |  | 43627.1641 | 100 |  | 882.675 | 100 |  | 7.4747 | 100 |  | In Marcia [30]
12:00 |  | 4.7085 | 100 |  | 26.4141 | 100 |  | 7.0403 | 100 |  | 134.0057 | 100 |  | 0 | 100 |  | 4.4639 | 100 |  | 0 | 100 |  | 0 | 100 |  | 1.9655 | 78.3333 |  | 13.3278 | 100 |  | 10.7269 | 100 |  | 157.1209 | 100 |  | 924.0291 | 100 |  | 43441.2109 | 100 |  | 862.1833 | 100 |  | 8.1221 | 100 |  | In Marcia [30]
12:30 |  | 4.0828 | 100 |  | 26.3652 | 100 |  | 7.1516 | 100 |  | 136.2059 | 100 |  | 0 | 100 |  | 5.599 | 100 |  | 0 | 100 |  | 0 | 100 |  | 1.9507 | 100 |  | 13.195 | 100 |  | 10.5479 | 100 |  | 158.6192 | 100 |  | 924.009 | 100 |  | 44545.1758 | 100 |  | 881.8583 | 100 |  | 8.0018 | 100 |  | In Marcia [30]
13:00 |  | 5.1292 | 100 |  | 30.9226 | 100 |  | 7.179 | 100 |  | 136.6581 | 100 |  | 0 | 100 |  | 5.0591 | 100 |  | 0 | 100 |  | 0 | 100 |  | 1.9955 | 100 |  | 13.1456 | 100 |  | 10.4118 | 100 |  | 160.5134 | 100 |  | 923.9257 | 100 |  | 44537.6289 | 100 |  | 874.5722 | 100 |  | 7.9454 | 100 |  | In Marcia [30]
13:30 |  | 4.179 | 100 |  | 27.242 | 100 |  | 7.1241 | 100 |  | 134.7547 | 100 |  | 0 | 100 |  | 4.4415 | 100 |  | 0 | 100 |  | 0 | 100 |  | 1.9934 | 100 |  | 13.2055 | 100 |  | 10.7734 | 100 |  | 161.984 | 100 |  | 923.9073 | 100 |  | 44301.0938 | 100 |  | 877.5333 | 100 |  | 7.977 | 100 |  | In Marcia [30]
14:00 |  | 4.7477 | 100 |  | 38.9019 | 100 |  | 7.3019 | 100 |  | 136.0989 | 100 |  | 0 | 100 |  | 3.9319 | 100 |  | 0 | 100 |  | 0 | 100 |  | 1.9765 | 100 |  | 13.0892 | 100 |  | 11.1232 | 100 |  | 162.316 | 100 |  | 923.8759 | 100 |  | 43801.1523 | 100 |  | 875.1055 | 100 |  | 7.5644 | 100 |  | In Marcia [30]
14:30 |  | 5.0994 | 100 |  | 40.7067 | 100 |  | 7.3259 | 100 |  | 135.6205 | 100 |  | 0 | 100 |  | 3.2218 | 100 |  | 0 | 100 |  | 0 | 100 |  | 2.0391 | 100 |  | 13.0521 | 100 |  | 11.2125 | 100 |  | 163.458 | 100 |  | 923.8805 | 100 |  | 44201.3555 | 100 |  | 863.0084 | 100 |  | 7.6774 | 100 |  | In Marcia [30]
15:00 |  | 5.0437 | 100 |  | 40.5887 | 100 |  | 7.4349 | 100 |  | 131.8426 | 100 |  | 0 | 100 |  | 3.3747 | 100 |  | 0 | 100 |  | 0 | 100 |  | 2.0873 | 100 |  | 13.0587 | 100 |  | 12.5244 | 100 |  | 163.5159 | 100 |  | 923.8725 | 100 |  | 44046.3867 | 100 |  | 883.1055 | 100 |  | 7.3105 | 100 |  | In Marcia [30]
15:30 |  | 3.81 | 100 |  | 61.0765 | 100 |  | 7.048 | 100 |  | 134.2871 | 100 |  | 0 | 100 |  | 4.7268 | 100 |  | 0 | 100 |  | 1.0977 | 100 |  | 2.3141 | 100 |  | 13.5601 | 100 |  | 14.5916 | 100 |  | 163.3689 | 100 |  | 923.8542 | 100 |  | 43811.4453 | 100 |  | 866.9139 | 100 |  | 7.6947 | 100 |  | In Marcia [30]
16:00 |  | 3.6564 | 100 |  | 37.2575 | 100 |  | 7.1611 | 100 |  | 134.5135 | 100 |  | 0 | 100 |  | 4.0617 | 100 |  | 0 | 100 |  | 0.23254 | 100 |  | 2.2738 | 78.6111 |  | 13.2934 | 100 |  | 12.6308 | 100 |  | 162.9212 | 100 |  | 923.9079 | 100 |  | 44574.8203 | 100 |  | 861.725 | 100 |  | 7.8685 | 100 |  | In Marcia [30]
16:30 |  | 4.6502 | 100 |  | 21.3858 | 100 |  | 7.2836 | 100 |  | 133.7579 | 100 |  | 0 | 100 |  | 3.4701 | 100 |  | 0 | 100 |  | 0 | 100 |  | 2.0401 | 100 |  | 13.0957 | 100 |  | 10.7704 | 100 |  | 163.1608 | 100 |  | 923.9006 | 100 |  | 44981.0742 | 100 |  | 866.4583 | 100 |  | 7.9373 | 100 |  | In Marcia [30]
17:00 |  | 4.2 | 100 |  | 21.7726 | 100 |  | 6.7493 | 100 |  | 139.7146 | 100 |  | 0 | 100 |  | 5.4791 | 100 |  | 0 | 100 |  | 0 | 100 |  | 2.0358 | 100 |  | 13.5587 | 100 |  | 9.8504 | 100 |  | 162.6404 | 100 |  | 923.9164 | 100 |  | 44958.1445 | 100 |  | 858.7389 | 100 |  | 8.9814 | 100 |  | In Marcia [30]
17:30 |  | 3.679 | 100 |  | 21.9976 | 100 |  | 6.5522 | 100 |  | 165.0144 | 100 |  | 0 | 100 |  | 7.0308 | 100 |  | 0 | 100 |  | 0 | 100 |  | 2.0841 | 100 |  | 13.7463 | 100 |  | 9.7959 | 100 |  | 161.6896 | 100 |  | 923.9288 | 100 |  | 45203.0234 | 100 |  | 857.5944 | 100 |  | 9.2138 | 100 |  | In Marcia [30]
18:00 |  | 4.5296 | 100 |  | 53.0332 | 100 |  | 6.8824 | 100 |  | 157.8511 | 100 |  | 0 | 100 |  | 6.3899 | 100 |  | 0 | 100 |  | 1.9591 | 100 |  | 2.0069 | 100 |  | 13.4267 | 100 |  | 10.263 | 100 |  | 160.5096 | 100 |  | 923.9391 | 100 |  | 44496.5469 | 100 |  | 875.1528 | 100 |  | 8.6227 | 100 |  | In Marcia [30]
18:30 |  | 2.4642 | 100 |  | 17.1225 | 100 |  | 6.5212 | 100 |  | 167.1424 | 100 |  | 0 | 100 |  | 10.896 | 100 |  | 0 | 100 |  | 0 | 100 |  | 1.9949 | 100 |  | 13.709 | 100 |  | 9.7375 | 100 |  | 159.1107 | 100 |  | 923.9011 | 100 |  | 44746.1016 | 100 |  | 854.6055 | 100 |  | 9.1766 | 100 |  | In Marcia [30]
19:00 |  | 2.8791 | 74.4444 |  | 41.7148 | 74.4444 |  | 6.7934 | 74.4444 |  | 176.7971 | 74.4444 |  | 0 | 74.4444 |  | 12.0614 | 74.4444 |  | 0 | 74.4444 |  | 0 | 74.4444 |  | 1.9757 | 100 |  | 13.447 | 74.4444 |  | 10.0914 | 74.4444 |  | 158.912 | 100 |  | 923.9009 | 100 |  | 44662.4141 | 100 |  | 871.2722 | 100 |  | 8.8349 | 100 |  | In Marcia [30]
19:30 |  | 2.5612 | 90.8333 |  | 30.999 | 90.8333 |  | 6.7739 | 90.8333 |  | 166.2587 | 90.8333 |  | 0 | 90.8333 |  | 19.4474 | 90.8333 |  | 0 | 90.8333 |  | 0 | 91.1111 |  | 1.9421 | 100 |  | 13.3955 | 91.1111 |  | 10.1521 | 90.8333 |  | 159.3313 | 100 |  | 923.8835 | 100 |  | 44929.8633 | 100 |  | 874.0555 | 100 |  | 8.6914 | 100 |  | In Marcia [30]
20:00 |  | 3.9764 | 100 |  | 77.9738 | 100 |  | 6.7901 | 100 |  | 166.0817 | 100 |  | 0 | 100 |  | 9.6447 | 100 |  | 0 | 100 |  | 2.4167 | 100 |  | 1.9375 | 80.8333 |  | 13.4128 | 100 |  | 10.182 | 100 |  | 159.5933 | 100 |  | 923.906 | 100 |  | 44788.1133 | 100 |  | 879.1222 | 100 |  | 8.7766 | 100 |  | In Marcia [30]
20:30 |  | 3.4383 | 100 |  | 7.61 | 100 |  | 6.5337 | 100 |  | 179.0322 | 100 |  | 0 | 100 |  | 11.8766 | 100 |  | 0 | 100 |  | 0 | 100 |  | 2.2381 | 97.7778 |  | 13.7296 | 100 |  | 9.8058 | 100 |  | 159.6526 | 100 |  | 923.8591 | 100 |  | 44957.6953 | 100 |  | 860.8778 | 100 |  | 9.0903 | 100 |  | In Marcia [30]
21:00 |  | 4.058 | 100 |  | 7.6994 | 100 |  | 6.8246 | 100 |  | 163.4284 | 100 |  | 0 | 100 |  | 13.2638 | 100 |  | 0 | 100 |  | 0 | 100 |  | 1.9449 | 100 |  | 13.45 | 100 |  | 10.1144 | 100 |  | 160.1099 | 100 |  | 923.8412 | 100 |  | 44959.8242 | 100 |  | 873.0278 | 100 |  | 8.6506 | 100 |  | In Marcia [30]
21:30 |  | 4.8118 | 100 |  | 14.3594 | 100 |  | 6.9606 | 100 |  | 164.8916 | 100 |  | 0 | 100 |  | 9.2937 | 100 |  | 0 | 100 |  | 0 | 100 |  | 1.9524 | 100 |  | 13.3197 | 100 |  | 10.0574 | 100 |  | 160.4606 | 100 |  | 923.8121 | 100 |  | 45037.5078 | 100 |  | 884.4722 | 100 |  | 8.37 | 100 |  | In Marcia [30]
22:00 |  | 4.3327 | 100 |  | 38.838 | 100 |  | 6.7596 | 100 |  | 159.1495 | 100 |  | 0 | 100 |  | 10.9036 | 100 |  | 0 | 100 |  | 0 | 100 |  | 2.0349 | 100 |  | 13.547 | 100 |  | 10.0074 | 100 |  | 160.4085 | 100 |  | 923.8109 | 100 |  | 45077.8984 | 100 |  | 882.6194 | 100 |  | 8.7352 | 100 |  | In Marcia [30]
22:30 |  | 5.1232 | 100 |  | 19.2642 | 100 |  | 7.0313 | 100 |  | 156.0031 | 100 |  | 0 | 100 |  | 8.9178 | 100 |  | 0 | 100 |  | 0 | 100 |  | 2.1104 | 100 |  | 13.3037 | 100 |  | 10.5932 | 100 |  | 161.0444 | 100 |  | 923.813 | 100 |  | 45243.0625 | 100 |  | 860.1611 | 100 |  | 7.9438 | 100 |  | In Marcia [30]
23:00 |  | 4.0009 | 100 |  | 29.5962 | 100 |  | 6.9825 | 100 |  | 129.3027 | 100 |  | 0 | 100 |  | 4.9258 | 100 |  | 0 | 100 |  | 0 | 100 |  | 2.1161 | 100 |  | 13.3273 | 100 |  | 10.3665 | 100 |  | 162.9111 | 100 |  | 923.816 | 100 |  | 45193.9141 | 100 |  | 859.85 | 100 |  | 8.1463 | 100 |  | In Marcia [30]
23:30 |  | 4.7472 | 100 |  | 31.3264 | 100 |  | 6.9002 | 100 |  | 134.1791 | 100 |  | 0 | 100 |  | 4.6708 | 100 |  | 0 | 100 |  | 0 | 100 |  | 2.0618 | 100 |  | 13.3469 | 100 |  | 10.1572 | 100 |  | 163.6266 | 100 |  | 923.8642 | 100 |  | 44994.3789 | 100 |  | 853.4889 | 100 |  | 8.2591 | 100 |  | In Marcia [30]
24:00 |  | 4.9561 | 100 |  | 32.7755 | 100 |  | 6.8769 | 100 |  | 127.2238 | 100 |  | 0 | 100 |  | 3.2094 | 100 |  | 0 | 100 |  | 0 | 100 |  | 1.9748 | 90.5556 |  | 13.3236 | 100 |  | 9.9648 | 100 |  | 163.6242 | 100 |  | 923.8984 | 100 |  | 44503.4297 | 100 |  | 853.6861 | 100 |  | 8.3459 | 100 |  | In Marcia [30]
Limite 30 Min |  | 60 |  |  | 100 | [5 empty] | 400 |  |  | 200 | [5 empty] | 4 |  |  | 20 |  |  | 30
MIN |  | 0.2068 |  |  | 0 |  |  | 3.8192 |  |  | 68.4393 |  |  | 0 |  |  | 2.4735 |  |  | 0 |  |  | 0 |  |  | 1.7305 |  |  | 12.4855 |  |  | 8.8298 |  |  | 138.855 |  |  | 923.8109 |  |  | 39900.0312 |  |  | 853.4889 |  |  | 7.2878
MAX |  | 5.5306 |  |  | 77.9738 |  |  | 7.6719 |  |  | 179.0322 |  |  | 0 |  |  | 19.5182 |  |  | 0 |  |  | 2.4167 |  |  | 2.5798 |  |  | 14.6014 |  |  | 14.9365 |  |  | 163.6266 |  |  | 924.2288 |  |  | 46040.8828 |  |  | 907.65 |  |  | 10.1321
%Medie < Soglia |  | 99.9897 | [8 empty] | 99.7638 |  |  | 100 | [5 empty] | 100 |  |  | 100 |  |  | 99.9692
Soglia 97% |  | 10 | [8 empty] | 200 |  |  | 50 | [5 empty] | 2 |  |  | 10 |  |  | 10
Media Giorno: |  | 4.0009 | 100 |  | 26.4975 | 100 |  | 6.8738 | 100 |  | 142.0836 | 100 |  | 0 | 100 |  | 7.2488 | 100 |  | 0 | 100 |  | 0.14722 | 100 |  | 2.0136 | 100 |  | 13.3012 | 100 |  | 10.5911 | 100 |  | 157.8739 | 100 |  | 923.9667 | 100 |  | 44665.3245 | 100 |  | 871.639 | 100 |  | 8.2557 | 100 | (6) | 48
Limite Giorno |  | 10 |  |  | 50 | [5 empty] | 200 |  |  | 50 | [5 empty] | 1 |  |  | 10 |  |  | 10
Note:
| (1) | Assenza Registrazioni Medie | [7 empty] | Elaborazioni conformi Allegato VI, Parte V, D.Lgs. n. 152 del 03/04/2006 | [11 empty] | Elaborazioni DLgs 46/14: [Giorno Solare]
| (2) | Assenza Registrazioni I.D. | [7 empty] | Elaborazioni Conformi Titolo III Bis, Parte IV, D.Lgs. 152/06 del 03/04/2006 (D.Lgs. 46/14) | [12 empty] | 144 | Medie 10 Minuti Totali della Misura del CO.
| (3) | Assenza Registrazioni Note o Parametri | [7 empty] | Ossigeno di Riferimento: 11,00 %V. | [12 empty] | 134 | Medie 10 Minuti Valide della Misura del CO.
| (4) | Media Non Valida | [20 empty] | 0 | Medie 10 Minuti del CO superiori al valore di 150 mg/Nm3.
| (5) | Valore superiore al Limite o Soglia | [7 empty] | Report prodotto il 27/09/2021 01:06:08 | [12 empty] | 100,00% | Medie 10 Minuti del CO inferiori al valore di 150 mg/Nm3.
| (6) | Mezzore di Normale Funzionamento | [7 empty] | Reports ver. 3.50.66 - (C) 1995-2018 C.T. Sistemi srl

## Linea 2
Ecologia Oggi S.p.A. Gioia Tauro - Data: 26/09/2021
Report Medie 30 Minuti - Linea 2
|  | Ac. Cloridrico |  |  | Ossido Carbonio |  |  | An. Carbonica |  |  | Ossidi Azoto |  |  | Ossidi Zolfo |  |  | Ammoniaca |  |  | Ac. Fluoridrico |  |  | Carb. Org. Totale |  |  | Polveri |  |  | Ossigeno |  |  | Umidità Fumi |  |  | Temp. Fumi |  |  | Press. Fumi |  |  | Portata Fumi |  |  | T° Post Comb. |  |  | O2 Post. Comb. |  |  | Impianto
Ore | Note | mg/Nm3 | ID % | Note | mg/Nm3 | ID % | Note | %V | ID % | Note | mg/Nm3 | ID % | Note | mg/Nm3 | ID % | Note | mg/Nm3 | ID % | Note | mg/Nm3 | ID % | Note | mg/Nm3 | ID % | Note | mg/Nm3 | ID % | Note | %V | ID % | Note | %V | ID % | Note | °C | ID % | Note | mBar | ID % | Note | Nm3/h | ID % | Note | °C | ID % | Note | %V | ID % | Note | Stato
00:30 |  | 4.5642 | 100 |  | 48.6406 | 100 |  | 5.0601 | 100 |  | 170.221 | 100 |  | 0 | 100 |  | 1.8724 | 100 |  | 0 | 100 |  | 0.32809 | 100 |  | 2.4702 | 100 |  | 14.9798 | 100 |  | 9.2058 | 100 |  | 162.3286 | 100 |  | 1011.2679 | 100 |  | 54870.2578 | 100 |  | 940.8444 | 100 |  | 7.511 | 100 |  | In Marcia [30]
01:00 |  | 3.0663 | 100 |  | 43.4025 | 100 |  | 3.5899 | 100 |  | 155.1306 | 100 |  | 0 | 100 |  | 1.6618 | 100 |  | 0.14514 | 100 |  | 0 | 100 |  | 3.0177 | 100 |  | 15.524 | 100 |  | 11.6644 | 100 |  | 162.4687 | 100 |  | 1011.2176 | 100 |  | 50232.1602 | 99.7222 |  | 966.0306 | 100 |  | 8.1063 | 100 |  | In Marcia [30]
01:30 |  | 0 | 100 |  | 0 | 100 |  | 2.9938 | 100 |  | 134.5744 | 100 |  | 0 | 100 |  | 0.61749 | 100 |  | 0 | 100 |  | 0 | 100 |  | 2.4505 | 100 |  | 15.4434 | 100 |  | 8.0173 | 100 |  | 149.9883 | 100 |  | 1011.3591 | 100 |  | 44811.8164 | 100 |  | 940.7444 | 100 |  | 8.9705 | 100 |  | In Marcia [30]
02:00 |  | 1.632 | 100 |  | 0 | 100 |  | 5.1482 | 100 |  | 185.1797 | 100 |  | 0 | 100 |  | 0.59642 | 100 |  | 0 | 100 |  | 0 | 100 |  | 2.2441 | 100 |  | 14.752 | 100 |  | 8.6617 | 100 |  | 145.5121 | 100 |  | 1011.3412 | 100 |  | 51998.7734 | 100 |  | 950.5833 | 100 |  | 7.6022 | 100 |  | In Marcia [30]
02:30 |  | 4.1558 | 100 |  | 0 | 100 |  | 5.0533 | 100 |  | 174.8061 | 100 |  | 0 | 100 |  | 1.0785 | 100 |  | 0 | 100 |  | 0 | 100 |  | 2.335 | 100 |  | 15.0034 | 100 |  | 8.3372 | 100 |  | 149.5952 | 100 |  | 1011.2283 | 100 |  | 52556.6445 | 100 |  | 928.9972 | 100 |  | 7.9905 | 100 |  | In Marcia [30]
03:00 |  | 4.5752 | 100 |  | 12.5651 | 100 |  | 5.0758 | 100 |  | 170.8131 | 100 |  | 0 | 100 |  | 1.2935 | 100 |  | 0 | 100 |  | 0 | 100 |  | 2.3332 | 100 |  | 14.9819 | 100 |  | 8.5233 | 100 |  | 152.7422 | 100 |  | 1011.1205 | 100 |  | 52385.4492 | 100 |  | 922.4417 | 100 |  | 7.9396 | 100 |  | In Marcia [30]
03:30 |  | 4.155 | 100 |  | 0 | 100 |  | 4.7459 | 100 |  | 148.4027 | 100 |  | 0 | 100 |  | 2.0736 | 100 |  | 0 | 100 |  | 0 | 100 |  | 2.4861 | 100 |  | 15.3514 | 100 |  | 8.1044 | 100 |  | 154.936 | 100 |  | 1011.0989 | 100 |  | 52312.418 | 100 |  | 907.2028 | 100 |  | 8.51 | 100 |  | In Marcia [30]
04:00 |  | 4.8311 | 100 |  | 0 | 100 |  | 4.8708 | 100 |  | 149.2912 | 100 |  | 0 | 100 |  | 2.1104 | 100 |  | 0 | 100 |  | 0 | 100 |  | 2.6494 | 78.8889 |  | 15.2326 | 100 |  | 8.2261 | 100 |  | 156.884 | 100 |  | 1011.2279 | 100 |  | 52464.6445 | 100 |  | 916.0889 | 100 |  | 8.3277 | 100 |  | In Marcia [30]
04:30 |  | 4.3843 | 100 |  | 0 | 100 |  | 4.611 | 100 |  | 144.6008 | 100 |  | 0 | 100 |  | 2.5759 | 100 |  | 0 | 100 |  | 0 | 100 |  | 2.5184 | 100 |  | 15.4831 | 100 |  | 7.7581 | 100 |  | 157.7354 | 100 |  | 1011.4782 | 100 |  | 52660.0234 | 100 |  | 896.7778 | 100 |  | 8.6797 | 100 |  | In Marcia [30]
05:00 |  | 4.8971 | 100 |  | 0 | 100 |  | 4.7097 | 100 |  | 147.9051 | 100 |  | 0 | 100 |  | 2.1224 | 100 |  | 0 | 100 |  | 0 | 100 |  | 2.4904 | 100 |  | 15.3871 | 100 |  | 7.7033 | 100 |  | 158.3335 | 100 |  | 1011.7538 | 100 |  | 52604.8281 | 100 |  | 900.3778 | 100 |  | 8.6379 | 100 |  | In Marcia [30]
05:30 |  | 4.8203 | 100 |  | 0.20278 | 100 |  | 4.7364 | 100 |  | 148.2888 | 100 |  | 0 | 100 |  | 2.5162 | 100 |  | 0 | 100 |  | 0 | 100 |  | 2.4861 | 100 |  | 15.346 | 100 |  | 7.9344 | 100 |  | 158.9708 | 100 |  | 1011.8632 | 100 |  | 52488.3594 | 100 |  | 898.3083 | 100 |  | 8.6284 | 100 |  | In Marcia [30]
06:00 |  | 4.5747 | 100 |  | 4.097 | 100 |  | 4.64 | 100 |  | 143.4979 | 100 |  | 0 | 100 |  | 2.8899 | 100 |  | 0 | 100 |  | 0 | 100 |  | 2.542 | 100 |  | 15.4598 | 100 |  | 7.7564 | 100 |  | 159.439 | 100 |  | 1012.024 | 100 |  | 52308.3477 | 100 |  | 891.3222 | 100 |  | 8.8024 | 100 |  | In Marcia [30]
06:30 |  | 4.9659 | 100 |  | 0 | 100 |  | 4.5992 | 100 |  | 141.5363 | 100 |  | 0 | 100 |  | 3.0915 | 100 |  | 0 | 100 |  | 0 | 100 |  | 2.536 | 100 |  | 15.4948 | 100 |  | 7.6237 | 100 |  | 159.4861 | 100 |  | 1012.0494 | 100 |  | 52143.2461 | 100 |  | 887.6945 | 100 |  | 8.979 | 100 |  | In Marcia [30]
07:00 |  | 5.0807 | 88.3333 |  | 1.2573 | 88.3333 |  | 4.876 | 88.3333 |  | 152.9837 | 88.3333 |  | 0 | 88.3333 |  | 2.3476 | 88.3333 |  | 0 | 88.3333 |  | 0 | 88.3333 |  | 2.399 | 100 |  | 15.1703 | 88.3333 |  | 7.8905 | 88.3333 |  | 160.0273 | 100 |  | 1012.3146 | 100 |  | 52259.8711 | 100 |  | 905.9 | 100 |  | 8.2371 | 100 |  | In Marcia [30]
07:30 |  | 5.0437 | 77.5 |  | 0 | 77.5 |  | 5.1581 | 77.5 |  | 176.949 | 77.5 |  | 0 | 77.5 |  | 1.7458 | 77.5 |  | 0.53161 | 77.5 |  | 0 | 77.5 |  | 2.3067 | 100 |  | 14.895 | 77.5 |  | 8.2918 | 77.5 |  | 161.7078 | 100 |  | 1012.2155 | 100 |  | 52609.7109 | 100 |  | 935.5722 | 100 |  | 7.7836 | 100 |  | In Marcia [30]
08:00 |  | 4.6205 | 100 |  | 0 | 100 |  | 5.0824 | 100 |  | 163.5005 | 100 |  | 0 | 100 |  | 1.228 | 100 |  | 0 | 100 |  | 0 | 100 |  | 2.5478 | 78.8889 |  | 15.0158 | 100 |  | 8.9223 | 100 |  | 162.9855 | 100 |  | 1012.2879 | 100 |  | 52723.8086 | 100 |  | 936.3444 | 100 |  | 7.7676 | 100 |  | In Marcia [30]
08:30 |  | 3.9841 | 100 |  | 0 | 100 |  | 4.7797 | 100 |  | 151.9324 | 100 |  | 0 | 100 |  | 1.7665 | 100 |  | 0.12857 | 100 |  | 0 | 100 |  | 2.7566 | 100 |  | 15.3908 | 100 |  | 11.5665 | 100 |  | 165.6749 | 100 |  | 1012.3428 | 100 |  | 53307.4414 | 100 |  | 927.5861 | 100 |  | 7.842 | 100 |  | In Marcia [30]
09:00 |  | 5.3121 | 100 |  | 0 | 100 |  | 5.101 | 100 |  | 157.0012 | 100 |  | 0 | 100 |  | 1.4604 | 100 |  | 0 | 100 |  | 0 | 100 |  | 2.3827 | 100 |  | 14.9959 | 100 |  | 8.7271 | 100 |  | 163.7078 | 100 |  | 1012.4379 | 100 |  | 52089.2773 | 100 |  | 927.2 | 100 |  | 7.8981 | 100 |  | In Marcia [30]
09:30 |  | 4.1157 | 100 |  | 2.1203 | 100 |  | 5.1312 | 100 |  | 159.1206 | 100 |  | 0 | 100 |  | 1.2231 | 100 |  | 0 | 100 |  | 0 | 100 |  | 2.3937 | 100 |  | 14.9633 | 100 |  | 9.05 | 100 |  | 162.6128 | 100 |  | 1012.3329 | 100 |  | 51968.0547 | 100 |  | 926.3222 | 100 |  | 7.8506 | 100 |  | In Marcia [30]
10:00 |  | 5.0264 | 100 |  | 0 | 100 |  | 5.1606 | 100 |  | 157.0568 | 100 |  | 0 | 100 |  | 1.3467 | 100 |  | 0 | 100 |  | 0 | 100 |  | 2.4682 | 100 |  | 14.9143 | 100 |  | 9.1364 | 100 |  | 162.8772 | 100 |  | 1012.192 | 100 |  | 51825.9844 | 100 |  | 936.0167 | 100 |  | 7.8182 | 100 |  | In Marcia [30]
10:30 |  | 4.2643 | 100 |  | 0 | 100 |  | 5.2435 | 100 |  | 167.6495 | 100 |  | 0 | 100 |  | 0.90815 | 100 |  | 0 | 100 |  | 0 | 100 |  | 2.4045 | 100 |  | 14.8279 | 100 |  | 9.4262 | 100 |  | 162.8585 | 100 |  | 1012.17 | 100 |  | 51957.168 | 100 |  | 937.0278 | 100 |  | 7.5141 | 100 |  | In Marcia [30]
11:00 |  | 4.7918 | 100 |  | 0 | 100 |  | 5.1268 | 100 |  | 157.5039 | 100 |  | 0 | 100 |  | 1.0773 | 100 |  | 0 | 100 |  | 0 | 100 |  | 2.4754 | 100 |  | 14.964 | 100 |  | 9.0748 | 100 |  | 163.0749 | 100 |  | 1012.2076 | 100 |  | 51757.25 | 100 |  | 929.6722 | 100 |  | 7.8607 | 100 |  | In Marcia [30]
11:30 |  | 4.7808 | 100 |  | 0 | 100 |  | 5.206 | 100 |  | 176.7934 | 100 |  | 0 | 100 |  | 0.64972 | 100 |  | 0 | 100 |  | 0 | 100 |  | 2.4366 | 100 |  | 14.8689 | 100 |  | 9.2198 | 100 |  | 163.1267 | 100 |  | 1012.2179 | 100 |  | 51981.6016 | 100 |  | 941.2305 | 100 |  | 7.4449 | 100 |  | In Marcia [30]
12:00 |  | 4.1963 | 100 |  | 13.252 | 100 |  | 5.0993 | 100 |  | 155.0422 | 100 |  | 0 | 100 |  | 1.2886 | 100 |  | 0 | 100 |  | 0 | 100 |  | 2.4784 | 78.8889 |  | 14.9882 | 100 |  | 9.0893 | 100 |  | 163.048 | 100 |  | 1011.9709 | 100 |  | 51713.4844 | 100 |  | 934.4778 | 100 |  | 7.9482 | 100 |  | In Marcia [30]
12:30 |  | 4.6914 | 100 |  | 0 | 100 |  | 5.1257 | 100 |  | 160.3598 | 100 |  | 0 | 100 |  | 1.0673 | 100 |  | 0 | 100 |  | 0 | 100 |  | 2.4512 | 100 |  | 14.9534 | 100 |  | 8.867 | 100 |  | 163.4279 | 100 |  | 1011.4642 | 100 |  | 52163.3906 | 100 |  | 929.3195 | 100 |  | 7.8779 | 100 |  | In Marcia [30]
13:00 |  | 4.5139 | 100 |  | 0 | 100 |  | 5.1649 | 100 |  | 166.168 | 100 |  | 0 | 100 |  | 0.8094 | 100 |  | 0 | 100 |  | 0 | 100 |  | 2.4614 | 100 |  | 14.8959 | 100 |  | 8.7299 | 100 |  | 164.1207 | 100 |  | 1011.0617 | 100 |  | 52043.3711 | 100 |  | 933.2028 | 100 |  | 7.8304 | 100 |  | In Marcia [30]
13:30 |  | 4.8926 | 100 |  | 0 | 100 |  | 5.0923 | 100 |  | 169.1922 | 100 |  | 0 | 100 |  | 0.80985 | 100 |  | 0 | 100 |  | 0 | 100 |  | 2.5616 | 100 |  | 14.9817 | 100 |  | 8.9558 | 100 |  | 164.5376 | 100 |  | 1010.7418 | 100 |  | 52171.5117 | 100 |  | 935.675 | 100 |  | 7.6401 | 100 |  | In Marcia [30]
14:00 |  | 4.2867 | 100 |  | 0 | 100 |  | 5.2883 | 100 |  | 175.6444 | 100 |  | 0 | 100 |  | 0.65105 | 100 |  | 0 | 100 |  | 0 | 100 |  | 2.5048 | 100 |  | 14.7586 | 100 |  | 9.5336 | 100 |  | 164.8436 | 100 |  | 1010.7897 | 100 |  | 51977.6758 | 100 |  | 948.4305 | 100 |  | 7.3655 | 100 |  | In Marcia [30]
14:30 |  | 4.5414 | 100 |  | 0 | 100 |  | 5.1929 | 100 |  | 169.7473 | 100 |  | 0 | 100 |  | 1.0166 | 100 |  | 0 | 100 |  | 0 | 100 |  | 2.5369 | 100 |  | 14.8976 | 100 |  | 9.2482 | 100 |  | 164.7877 | 100 |  | 1010.6671 | 100 |  | 51818.2461 | 100 |  | 938.6194 | 100 |  | 7.7036 | 100 |  | In Marcia [30]
15:00 |  | 4.5087 | 100 |  | 0 | 100 |  | 5.2606 | 100 |  | 173.8472 | 100 |  | 0 | 100 |  | 0.75997 | 100 |  | 0 | 100 |  | 0 | 100 |  | 2.5007 | 100 |  | 14.8128 | 100 |  | 9.2412 | 100 |  | 164.8672 | 100 |  | 1010.4423 | 100 |  | 51741.3477 | 100 |  | 940.5056 | 100 |  | 7.5915 | 100 |  | In Marcia [30]
15:30 |  | 4.554 | 100 |  | 14.9827 | 100 |  | 5.2442 | 100 |  | 168.6336 | 100 |  | 0 | 100 |  | 0.58062 | 100 |  | 0 | 100 |  | 0 | 100 |  | 2.4945 | 100 |  | 14.8193 | 100 |  | 9.3093 | 100 |  | 165.1572 | 100 |  | 1010.3987 | 100 |  | 51829.3594 | 100 |  | 944 | 100 |  | 7.6142 | 100 |  | In Marcia [30]
16:00 |  | 4.4749 | 100 |  | 1.3581 | 100 |  | 5.1078 | 100 |  | 162.2475 | 100 |  | 0 | 100 |  | 0.90069 | 100 |  | 0 | 100 |  | 0 | 100 |  | 2.5465 | 78.6111 |  | 14.9839 | 100 |  | 9.2595 | 100 |  | 165.0647 | 100 |  | 1010.4714 | 100 |  | 51707.6875 | 100 |  | 929.3306 | 100 |  | 7.8727 | 100 |  | In Marcia [30]
16:30 |  | 4.4522 | 100 |  | 0 | 100 |  | 5.1138 | 100 |  | 163.6907 | 100 |  | 0 | 100 |  | 0.85633 | 100 |  | 0 | 100 |  | 0 | 100 |  | 2.5097 | 100 |  | 14.9672 | 100 |  | 9.3559 | 100 |  | 165.2015 | 100 |  | 1010.6016 | 100 |  | 52011.1875 | 100 |  | 928.1055 | 100 |  | 7.8402 | 100 |  | In Marcia [30]
17:00 |  | 4.7271 | 100 |  | 1.1074 | 100 |  | 4.9693 | 100 |  | 150.6948 | 100 |  | 0 | 100 |  | 1.3033 | 100 |  | 0 | 100 |  | 0 | 100 |  | 2.5756 | 100 |  | 15.1266 | 100 |  | 8.9607 | 100 |  | 165.6025 | 100 |  | 1010.7169 | 100 |  | 52022.1523 | 100 |  | 920.8389 | 100 |  | 8.1548 | 100 |  | In Marcia [30]
17:30 |  | 3.4799 | 100 |  | 5.8398 | 100 |  | 4.6568 | 100 |  | 150.4303 | 100 |  | 0 | 100 |  | 1.3671 | 100 |  | 0 | 100 |  | 0 | 100 |  | 2.9545 | 100 |  | 15.549 | 100 |  | 12.0704 | 100 |  | 166.1846 | 100 |  | 1010.743 | 100 |  | 52980.625 | 100 |  | 919.3611 | 100 |  | 8.0534 | 100 |  | In Marcia [30]
18:00 |  | 5.2503 | 100 |  | 0 | 100 |  | 4.8472 | 100 |  | 158.5245 | 100 |  | 0 | 100 |  | 1.474 | 100 |  | 0 | 100 |  | 0 | 100 |  | 2.5722 | 100 |  | 15.2335 | 100 |  | 8.2316 | 100 |  | 163.4212 | 100 |  | 1010.679 | 100 |  | 51989.4023 | 100 |  | 906.0583 | 100 |  | 8.4921 | 100 |  | In Marcia [30]
18:30 |  | 4.0317 | 100 |  | 0 | 100 |  | 5.099 | 100 |  | 172.4618 | 100 |  | 0 | 100 |  | 0.73412 | 100 |  | 0 | 100 |  | 0 | 100 |  | 2.4423 | 100 |  | 14.9413 | 100 |  | 8.5328 | 100 |  | 161.181 | 100 |  | 1010.7858 | 100 |  | 52617.0859 | 100 |  | 939.0333 | 100 |  | 7.9604 | 100 |  | In Marcia [30]
19:00 |  | 5.0916 | 89.1667 |  | 0 | 89.1667 |  | 5.0697 | 89.1667 |  | 169.734 | 89.1667 |  | 0 | 89.1667 |  | 1.051 | 89.1667 |  | 0 | 89.1667 |  | 0 | 89.1667 |  | 2.4301 | 100 |  | 14.9752 | 89.1667 |  | 8.6314 | 89.1667 |  | 160.3039 | 100 |  | 1011.0609 | 100 |  | 52609.1328 | 100 |  | 938.2111 | 100 |  | 7.9266 | 100 |  | In Marcia [30]
19:30 |  | 4.4628 | 76.6667 |  | 0.76647 | 76.6667 |  | 5.2306 | 76.6667 |  | 178.2224 | 76.6667 |  | 0 | 76.6667 |  | 2.0735 | 76.6667 |  | 0 | 76.6667 |  | 0 | 76.9444 |  | 2.3454 | 100 |  | 14.8231 | 76.9444 |  | 8.8555 | 76.6667 |  | 160.1457 | 100 |  | 1011.0392 | 100 |  | 52512.668 | 100 |  | 948.0861 | 100 |  | 7.7256 | 100 |  | In Marcia [30]
20:00 |  | 4.9126 | 100 |  | 18.1364 | 100 |  | 5.0755 | 100 |  | 166.7291 | 100 |  | 0 | 100 |  | 1.724 | 100 |  | 0 | 100 |  | 0 | 100 |  | 2.5383 | 78.6111 |  | 14.9618 | 100 |  | 8.7397 | 100 |  | 159.9844 | 100 |  | 1010.8932 | 100 |  | 52432.5469 | 100 |  | 943.1055 | 100 |  | 7.9123 | 100 |  | In Marcia [30]
20:30 |  | 4.6777 | 100 |  | 63.0466 | 100 |  | 5.4708 | 100 |  | 198.6945 | 100 |  | 0 | 100 |  | 1.1291 | 100 |  | 0 | 100 |  | 0.14028 | 100 |  | 2.27 | 100 |  | 14.5046 | 100 |  | 9.2004 | 100 |  | 160.6083 | 100 |  | 1010.8326 | 100 |  | 52318.0156 | 100 |  | 967.4611 | 100 |  | 7.1656 | 100 |  | In Marcia [30]
21:00 |  | 4.5684 | 100 |  | 5.9488 | 100 |  | 5.2296 | 100 |  | 182.6902 | 100 |  | 0 | 100 |  | 2.0097 | 100 |  | 0 | 100 |  | 0 | 100 |  | 2.3923 | 100 |  | 14.8116 | 100 |  | 8.9704 | 100 |  | 162.3343 | 100 |  | 1010.7869 | 100 |  | 52600.5273 | 100 |  | 947.7083 | 100 |  | 7.7234 | 100 |  | In Marcia [30]
21:30 |  | 5.185 | 100 |  | 31.8462 | 100 |  | 5.3675 | 100 |  | 199.2257 | 100 |  | 0 | 100 |  | 1.1508 | 100 |  | 0 | 100 |  | 0 | 100 |  | 2.2893 | 100 |  | 14.6694 | 100 |  | 9.2438 | 100 |  | 161.7854 | 100 |  | 1010.6277 | 100 |  | 52663.8477 | 100 |  | 968.1334 | 100 |  | 7.1119 | 100 |  | In Marcia [30]
22:00 |  | 4.3452 | 100 |  | 12.4395 | 100 |  | 5.182 | 100 |  | 183.5006 | 100 |  | 0 | 100 |  | 1.4497 | 100 |  | 0 | 100 |  | 0 | 100 |  | 2.3591 | 100 |  | 14.8341 | 100 |  | 8.9917 | 100 |  | 160.5731 | 100 |  | 1010.5823 | 100 |  | 51956.7891 | 100 |  | 961.1694 | 100 |  | 7.7578 | 100 |  | In Marcia [30]
22:30 |  | 5.1759 | 100 |  | 0 | 100 |  | 4.8413 | 100 |  | 160.4592 | 100 |  | 0 | 100 |  | 2.5111 | 100 |  | 0 | 100 |  | 0 | 100 |  | 2.4785 | 100 |  | 15.2712 | 100 |  | 8.5437 | 100 |  | 160.5562 | 100 |  | 1010.4714 | 100 |  | 52803.6484 | 100 |  | 915.8055 | 100 |  | 8.2349 | 100 |  | In Marcia [30]
23:00 |  | 4.3584 | 100 |  | 0 | 100 |  | 4.9133 | 100 |  | 158.8816 | 100 |  | 0 | 100 |  | 2.5373 | 100 |  | 0 | 100 |  | 0 | 100 |  | 2.42 | 100 |  | 15.145 | 100 |  | 8.4698 | 100 |  | 159.9338 | 100 |  | 1010.3824 | 100 |  | 51824.7734 | 100 |  | 922.5778 | 100 |  | 8.2923 | 100 |  | In Marcia [30]
23:30 |  | 5.0156 | 100 |  | 18.2718 | 100 |  | 4.9078 | 100 |  | 160.8752 | 100 |  | 0 | 100 |  | 3.0203 | 100 |  | 0 | 100 |  | 0 | 100 |  | 2.4236 | 100 |  | 15.1376 | 100 |  | 8.4204 | 100 |  | 161.6918 | 100 |  | 1010.1792 | 100 |  | 53025.1094 | 100 |  | 912.6306 | 100 |  | 8.0869 | 100 |  | In Marcia [30]
24:00 |  | 4.4861 | 100 |  | 0.4676 | 100 |  | 5.1476 | 100 |  | 168.9666 | 100 |  | 0 | 100 |  | 2.2078 | 100 |  | 0 | 100 |  | 0 | 100 |  | 2.4967 | 78.6111 |  | 14.8967 | 100 |  | 8.7242 | 100 |  | 161.0787 | 100 |  | 1009.7995 | 100 |  | 52294.5859 | 100 |  | 946.9611 | 100 |  | 7.5868 | 100 |  | In Marcia [30]
Limite 30 Min |  | 60 |  |  | 100 | [5 empty] | 400 |  |  | 200 | [5 empty] | 4 |  |  | 20 |  |  | 30
MIN |  | 0 |  |  | 0 |  |  | 2.9938 |  |  | 134.5744 |  |  | 0 |  |  | 0.58062 |  |  | 0 |  |  | 0 |  |  | 2.2441 |  |  | 14.5046 |  |  | 7.6237 |  |  | 145.5121 |  |  | 1009.7995 |  |  | 44811.8164 |  |  | 887.6945 |  |  | 7.1119
MAX |  | 5.3121 |  |  | 63.0466 |  |  | 5.4708 |  |  | 199.2257 |  |  | 0 |  |  | 3.0915 |  |  | 0.53161 |  |  | 0.32809 |  |  | 3.0177 |  |  | 15.549 |  |  | 12.0704 |  |  | 166.1846 |  |  | 1012.4379 |  |  | 54870.2578 |  |  | 968.1334 |  |  | 8.979
%Medie < Soglia |  | 99.893 | [8 empty] | 99.3224 |  |  | 100 | [5 empty] | 99.9643 |  |  | 99.9287 |  |  | 99.572
Soglia 97% |  | 10 | [8 empty] | 200 |  |  | 50 | [5 empty] | 2 |  |  | 10 |  |  | 10
Media Giorno: |  | 4.4275 | 100 |  | 6.2448 | 100 |  | 4.9666 | 100 |  | 163.7375 | 100 |  | 0 | 100 |  | 1.5153 | 100 |  | 0.016777 | 100 |  | 0.0097578 | 100 |  | 2.4826 | 100 |  | 15.0497 | 100 |  | 8.8958 | 100 |  | 160.9899 | 100 |  | 1011.2487 | 100 |  | 52128.0273 | 100 |  | 930.6061 | 100 |  | 7.9619 | 100 | (6) | 48
Limite Giorno |  | 10 |  |  | 50 | [5 empty] | 200 |  |  | 50 | [5 empty] | 1 |  |  | 10 |  |  | 10
Note:
| (1) | Assenza Registrazioni Medie | [7 empty] | Elaborazioni conformi Allegato VI, Parte V, D.Lgs. n. 152 del 03/04/2006 | [11 empty] | Elaborazioni DLgs 46/14: [Giorno Solare]
| (2) | Assenza Registrazioni I.D. | [7 empty] | Elaborazioni Conformi Titolo III Bis, Parte IV, D.Lgs. 152/06 del 03/04/2006 (D.Lgs. 46/14) | [12 empty] | 144 | Medie 10 Minuti Totali della Misura del CO.
| (3) | Assenza Registrazioni Note o Parametri | [7 empty] | Ossigeno di Riferimento: 11,00 %V. | [12 empty] | 140 | Medie 10 Minuti Valide della Misura del CO.
| (4) | Media Non Valida | [20 empty] | 0 | Medie 10 Minuti del CO superiori al valore di 150 mg/Nm3.
| (5) | Valore superiore al Limite o Soglia | [7 empty] | Report prodotto il 27/09/2021 01:06:15 | [12 empty] | 100,00% | Medie 10 Minuti del CO inferiori al valore di 150 mg/Nm3.
| (6) | Mezzore di Normale Funzionamento | [7 empty] | Reports ver. 3.50.66 - (C) 1995-2018 C.T. Sistemi srl

## Allarmi
Ecologia Oggi S.p.A. Gioia Tauro
Report Giornaliero Allarmi |  |  | Data: 26/09/2021
Inizio | Riconosc. | Fine | Allarme
00:00:05 | 00:00:05 | 00:00:40 | Linea 2: Super. Preallarme Semiorario Ossido Carbonio
00:00:05 | 00:00:05 | 00:04:50 | Linea 1: Super. Preallarme Semiorario Ammoniaca
00:00:06 | 00:00:06 | 00:06:24 | Linea 1: BLOCCO Preallarme Medie Semiorarie
00:00:06 | 00:00:06 | 00:02:19 | Linea 2: BLOCCO Preallarme Medie Semiorarie
00:30:00 | 00:30:00 | 01:30:00 | Linea 2: Super. Preallarme Giorno Ossido Carbonio
00:30:00 | 00:30:00 | 01:00:00 | Linea 2: Super. Preallarme Giorno Ossidi Azoto
00:30:01 | 00:30:01 | 01:30:16 | Linea 2: BLOCCO Preallarme Medie Giorno
01:30:05 | 01:30:05 | 01:30:25 | Linea 2: Super. Preallarme Semiorario Ossidi Azoto
01:30:05 | 01:30:05 | 01:30:18 | Linea 2: BLOCCO Preallarme Medie Semiorarie
01:30:19 | 01:30:19 | 01:37:00 | Linea 2: BLOCCO Preallarme Medie Semiorarie
03:41:12 | 03:41:12 | 03:47:34 | Linea 2: Calibrazione in Corso Polveri
03:42:39 | 03:42:39 | 03:49:05 | Linea 1: Calibrazione in Corso Polveri
04:00:05 | 04:00:05 | 04:00:35 | Linea 1: Super. Preallarme Semiorario Ossidi Azoto
04:00:07 | 04:00:07 | 04:03:21 | Linea 1: BLOCCO Preallarme Medie Semiorarie
04:30:05 | 04:30:05 | 04:31:50 | Linea 1: Super. Preallarme Semiorario Ossidi Azoto
04:30:06 | 04:30:06 | 04:32:51 | Linea 1: BLOCCO Preallarme Medie Semiorarie
04:41:08 | 05:22:30 | 04:41:20 | Linea 1: Forno Spento
04:41:09 | 04:41:09 | 04:41:21 | Linea 1: Impianto in Fermo
04:41:21 | 04:41:21 | 05:14:28 | Linea 1: Impianto in Marcia
05:00:05 | 05:00:05 | 05:03:05 | Linea 1: Super. Preallarme Semiorario Ossidi Azoto
05:00:05 | 05:00:05 | 05:03:14 | Linea 1: BLOCCO Preallarme Medie Semiorarie
05:14:27 | 05:22:31 | 05:15:21 | Linea 1: Forno Spento
05:14:28 | 05:14:28 | 05:15:22 | Linea 1: Impianto in Fermo
05:15:22 | 05:15:22 | 05:16:15 | Linea 1: Impianto in Marcia
05:16:14 | 05:22:31 | 05:16:40 | Linea 1: Forno Spento
05:16:15 | 05:16:15 | 05:16:41 | Linea 1: Impianto in Fermo
05:16:41 | 05:16:41 | 05:18:18 | Linea 1: Impianto in Marcia
05:18:16 | 05:22:32 | 05:22:18 | Linea 1: Forno Spento
05:18:18 | 05:18:18 | 05:22:20 | Linea 1: Impianto in Fermo
05:22:20 | 05:22:20 | 05:23:26 | Linea 1: Impianto in Marcia
05:23:26 | 05:48:24 | 05:24:35 | Linea 1: Forno Spento
05:23:27 | 05:23:27 | 05:24:35 | Linea 1: Impianto in Fermo
05:24:35 | 05:24:35 | 05:56:21 | Linea 1: Impianto in Marcia
05:31:05 | 05:31:05 | 05:31:15 | Linea 1: Super. Preallarme Semiorario Ossido Carbonio
05:31:06 | 05:31:06 | 05:32:21 | Linea 1: BLOCCO Preallarme Medie Semiorarie
05:31:20 | 05:31:20 | 05:36:15 | Linea 1: Super. Preallarme Semiorario Ossidi Azoto
05:32:23 | 05:32:23 | 05:37:30 | Linea 1: BLOCCO Preallarme Medie Semiorarie
05:56:19 | 06:04:47 | 05:58:58 | Linea 1: Forno Spento
05:56:21 | 05:56:21 | 05:58:58 | Linea 1: Impianto in Fermo
05:58:58 | 05:58:58 | 05:59:39 | Linea 1: Impianto in Marcia
05:59:38 | 06:04:48 | 06:00:31 | Linea 1: Forno Spento
05:59:39 | 05:59:39 | 06:00:31 | Linea 1: Impianto in Fermo
06:00:31 | 06:00:31 | 06:07:37 | Linea 1: Impianto in Marcia
06:07:35 | 06:42:53 | 06:09:24 | Linea 1: Forno Spento
06:07:37 | 06:07:37 | 06:09:26 | Linea 1: Impianto in Fermo
06:09:26 | 06:09:26 | 06:09:56 | Linea 1: Impianto in Marcia
06:09:54 | 06:42:53 | 06:10:06 | Linea 1: Forno Spento
06:09:56 | 06:09:56 | 06:10:08 | Linea 1: Impianto in Fermo
06:10:08 | 06:10:08 | 08:01:41 | Linea 1: Impianto in Marcia
06:52:27 | 06:52:27 | 07:02:42 | Linea 1: Manutenzione Analizzatore FID
06:52:27 | 07:12:26 | 07:02:42 | Linea 1: Manutenzione Analizzatore O2
06:52:27 | 06:52:27 | 07:02:42 | Linea 1: Manutenzione Analizzatore FTIR
06:52:29 | 06:52:29 | 06:52:33 | Linea 1: Analizzatore in ZERO GAS PROBE
06:52:33 | 06:52:33 | 06:58:54 | Linea 1: Analizzatore in ZERO GAS LOCAL
06:56:32 | 06:56:32 | 07:06:47 | Linea 2: Manutenzione Analizzatore FID
06:56:32 | 06:56:32 | 07:06:47 | Linea 2: Manutenzione Analizzatore O2
06:56:35 | 06:56:35 | 06:56:39 | Linea 2: Analizzatore in ZERO GAS PROBE
06:56:37 | 06:56:37 | 07:06:47 | Linea 2: Manutenzione Analizzatore FTIR
06:56:39 | 06:56:39 | 07:03:21 | Linea 2: Analizzatore in ZERO GAS LOCAL
07:00:00 | 07:03:42 | 07:00:00 | Linea 1: Media 10 Minuti H2O INVALIDA - INDICE DISP. [ 24.2]
07:00:00 | 07:03:41 | 07:00:00 | Linea 1: Media 10 Minuti O2 INVALIDA - INDICE DISP. [ 24.2]
07:00:00 | 07:03:42 | 07:00:00 | Linea 1: Media 10 Minuti CO INVALIDA - INDICE DISP. [ 24.2]
07:00:00 | 07:03:43 | 07:00:00 | Linea 2: Media 10 Minuti H2O INVALIDA - INDICE DISP. [ 65.0]
07:00:00 | 07:03:45 | 07:00:00 | Linea 2: Media 10 Minuti O2 INVALIDA - INDICE DISP. [ 65.0]
07:00:00 | 07:03:44 | 07:00:00 | Linea 2: Media 10 Minuti CO INVALIDA - INDICE DISP. [ 65.0]
07:06:50 | 07:06:50 | 07:13:15 | Linea 2: Super. Preallarme Semiorario Ossidi Azoto
07:06:51 | 07:06:51 | 07:15:19 | Linea 2: BLOCCO Preallarme Medie Semiorarie
07:10:00 | 07:12:25 | 07:10:00 | Linea 2: Media 10 Minuti H2O INVALIDA - INDICE DISP. [ 32.5]
07:10:00 | 07:12:27 | 07:10:00 | Linea 2: Media 10 Minuti O2 INVALIDA - INDICE DISP. [ 32.5]
07:10:00 | 07:12:25 | 07:10:00 | Linea 2: Media 10 Minuti CO INVALIDA - INDICE DISP. [ 32.5]
07:30:05 | 07:30:05 | 07:33:10 | Linea 1: Super. Preallarme Semiorario Ossidi Azoto
07:30:05 | 07:30:05 | 07:34:29 | Linea 1: BLOCCO Preallarme Medie Semiorarie
07:42:32 | 07:42:32 | 07:48:54 | Linea 2: Calibrazione in Corso Polveri
07:45:25 | 07:45:25 | 07:51:50 | Linea 1: Calibrazione in Corso Polveri
08:01:39 | 08:05:59 | 08:05:46 | Linea 1: Forno Spento
08:01:41 | 08:01:41 | 08:05:47 | Linea 1: Impianto in Fermo
08:05:47 | 08:05:47 | 08:24:21 | Linea 1: Impianto in Marcia
08:24:19 | 08:27:12 | 08:27:00 | Linea 1: Forno In Rampa
08:24:19 | 08:27:11 | 08:27:00 | Linea 1: Forno Spento
08:24:21 | 08:24:21 | 08:27:02 | Linea 1: Impianto in Marcia senza Rifiuto
08:27:02 | 08:27:02 | 11:32:14 | Linea 1: Impianto in Marcia
08:30:05 | 08:30:05 | 08:44:55 | Linea 1: Super. Preallarme Semiorario Ossido Carbonio
08:30:05 | 08:30:05 | 08:47:25 | Linea 1: BLOCCO Preallarme Medie Semiorarie
09:30:05 | 09:30:05 | 09:30:50 | Linea 2: Super. Preallarme Semiorario Ossidi Azoto
09:30:05 | 09:30:05 | 09:58:35 | Linea 1: Super. Preallarme Semiorario Ammoniaca
09:30:06 | 09:30:06 | 09:59:42 | Linea 1: BLOCCO Preallarme Medie Semiorarie
09:30:06 | 09:30:06 | 09:36:45 | Linea 2: BLOCCO Preallarme Medie Semiorarie
09:58:03 | 09:58:32 | 09:58:27 | Linea 1: Forno In Rampa
10:00:50 | 10:00:50 | 10:06:40 | Linea 1: Super. Preallarme Semiorario Ossidi Azoto
10:00:51 | 10:00:51 | 10:07:46 | Linea 1: BLOCCO Preallarme Medie Semiorarie
10:30:05 | 10:30:05 | 10:35:10 | Linea 1: Super. Preallarme Semiorario Ossido Carbonio
10:30:05 | 10:30:05 | 10:32:10 | Linea 1: Super. Preallarme Semiorario Carb. Org. Totale
10:30:06 | 10:30:06 | 10:37:52 | Linea 1: BLOCCO Preallarme Medie Semiorarie
11:32:13 | 11:34:49 | 11:34:38 | Linea 1: Forno Spento
11:32:14 | 11:32:14 | 11:34:39 | Linea 1: Impianto in Fermo
11:34:39 | 11:34:39 | 13:30:15 | Linea 1: Impianto in Marcia
11:43:55 | 11:43:55 | 11:50:18 | Linea 2: Calibrazione in Corso Polveri
11:48:19 | 11:48:19 | 11:54:45 | Linea 1: Calibrazione in Corso Polveri
13:30:14 | 13:37:47 | 13:31:22 | Linea 1: Forno Spento
13:30:15 | 13:30:15 | 13:31:24 | Linea 1: Impianto in Fermo
13:31:24 | 13:31:24 | 14:13:03 | Linea 1: Impianto in Marcia
14:13:02 | 14:15:39 | 14:17:14 | Linea 1: Forno Spento
14:13:03 | 14:13:03 | 14:17:15 | Linea 1: Impianto in Fermo
14:17:15 | 14:17:15 | 15:43:33 | Linea 1: Impianto in Marcia
14:35:35 | 14:35:35 | 14:37:30 | Linea 1: Super. Preallarme Semiorario Ossido Carbonio
14:35:36 | 14:35:36 | 14:37:53 | Linea 1: BLOCCO Preallarme Medie Semiorarie
15:00:05 | 15:00:05 | 15:06:40 | Linea 2: Super. Preallarme Semiorario Ossidi Azoto
15:00:07 | 15:00:07 | 15:06:52 | Linea 2: BLOCCO Preallarme Medie Semiorarie
15:30:05 | 15:30:05 | 15:31:35 | Linea 1: Super. Preallarme Semiorario Ossido Carbonio
15:30:06 | 15:30:06 | 15:31:39 | Linea 1: BLOCCO Preallarme Medie Semiorarie
15:43:33 | 15:47:07 | 15:45:53 | Linea 1: Forno Spento
15:43:33 | 15:43:33 | 15:45:54 | Linea 1: Impianto in Fermo
15:45:24 | 15:45:24 | 15:51:45 | Linea 2: Calibrazione in Corso Polveri
15:45:54 | 15:45:54 | 17:21:22 | Linea 1: Impianto in Marcia
15:51:21 | 15:51:21 | 15:57:45 | Linea 1: Calibrazione in Corso Polveri
16:30:05 | 16:30:05 | 16:34:45 | Linea 1: Super. Preallarme Semiorario Ossido Carbonio
16:30:06 | 16:30:06 | 16:35:38 | Linea 1: BLOCCO Preallarme Medie Semiorarie
17:21:22 | 17:28:54 | 17:22:02 | Linea 1: Forno Spento
17:21:22 | 17:21:22 | 17:22:02 | Linea 1: Impianto in Fermo
17:22:02 | 17:22:02 | 17:23:41 | Linea 1: Impianto in Marcia
17:23:41 | 17:31:19 | 17:32:38 | Linea 1: Forno Spento
17:23:41 | 17:23:41 | 17:32:40 | Linea 1: Impianto in Fermo
17:32:40 | 17:32:40 | 17:55:43 | Linea 1: Impianto in Marcia
17:55:43 | 17:57:22 | 17:57:05 | Linea 1: Forno Spento
17:55:43 | 17:55:43 | 17:57:06 | Linea 1: Impianto in Fermo
17:57:06 | 17:57:06 | 18:20:56 | Linea 1: Impianto in Marcia
18:20:55 | 18:42:31 | 18:21:21 | Linea 1: Forno Spento
18:20:56 | 18:20:56 | 18:21:22 | Linea 1: Impianto in Fermo
18:21:22 | 18:21:22 | 18:21:52 | Linea 1: Impianto in Marcia
18:21:51 | 18:42:31 | 18:25:40 | Linea 1: Forno Spento
18:21:52 | 18:21:52 | 18:25:42 | Linea 1: Impianto in Fermo
18:25:42 | 18:25:42 | 20:05:39 | Linea 1: Impianto in Marcia
18:30:05 | 18:30:05 | 18:34:10 | Linea 1: Super. Preallarme Semiorario Ossidi Azoto
18:30:07 | 18:30:07 | 18:39:36 | Linea 1: BLOCCO Preallarme Medie Semiorarie
18:52:22 | 18:52:22 | 19:02:42 | Linea 1: Manutenzione Analizzatore FID
18:52:22 | 19:03:42 | 19:02:42 | Linea 1: Manutenzione Analizzatore O2
18:52:22 | 18:52:22 | 19:02:47 | Linea 1: Manutenzione Analizzatore FTIR
18:52:23 | 18:52:23 | 18:52:30 | Linea 1: Analizzatore in ZERO GAS PROBE
18:52:30 | 18:52:30 | 18:58:55 | Linea 1: Analizzatore in ZERO GAS LOCAL
18:56:47 | 18:56:47 | 19:06:57 | Linea 2: Manutenzione Analizzatore FID
18:56:47 | 18:56:47 | 19:07:02 | Linea 2: Manutenzione Analizzatore FTIR
18:56:47 | 18:56:47 | 19:06:57 | Linea 2: Manutenzione Analizzatore O2
18:56:50 | 18:56:50 | 18:56:54 | Linea 2: Analizzatore in ZERO GAS PROBE
18:56:54 | 18:56:54 | 19:03:27 | Linea 2: Analizzatore in ZERO GAS LOCAL
19:00:00 | 19:03:47 | 19:00:00 | Linea 1: Media 10 Minuti H2O INVALIDA - INDICE DISP. [ 23.3]
19:00:00 | 19:03:46 | 19:00:00 | Linea 1: Media 10 Minuti O2 INVALIDA - INDICE DISP. [ 23.3]
19:00:00 | 19:03:47 | 19:00:00 | Linea 1: Media 10 Minuti CO INVALIDA - INDICE DISP. [ 23.3]
19:00:00 | 19:08:27 | 19:00:00 | Linea 2: Media 10 Minuti H2O INVALIDA - INDICE DISP. [ 67.5]
19:00:00 | 19:08:29 | 19:00:00 | Linea 2: Media 10 Minuti O2 INVALIDA - INDICE DISP. [ 67.5]
19:00:00 | 19:08:26 | 19:00:00 | Linea 2: Media 10 Minuti CO INVALIDA - INDICE DISP. [ 67.5]
19:02:50 | 19:02:50 | 19:27:55 | Linea 1: Super. Preallarme Semiorario Ammoniaca
19:02:51 | 19:02:51 | 19:11:20 | Linea 1: BLOCCO Preallarme Medie Semiorarie
19:10:00 | 19:14:09 | 19:10:00 | Linea 2: Media 10 Minuti H2O INVALIDA - INDICE DISP. [ 30.0]
19:10:00 | 19:14:10 | 19:10:00 | Linea 2: Media 10 Minuti O2 INVALIDA - INDICE DISP. [ 30.8]
19:10:00 | 19:14:08 | 19:10:00 | Linea 2: Media 10 Minuti CO INVALIDA - INDICE DISP. [ 30.0]
19:11:21 | 19:11:21 | 19:13:54 | Linea 1: BLOCCO Preallarme Medie Semiorarie
19:13:55 | 19:13:55 | 19:19:39 | Linea 1: BLOCCO Preallarme Medie Semiorarie
19:19:40 | 19:19:40 | 19:27:55 | Linea 1: BLOCCO Preallarme Medie Semiorarie
19:43:10 | 19:43:10 | 19:43:35 | Linea 1: Super. Preallarme Semiorario Ossido Carbonio
19:43:11 | 19:43:11 | 19:58:09 | Linea 1: BLOCCO Preallarme Medie Semiorarie
19:46:48 | 19:46:48 | 19:53:10 | Linea 2: Calibrazione in Corso Polveri
19:54:19 | 19:54:19 | 20:00:45 | Linea 1: Calibrazione in Corso Polveri
20:00:45 | 20:00:45 | 20:01:00 | Linea 1: Super. Preallarme Semiorario Polveri
20:00:46 | 20:00:46 | 20:01:02 | Linea 1: BLOCCO Preallarme Medie Semiorarie
20:01:05 | 20:01:05 | 20:02:50 | Linea 1: Super. Preallarme Semiorario Ammoniaca
20:01:06 | 20:01:06 | 20:03:06 | Linea 1: BLOCCO Preallarme Medie Semiorarie
20:05:38 | 20:20:11 | 20:12:27 | Linea 1: Forno Spento
20:05:39 | 20:05:39 | 20:12:28 | Linea 1: Impianto in Fermo
20:12:28 | 20:12:28 | 22:05:11 | Linea 1: Impianto in Marcia
20:16:01 | 20:16:01 | 20:21:25 | Linea 2: Super. Preallarme Semiorario Ossidi Azoto
20:16:02 | 20:16:02 | 20:20:19 | Linea 2: BLOCCO Preallarme Medie Semiorarie
20:20:20 | 20:20:20 | 20:21:52 | Linea 2: BLOCCO Preallarme Medie Semiorarie
20:24:55 | 20:24:55 | 20:29:00 | Linea 2: Super. Preallarme Semiorario Ossidi Azoto
20:24:56 | 20:24:56 | 20:26:21 | Linea 2: BLOCCO Preallarme Medie Semiorarie
20:26:23 | 20:26:23 | 20:33:30 | Linea 2: BLOCCO Preallarme Medie Semiorarie
21:00:05 | 21:00:05 | 21:00:45 | Linea 1: Super. Preallarme Semiorario Ossidi Azoto
21:00:06 | 21:00:06 | 21:03:02 | Linea 1: BLOCCO Preallarme Medie Semiorarie
21:26:20 | 21:26:20 | 21:28:25 | Linea 2: Super. Preallarme Semiorario Ossidi Azoto
21:26:21 | 21:26:21 | 21:31:00 | Linea 2: BLOCCO Preallarme Medie Semiorarie
21:30:05 | 21:30:05 | 21:32:40 | Linea 1: Super. Preallarme Semiorario Ossidi Azoto
21:30:07 | 21:30:07 | 21:35:09 | Linea 1: BLOCCO Preallarme Medie Semiorarie
21:31:00 | 21:31:00 | 21:49:35 | Linea 2: Super. Preallarme Semiorario Ossidi Azoto
21:31:01 | 21:31:01 | 21:58:31 | Linea 2: BLOCCO Preallarme Medie Semiorarie
22:00:05 | 22:00:05 | 22:06:05 | Linea 1: Super. Preallarme Semiorario Ossidi Azoto
22:00:06 | 22:00:06 | 22:06:09 | Linea 1: BLOCCO Preallarme Medie Semiorarie
22:05:09 | 22:33:12 | 22:07:20 | Linea 1: Forno Spento
22:05:11 | 22:05:11 | 22:07:22 | Linea 1: Impianto in Fermo
22:07:22 | 22:07:22 | 22:54:07 | Linea 1: Impianto in Marcia
22:30:05 | 22:30:05 | 22:34:25 | Linea 1: Super. Preallarme Semiorario Ossido Carbonio
22:30:05 | 22:30:05 | 22:34:39 | Linea 1: BLOCCO Preallarme Medie Semiorarie
22:54:06 | 23:26:15 | 22:58:05 | Linea 1: Forno Spento
22:54:07 | 22:54:07 | 22:58:07 | Linea 1: Impianto in Fermo
22:58:07 | 22:58:07 | 23:02:31 | Linea 1: Impianto in Marcia
23:02:31 | 23:26:15 | 23:03:25 | Linea 1: Forno Spento
23:02:31 | 23:02:31 | 23:03:26 | Linea 1: Impianto in Fermo
23:03:26 | 23:03:26 | 23:20:28 | Linea 1: Impianto in Marcia
23:20:28 | 23:26:16 | 23:23:07 | Linea 1: Forno Spento
23:20:28 | 23:20:28 | 23:23:08 | Linea 1: Impianto in Fermo
23:23:08 | 23:23:08 | 23:32:00 | Linea 1: Impianto in Marcia
23:31:58 | 00:08:15 | 23:32:53 | Linea 1: Forno Spento
23:32:00 | 23:32:00 | 23:32:55 | Linea 1: Impianto in Fermo
23:32:55 | 23:32:55 | 00:03:26 | Linea 1: Impianto in Marcia
23:48:09 | 23:48:09 | 23:54:32 | Linea 2: Calibrazione in Corso Polveri
23:57:11 | 23:57:11 | 00:03:35 | Linea 1: Calibrazione in Corso Polveri
Reports ver. 3.50.66 - (C) 1995-2018 C.T. Sistemi srl