## Linea 1
Ecologia Oggi S.p.A. Gioia Tauro - Data: 02/10/2021
Report Medie 30 Minuti - Linea 1
|  | Ac. Cloridrico |  |  | Ossido Carbonio |  |  | An. Carbonica |  |  | Ossidi Azoto |  |  | Ossidi Zolfo |  |  | Ammoniaca |  |  | Ac. Fluoridrico |  |  | Carb. Org. Totale |  |  | Polveri |  |  | Ossigeno |  |  | Umidità Fumi |  |  | Temp. Fumi |  |  | Press. Fumi |  |  | Portata Fumi |  |  | T° Post Comb. |  |  | O2 Post. Comb. |  |  | Impianto
Ore | Note | mg/Nm3 | ID % | Note | mg/Nm3 | ID % | Note | %V | ID % | Note | mg/Nm3 | ID % | Note | mg/Nm3 | ID % | Note | mg/Nm3 | ID % | Note | mg/Nm3 | ID % | Note | mg/Nm3 | ID % | Note | mg/Nm3 | ID % | Note | %V | ID % | Note | %V | ID % | Note | °C | ID % | Note | mBar | ID % | Note | Nm3/h | ID % | Note | °C | ID % | Note | %V | ID % | Note | Stato
00:30 |  | 2.4877 | 96.1111 |  | 315.2122 | 96.1111 |  | 1.525 | 96.1111 |  | 131.8107 | 96.1111 |  | 8.0627 | 96.1111 |  | 2.0666 | 96.1111 |  | 0 | 96.1111 |  | 48.0772 | 96.1111 |  | 4.3845 | 100 |  | 18.2329 | 100 |  | 5.1292 | 96.1111 |  | 101.7363 | 100 |  | 924.6185 | 100 |  | 35208.0234 | 100 |  | 472.3611 | 100 |  | 15.3184 | 100 |  | Marcia Senza Rifiuto [31]
01:00 |  | 1.8005 | 100 |  | 292.4099 | 100 |  | 1.7276 | 100 |  | 127.5318 | 100 |  | 0.27479 | 100 |  | 2.2466 | 100 |  | 0 | 100 |  | 41.3716 | 100 |  | 3.8087 | 100 |  | 17.8265 | 100 |  | 5.5566 | 100 |  | 109.4636 | 100 |  | 924.633 | 100 |  | 35145.3633 | 100 |  | 544.5778 | 100 |  | 14.7108 | 100 |  | Marcia Senza Rifiuto [31]
01:30 |  | 1.8809 | 100 |  | 127.0439 | 100 |  | 1.8016 | 100 |  | 130.1983 | 100 |  | 0.0252 | 100 |  | 2.0743 | 100 |  | 0 | 100 |  | 10.3082 | 100 |  | 3.6817 | 78.6111 |  | 17.6995 | 100 |  | 5.6354 | 100 |  | 116.521 | 100 |  | 924.6344 | 100 |  | 35422.4688 | 100 |  | 567.7194 | 100 |  | 14.4291 | 100 |  | Marcia Senza Rifiuto [31]
02:00 |  | 2.553 | 100 |  | 48.3447 | 100 |  | 1.8667 | 100 |  | 133.5924 | 100 |  | 0.041405 | 100 |  | 1.5963 | 100 |  | 0 | 100 |  | 1.0486 | 100 |  | 3.5954 | 100 |  | 17.564 | 100 |  | 5.6948 | 100 |  | 122.2707 | 100 |  | 924.6339 | 100 |  | 35305.1797 | 100 |  | 586.5917 | 100 |  | 14.1956 | 100 |  | Marcia Senza Rifiuto [31]
02:30 |  | 3.3787 | 100 |  | 29.3838 | 100 |  | 1.9403 | 100 |  | 133.9702 | 100 |  | 0 | 100 |  | 1.1707 | 100 |  | 0 | 100 |  | 0.00073151 | 100 |  | 3.4304 | 100 |  | 17.4054 | 100 |  | 5.7889 | 100 |  | 126.5203 | 100 |  | 924.6024 | 100 |  | 35340.5352 | 100 |  | 606.3666 | 100 |  | 13.9401 | 100 |  | Marcia Senza Rifiuto [31]
03:00 |  | 4.4958 | 100 |  | 23.92 | 100 |  | 1.992 | 100 |  | 131.138 | 100 |  | 0.0021201 | 100 |  | 0.89075 | 100 |  | 0 | 100 |  | 0 | 100 |  | 3.3426 | 100 |  | 17.3181 | 100 |  | 5.8717 | 100 |  | 129.7055 | 100 |  | 924.6234 | 100 |  | 35695.8711 | 100 |  | 625.5167 | 100 |  | 13.7719 | 100 |  | Marcia Senza Rifiuto [31]
03:30 |  | 5.5573 | 100 |  | 19.3425 | 100 |  | 2.0695 | 100 |  | 132.3636 | 100 |  | 0 | 100 |  | 0.63 | 100 |  | 0 | 100 |  | 0 | 100 |  | 3.248 | 100 |  | 17.1852 | 100 |  | 6.0219 | 100 |  | 131.5743 | 100 |  | 924.675 | 100 |  | 35463.2461 | 100 |  | 644.2695 | 100 |  | 13.5771 | 100 |  | Marcia Senza Rifiuto [31]
04:00 |  | 6.6276 | 100 |  | 14.2971 | 100 |  | 2.117 | 100 |  | 130.8163 | 100 |  | 0 | 100 |  | 0.28386 | 100 |  | 0 | 100 |  | 0 | 100 |  | 3.1911 | 100 |  | 17.1167 | 100 |  | 6.1046 | 100 |  | 132.224 | 100 |  | 924.6401 | 100 |  | 36044.7188 | 100 |  | 656.9833 | 100 |  | 13.4298 | 100 |  | Marcia Senza Rifiuto [31]
04:30 |  | 7.8504 | 100 |  | 10.2201 | 100 |  | 2.2117 | 100 |  | 131.6179 | 100 |  | 0 | 100 |  | 0.1286 | 100 |  | 0 | 100 |  | 0 | 100 |  | 3.0706 | 100 |  | 16.9436 | 100 |  | 6.2772 | 100 |  | 132.529 | 100 |  | 924.6187 | 100 |  | 36127.9648 | 100 |  | 677.1583 | 100 |  | 13.1575 | 100 |  | Marcia Senza Rifiuto [31]
05:00 |  | 9.2659 | 100 |  | 4.2199 | 100 |  | 2.4151 | 100 |  | 132.8132 | 100 |  | 0 | 100 |  | 0.20586 | 100 |  | 0 | 100 |  | 0 | 100 |  | 2.8338 | 100 |  | 16.582 | 100 |  | 6.7264 | 100 |  | 132.8882 | 100 |  | 924.5981 | 100 |  | 37053.6211 | 100 |  | 708.0056 | 100 |  | 12.5579 | 100 |  | Marcia Senza Rifiuto [31]
05:30 |  | 9.3083 | 100 |  | 1.9091 | 100 |  | 2.6103 | 100 |  | 131.1201 | 100 |  | 0 | 100 |  | 0.30915 | 100 |  | 0 | 100 |  | 0.18763 | 100 |  | 2.7291 | 79.1667 |  | 16.2528 | 100 |  | 7.124 | 100 |  | 133.7132 | 100 |  | 924.572 | 100 |  | 37806.8906 | 100 |  | 745.2222 | 100 |  | 11.9345 | 100 |  | Marcia Senza Rifiuto [31]
06:00 |  | 4.7309 | 100 |  | 1.6921 | 100 |  | 2.9476 | 100 |  | 128.8965 | 100 |  | 0 | 100 |  | 0.38794 | 100 |  | 0 | 100 |  | 0 | 100 |  | 2.6939 | 99.4444 |  | 15.9447 | 100 |  | 7.4455 | 100 |  | 132.0136 | 100 |  | 924.4952 | 100 |  | 38136.8867 | 100 |  | 774.2139 | 100 |  | 11.4139 | 100 |  | Marcia Senza Rifiuto [31]
06:30 |  | 3.4545 | 100 |  | 2.0607 | 100 |  | 3.3508 | 100 |  | 131.8412 | 100 |  | 0 | 100 |  | 0.48797 | 100 |  | 0 | 100 |  | 0 | 100 |  | 2.5116 | 100 |  | 15.6268 | 100 |  | 7.6777 | 100 |  | 130.468 | 100 |  | 924.6882 | 100 |  | 38743.2969 | 100 |  | 804.2083 | 100 |  | 11.0227 | 100 |  | Marcia Senza Rifiuto [31]
07:00 |  | 2.9223 | 75.2778 |  | 2.9251 | 75.2778 |  | 3.6122 | 75.2778 |  | 136.1369 | 75.2778 |  | 0 | 75.2778 |  | 0.68295 | 75.2778 |  | 0 | 75.2778 |  | 0 | 75.2778 |  | 2.3245 | 100 |  | 15.2903 | 75.2778 |  | 7.9374 | 75.2778 |  | 129.6209 | 100 |  | 924.6019 | 100 |  | 38841.4336 | 100 |  | 826.9333 | 100 |  | 10.2958 | 100 |  | Marcia Senza Rifiuto [31]
07:30 |  | 2.6998 | 90.2778 |  | 2.4915 | 90.2778 |  | 4.42 | 90.2778 |  | 156.6191 | 90.2778 |  | 0 | 90.2778 |  | 0.75085 | 90.2778 |  | 0 | 90.2778 |  | 0 | 90.5556 |  | 1.9473 | 100 |  | 13.9165 | 90.5556 |  | 8.9376 | 90.2778 |  | 129.6389 | 100 |  | 924.6315 | 100 |  | 39583.8242 | 100 |  | 858.1055 | 100 |  | 8.8884 | 100 |  | Marcia Senza Rifiuto [31]
08:00 |  | 0.72349 | 100 |  | 0 | 100 |  | 6.6801 | 100 |  | 144.292 | 100 |  | 0 | 100 |  | 8.9285 | 100 |  | 0 | 100 |  | 0 | 100 |  | 3.5147 | 100 |  | 12.7623 | 100 |  | 9.6275 | 100 |  | 132.4938 | 100 |  | 924.6341 | 100 |  | 43804.9297 | 100 |  | 892.6805 | 100 |  | 8.0887 | 100 |  | In Marcia [30]
08:30 |  | 1.293 | 100 |  | 2.6367 | 100 |  | 7.3843 | 100 |  | 129.9736 | 100 |  | 0 | 100 |  | 3.8465 | 100 |  | 0 | 100 |  | 0 | 100 |  | 4.8479 | 100 |  | 12.8486 | 100 |  | 9.0633 | 100 |  | 144.4944 | 100 |  | 924.5779 | 100 |  | 46587.2148 | 100 |  | 875.375 | 100 |  | 7.8316 | 100 |  | In Marcia [30]
09:00 |  | 3.5491 | 100 |  | 2.3156 | 100 |  | 7.8653 | 100 |  | 133.0482 | 100 |  | 0 | 100 |  | 2.2022 | 100 |  | 0 | 100 |  | 0 | 100 |  | 2.7211 | 100 |  | 12.4523 | 100 |  | 9.9102 | 100 |  | 155.1157 | 100 |  | 924.4891 | 100 |  | 46136.1875 | 100 |  | 901.1556 | 100 |  | 7.1953 | 100 |  | In Marcia [30]
09:30 |  | 5.2656 | 100 |  | 8.1802 | 100 |  | 8.0099 | 100 |  | 136.6901 | 100 |  | 0 | 100 |  | 1.7682 | 100 |  | 0 | 100 |  | 0 | 100 |  | 2.5936 | 88.3333 |  | 12.2981 | 100 |  | 10.066 | 100 |  | 160.4046 | 100 |  | 924.3961 | 100 |  | 45759.9141 | 100 |  | 910.85 | 100 |  | 6.8809 | 100 |  | In Marcia [30]
10:00 |  | 4.9841 | 100 |  | 3.2016 | 100 |  | 8.1713 | 100 |  | 142.5205 | 100 |  | 0 | 100 |  | 1.3797 | 100 |  | 0 | 100 |  | 0 | 100 |  | 2.6231 | 90.5556 |  | 12.1825 | 100 |  | 9.9254 | 100 |  | 163.3089 | 100 |  | 924.4094 | 100 |  | 45703.5156 | 100 |  | 918.1028 | 100 |  | 6.7924 | 100 |  | In Marcia [30]
10:30 |  | 4.2819 | 100 |  | 0 | 100 |  | 4.7614 | 100 |  | 200.3676 | 100 |  | 0 | 100 |  | 1.2052 | 100 |  | 0 | 100 |  | 0 | 100 |  | 2.172 | 100 |  | 14.2371 | 100 |  | 8.7048 | 100 |  | 160.3862 | 100 |  | 924.3843 | 100 |  | 42311.332 | 100 |  | 916.6278 | 100 |  | 9.7481 | 100 |  | In Marcia [30]
11:00 |  | 3.2548 | 100 |  | 5.852 | 100 |  | 4.2248 | 100 |  | 157.6978 | 100 |  | 0.020537 | 100 |  | 0.97427 | 100 |  | 0 | 100 |  | 0 | 100 |  | 2.0471 | 100 |  | 14.3354 | 100 |  | 8.5948 | 100 |  | 149.9594 | 100 |  | 924.3891 | 100 |  | 39875.918 | 100 |  | 858.2611 | 100 |  | 9.5179 | 100 |  | Marcia Senza Rifiuto [31]
11:30 |  | 1.0654 | 100 |  | 38.0885 | 100 |  | 7.2962 | 100 |  | 120.8496 | 100 |  | 0 | 100 |  | 5.0077 | 100 |  | 0 | 100 |  | 0 | 100 |  | 2.3125 | 100 |  | 12.8622 | 100 |  | 9.0442 | 100 |  | 148.2895 | 100 |  | 924.3682 | 100 |  | 44759.9219 | 100 |  | 874.5778 | 100 |  | 8.0541 | 100 |  | In Marcia [30]
12:00 |  | 4.1874 | 100 |  | 7.351 | 100 |  | 7.8285 | 100 |  | 135.222 | 100 |  | 0 | 100 |  | 2.2436 | 100 |  | 0 | 100 |  | 0 | 100 |  | 2.271 | 100 |  | 12.4986 | 100 |  | 9.5492 | 100 |  | 156.6097 | 100 |  | 924.3804 | 100 |  | 45692.9336 | 100 |  | 892.3889 | 100 |  | 7.2316 | 100 |  | In Marcia [30]
12:30 |  | 4.8811 | 100 |  | 7.168 | 100 |  | 7.6282 | 100 |  | 138.1898 | 100 |  | 0 | 100 |  | 2.6493 | 100 |  | 0 | 100 |  | 0 | 100 |  | 3.5649 | 100 |  | 13.0401 | 100 |  | 13.8353 | 100 |  | 162.0035 | 100 |  | 924.3051 | 100 |  | 45151.6094 | 100 |  | 897.8028 | 100 |  | 7.1583 | 100 |  | In Marcia [30]
13:00 |  | 4.9364 | 100 |  | 9.2891 | 100 |  | 7.8479 | 100 |  | 139.2824 | 100 |  | 0 | 100 |  | 2.2741 | 100 |  | 0 | 100 |  | 0 | 100 |  | 3.06 | 100 |  | 12.6282 | 100 |  | 11.4531 | 100 |  | 163.913 | 100 |  | 924.2914 | 100 |  | 45054.3008 | 100 |  | 905.5167 | 100 |  | 6.9293 | 100 |  | In Marcia [30]
13:30 |  | 4.1457 | 100 |  | 11.6416 | 100 |  | 7.887 | 100 |  | 142.0271 | 100 |  | 0 | 100 |  | 3.119 | 100 |  | 0 | 100 |  | 0 | 100 |  | 3.3916 | 98.0556 |  | 12.6751 | 100 |  | 13.6118 | 100 |  | 162.773 | 100 |  | 924.3176 | 100 |  | 45027.7539 | 100 |  | 906.5278 | 100 |  | 6.6694 | 100 |  | In Marcia [30]
14:00 |  | 4.8366 | 100 |  | 21.3647 | 100 |  | 7.563 | 100 |  | 132.0511 | 100 |  | 0 | 100 |  | 3.0924 | 100 |  | 0 | 100 |  | 0 | 100 |  | 2.593 | 80.5556 |  | 12.9658 | 100 |  | 12.0467 | 100 |  | 162.4412 | 100 |  | 924.2922 | 100 |  | 44512.9219 | 100 |  | 885.8111 | 100 |  | 7.4886 | 100 |  | In Marcia [30]
14:30 |  | 5.225 | 100 |  | 2.2207 | 100 |  | 7.4089 | 100 |  | 130.1709 | 100 |  | 0 | 100 |  | 2.9154 | 100 |  | 0 | 100 |  | 0 | 100 |  | 2.5907 | 100 |  | 13.1255 | 100 |  | 11.2996 | 100 |  | 161.924 | 100 |  | 924.308 | 100 |  | 44554.9688 | 100 |  | 863.9528 | 100 |  | 7.58 | 100 |  | In Marcia [30]
15:00 |  | 5.048 | 100 |  | 26.6097 | 100 |  | 7.4001 | 100 |  | 132.2983 | 100 |  | 0 | 100 |  | 2.8067 | 100 |  | 0 | 100 |  | 0 | 100 |  | 2.4961 | 100 |  | 13.1113 | 100 |  | 11.19 | 100 |  | 161.7212 | 100 |  | 924.2819 | 100 |  | 44569.0391 | 100 |  | 867.6889 | 100 |  | 7.6811 | 100 |  | In Marcia [30]
15:30 |  | 5.4265 | 100 |  | 42.611 | 100 |  | 6.5003 | 100 |  | 139.6093 | 100 |  | 0 | 100 |  | 6.6007 | 100 |  | 0 | 100 |  | 0.58452 | 100 |  | 2.334 | 100 |  | 13.458 | 100 |  | 10.1479 | 100 |  | 160.6371 | 100 |  | 924.2661 | 100 |  | 43960.0977 | 100 |  | 870.6389 | 100 |  | 8.8359 | 100 |  | In Marcia [30]
16:00 |  | 3.0347 | 100 |  | 9.5255 | 100 |  | 6.5465 | 100 |  | 137.8503 | 100 |  | 0 | 100 |  | 7.7695 | 100 |  | 0 | 100 |  | 0 | 100 |  | 2.2515 | 100 |  | 13.4463 | 100 |  | 10.1003 | 100 |  | 155.6003 | 100 |  | 924.2949 | 100 |  | 42381.6641 | 100 |  | 870.0222 | 100 |  | 7.8556 | 100 |  | In Marcia [30]
16:30 |  | 3.2966 | 98.0556 |  | 34.2174 | 98.0556 |  | 7.4605 | 98.0556 |  | 144.6183 | 98.0556 |  | 0 | 98.0556 |  | 3.6229 | 98.0556 |  | 0 | 98.0556 |  | 0.60947 | 98.0556 |  | 2.4664 | 100 |  | 12.9843 | 100 |  | 10.9248 | 98.0556 |  | 156.3671 | 100 |  | 924.3262 | 100 |  | 45855.3281 | 100 |  | 878.5806 | 100 |  | 7.6749 | 100 |  | In Marcia [30]
17:00 |  | 4.8665 | 100 |  | 43.2296 | 100 |  | 7.1447 | 100 |  | 131.9536 | 100 |  | 0 | 100 |  | 5.4405 | 100 |  | 0 | 100 |  | 0 | 100 |  | 2.4827 | 100 |  | 13.3679 | 100 |  | 11.0657 | 100 |  | 159.932 | 100 |  | 924.3172 | 100 |  | 46026.5664 | 100 |  | 863.4222 | 100 |  | 8.1404 | 100 |  | In Marcia [30]
17:30 |  | 5.2109 | 100 |  | 8.2761 | 100 |  | 7.3432 | 100 |  | 126.9169 | 100 |  | 0 | 100 |  | 3.9051 | 100 |  | 0 | 100 |  | 0 | 100 |  | 2.3281 | 100 |  | 13.1331 | 100 |  | 11.2766 | 100 |  | 160.8132 | 100 |  | 924.3246 | 100 |  | 45477.8242 | 100 |  | 880.4028 | 100 |  | 7.7169 | 100 |  | In Marcia [30]
18:00 |  | 5.1681 | 100 |  | 5.5767 | 100 |  | 7.5567 | 100 |  | 126.9351 | 100 |  | 0 | 100 |  | 2.7049 | 100 |  | 0 | 100 |  | 0 | 100 |  | 2.8551 | 78.6111 |  | 12.9445 | 100 |  | 11.3991 | 100 |  | 158.6337 | 100 |  | 924.2956 | 100 |  | 45465.6914 | 100 |  | 889.5417 | 100 |  | 7.5506 | 100 |  | In Marcia [30]
18:30 |  | 5.0819 | 100 |  | 8.2516 | 100 |  | 7.6889 | 100 |  | 133.9308 | 100 |  | 0 | 100 |  | 2.0159 | 100 |  | 0 | 100 |  | 0 | 100 |  | 2.2979 | 100 |  | 12.7998 | 100 |  | 10.7048 | 100 |  | 156.445 | 100 |  | 924.3207 | 100 |  | 45492.4023 | 100 |  | 900.3055 | 100 |  | 7.4644 | 100 |  | In Marcia [30]
19:00 |  | 4.2657 | 74.7222 |  | 39.7267 | 74.7222 |  | 7.4873 | 74.7222 |  | 132.5034 | 74.7222 |  | 0 | 74.7222 |  | 2.0989 | 74.7222 |  | 0 | 74.7222 |  | 0 | 74.7222 |  | 2.3517 | 100 |  | 12.972 | 74.7222 |  | 10.6272 | 74.7222 |  | 157.2319 | 100 |  | 924.3234 | 100 |  | 45818.2461 | 100 |  | 896.3694 | 100 |  | 7.6903 | 100 |  | In Marcia [30]
19:30 |  | 5.3333 | 90.5556 |  | 28.716 | 90.5556 |  | 7.5262 | 90.5556 |  | 126.3559 | 90.5556 |  | 0 | 90.5556 |  | 2.9563 | 90.5556 |  | 0 | 90.5556 |  | 0 | 90.5556 |  | 2.2105 | 100 |  | 12.6604 | 90.5556 |  | 11.1736 | 90.5556 |  | 157.3948 | 100 |  | 924.3503 | 100 |  | 45876.8359 | 100 |  | 899.9 | 100 |  | 7.5686 | 100 |  | In Marcia [30]
20:00 |  | 4.5746 | 100 |  | 7.4396 | 100 |  | 7.3839 | 100 |  | 130.5198 | 100 |  | 0 | 100 |  | 2.9897 | 100 |  | 0 | 100 |  | 0 | 100 |  | 2.3965 | 100 |  | 13.0658 | 100 |  | 12.8344 | 100 |  | 158.1708 | 100 |  | 924.3697 | 100 |  | 46149.3047 | 100 |  | 893.3 | 100 |  | 7.2934 | 100 |  | In Marcia [30]
20:30 |  | 3.6099 | 100 |  | 0 | 100 |  | 7.0741 | 100 |  | 124.9353 | 100 |  | 0 | 100 |  | 3.4374 | 100 |  | 0 | 100 |  | 0 | 100 |  | 2.8057 | 100 |  | 13.3692 | 100 |  | 12.7393 | 100 |  | 159.5925 | 100 |  | 924.4122 | 100 |  | 46224.7695 | 100 |  | 883.2944 | 100 |  | 7.963 | 100 |  | In Marcia [30]
21:00 |  | 5.1131 | 100 |  | 13.1469 | 100 |  | 7.2532 | 100 |  | 125.7147 | 100 |  | 0 | 100 |  | 2.5783 | 100 |  | 0 | 100 |  | 0 | 100 |  | 2.3236 | 100 |  | 13.0434 | 100 |  | 10.4432 | 100 |  | 158.7437 | 100 |  | 924.3849 | 100 |  | 46394.7031 | 100 |  | 881.7833 | 100 |  | 7.8492 | 100 |  | In Marcia [30]
21:30 |  | 4.9836 | 100 |  | 42.7612 | 100 |  | 7.1141 | 100 |  | 122.5456 | 100 |  | 0 | 100 |  | 2.9935 | 100 |  | 0 | 100 |  | 0 | 100 |  | 2.5715 | 100 |  | 13.1676 | 100 |  | 10.0966 | 100 |  | 158.4736 | 100 |  | 924.382 | 100 |  | 46447.2773 | 100 |  | 875.3778 | 100 |  | 8.0587 | 100 |  | In Marcia [30]
22:00 |  | 5.0424 | 100 |  | 10.247 | 100 |  | 7.2111 | 100 |  | 129.8687 | 100 |  | 0 | 100 |  | 2.6967 | 100 |  | 0 | 100 |  | 0 | 100 |  | 2.7455 | 78.6111 |  | 13.0797 | 100 |  | 10.1507 | 100 |  | 158.6252 | 100 |  | 924.412 | 100 |  | 46050.6562 | 100 |  | 874.65 | 100 |  | 7.9811 | 100 |  | In Marcia [30]
22:30 |  | 4.8895 | 100 |  | 3.5271 | 100 |  | 7.315 | 100 |  | 137.0699 | 100 |  | 0 | 100 |  | 2.2478 | 100 |  | 0 | 100 |  | 0 | 100 |  | 2.5379 | 100 |  | 12.968 | 100 |  | 10.7629 | 100 |  | 159.8662 | 100 |  | 924.4409 | 100 |  | 46112.2656 | 100 |  | 879.3722 | 100 |  | 7.8026 | 100 |  | In Marcia [30]
23:00 |  | 3.845 | 100 |  | 45.4027 | 100 |  | 4.8339 | 100 |  | 141.6588 | 100 |  | 0 | 100 |  | 3.1447 | 100 |  | 0 | 100 |  | 1.0536 | 100 |  | 2.2384 | 100 |  | 14.2391 | 100 |  | 9.0594 | 100 |  | 158.1027 | 100 |  | 924.4998 | 100 |  | 44144.0352 | 100 |  | 870.2278 | 100 |  | 9.7599 | 100 |  | In Marcia [30]
23:30 |  | 1.0704 | 100 |  | 0 | 100 |  | 6.3349 | 100 |  | 153.1651 | 100 |  | 0 | 100 |  | 5.7082 | 100 |  | 0 | 100 |  | 0 | 100 |  | 2.2038 | 100 |  | 13.1081 | 100 |  | 10.069 | 100 |  | 150.2675 | 100 |  | 924.5901 | 100 |  | 45504.082 | 100 |  | 885.3834 | 100 |  | 7.959 | 100 |  | In Marcia [30]
24:00 |  | 5.4421 | 100 |  | 5.7454 | 100 |  | 7.1938 | 100 |  | 129.3755 | 100 |  | 0 | 100 |  | 3.8918 | 100 |  | 0 | 100 |  | 0 | 100 |  | 2.425 | 100 |  | 13.0567 | 100 |  | 10.1374 | 100 |  | 153.8186 | 100 |  | 924.5212 | 100 |  | 44806.6367 | 100 |  | 860.7556 | 100 |  | 8.0566 | 100 |  | In Marcia [30]
Limite 30 Min |  | 60 |  |  | 100 | [5 empty] | 400 |  |  | 200 | [5 empty] | 4 |  |  | 20 |  |  | 30
MIN |  | 0.72349 |  |  | 0 |  |  | 4.7614 |  |  | 120.8496 |  |  | 0 |  |  | 1.2052 |  |  | 0 |  |  | 0 |  |  | 2.172 |  |  | 12.1825 |  |  | 8.7048 |  |  | 132.4938 |  |  | 924.2661 |  |  | 42311.332 |  |  | 860.7556 |  |  | 6.6694
MAX |  | 5.4421 |  |  | 45.4027 |  |  | 8.1713 |  |  | 200.3676 |  |  | 0 |  |  | 8.9285 |  |  | 0 |  |  | 1.0536 |  |  | 4.8479 |  |  | 14.2391 |  |  | 13.8353 |  |  | 163.913 |  |  | 924.6341 |  |  | 46587.2148 |  |  | 918.1028 |  |  | 9.7599
%Medie < Soglia |  | 99.9898 | [8 empty] | 99.7557 |  |  | 100 | [5 empty] | 100 |  |  | 100 |  |  | 99.9695
Soglia 97% |  | 10 | [8 empty] | 200 |  |  | 50 | [5 empty] | 2 |  |  | 10 |  |  | 10
Media Giorno: |  | 4.2087 | 100 |  | 15.2646 | 100 |  | 7.2094 | 100 |  | 136.0159 | 100 |  | 0 | 100 |  | 3.445 | 100 |  | 0 | 100 |  | 0.070237 | 100 |  | 2.6431 | 100 |  | 13.0172 | 100 |  | 10.72 | 100 |  | 157.3311 | 100 |  | 924.3834 | 100 |  | 45244.2166 | 100 |  | 886.3246 | 100 |  | 7.7672 | 100 | (6) | 32
Limite Giorno |  | 10 |  |  | 50 | [5 empty] | 200 |  |  | 50 | [5 empty] | 1 |  |  | 10 |  |  | 10
Note:
| (1) | Assenza Registrazioni Medie | [7 empty] | Elaborazioni conformi Allegato VI, Parte V, D.Lgs. n. 152 del 03/04/2006 | [11 empty] | Elaborazioni DLgs 46/14: [Giorno Solare]
| (2) | Assenza Registrazioni I.D. | [7 empty] | Elaborazioni Conformi Titolo III Bis, Parte IV, D.Lgs. 152/06 del 03/04/2006 (D.Lgs. 46/14) | [12 empty] | 144 | Medie 10 Minuti Totali della Misura del CO.
| (3) | Assenza Registrazioni Note o Parametri | [7 empty] | Ossigeno di Riferimento: 11,00 %V. | [12 empty] | 94 | Medie 10 Minuti Valide della Misura del CO.
| (4) | Media Non Valida | [20 empty] | 0 | Medie 10 Minuti del CO superiori al valore di 150 mg/Nm3.
| (5) | Valore superiore al Limite o Soglia | [7 empty] | Report prodotto il 03/10/2021 01:06:09 | [12 empty] | 100,00% | Medie 10 Minuti del CO inferiori al valore di 150 mg/Nm3.
| (6) | Mezzore di Normale Funzionamento | [7 empty] | Reports ver. 3.50.66 - (C) 1995-2018 C.T. Sistemi srl

## Linea 2
Ecologia Oggi S.p.A. Gioia Tauro - Data: 02/10/2021
Report Medie 30 Minuti - Linea 2
|  | Ac. Cloridrico |  |  | Ossido Carbonio |  |  | An. Carbonica |  |  | Ossidi Azoto |  |  | Ossidi Zolfo |  |  | Ammoniaca |  |  | Ac. Fluoridrico |  |  | Carb. Org. Totale |  |  | Polveri |  |  | Ossigeno |  |  | Umidità Fumi |  |  | Temp. Fumi |  |  | Press. Fumi |  |  | Portata Fumi |  |  | T° Post Comb. |  |  | O2 Post. Comb. |  |  | Impianto
Ore | Note | mg/Nm3 | ID % | Note | mg/Nm3 | ID % | Note | %V | ID % | Note | mg/Nm3 | ID % | Note | mg/Nm3 | ID % | Note | mg/Nm3 | ID % | Note | mg/Nm3 | ID % | Note | mg/Nm3 | ID % | Note | mg/Nm3 | ID % | Note | %V | ID % | Note | %V | ID % | Note | °C | ID % | Note | mBar | ID % | Note | Nm3/h | ID % | Note | °C | ID % | Note | %V | ID % | Note | Stato
00:30 |  | 4.4555 | 100 |  | 0 | 100 |  | 5.4211 | 100 |  | 162.5755 | 100 |  | 0 | 100 |  | 0.52562 | 100 |  | 0 | 100 |  | 0 | 100 |  | 2.2018 | 95.8333 |  | 14.6216 | 100 |  | 8.939 | 100 |  | 157.052 | 100 |  | 1009.9852 | 100 |  | 48887.5625 | 100 |  | 958.8028 | 100 |  | 7.4581 | 100 |  | In Marcia [30]
01:00 |  | 4.5965 | 100 |  | 0 | 100 |  | 5.3543 | 100 |  | 139.8057 | 100 |  | 0 | 100 |  | 2.6055 | 100 |  | 0 | 100 |  | 0 | 100 |  | 2.2372 | 82.7778 |  | 14.7038 | 100 |  | 8.9831 | 100 |  | 157.6147 | 100 |  | 1009.8934 | 100 |  | 48679.6211 | 100 |  | 949.8834 | 100 |  | 7.4795 | 100 |  | In Marcia [30]
01:30 |  | 4.7113 | 100 |  | 0 | 100 |  | 5.4217 | 100 |  | 164.9261 | 100 |  | 0 | 100 |  | 1.5405 | 100 |  | 0 | 100 |  | 0 | 100 |  | 2.2114 | 100 |  | 14.6152 | 100 |  | 9.1682 | 100 |  | 158.1008 | 100 |  | 1009.7802 | 100 |  | 48850.1016 | 100 |  | 958.8778 | 100 |  | 7.2775 | 100 |  | In Marcia [30]
02:00 |  | 4.669 | 100 |  | 0 | 100 |  | 5.3976 | 100 |  | 172.1005 | 100 |  | 0 | 100 |  | 1.0777 | 100 |  | 0 | 100 |  | 0 | 100 |  | 2.208 | 100 |  | 14.6261 | 100 |  | 8.8784 | 100 |  | 158.2575 | 100 |  | 1009.2338 | 100 |  | 48883.168 | 100 |  | 963.4333 | 100 |  | 7.3956 | 100 |  | In Marcia [30]
02:30 |  | 3.9261 | 100 |  | 0 | 100 |  | 5.3795 | 100 |  | 172.7149 | 100 |  | 0 | 100 |  | 0.93666 | 100 |  | 0 | 100 |  | 0 | 100 |  | 2.2224 | 100 |  | 14.66 | 100 |  | 8.8067 | 100 |  | 158.172 | 100 |  | 1009.0285 | 100 |  | 48722.2148 | 100 |  | 961.05 | 100 |  | 7.2973 | 100 |  | In Marcia [30]
03:00 |  | 5.1981 | 100 |  | 0 | 100 |  | 5.4487 | 100 |  | 184.2072 | 100 |  | 0 | 100 |  | 0.73338 | 100 |  | 0 | 100 |  | 0 | 100 |  | 2.1881 | 100 |  | 14.575 | 100 |  | 8.6959 | 100 |  | 158.11 | 100 |  | 1008.8181 | 100 |  | 48581.8789 | 100 |  | 963.2917 | 100 |  | 7.4454 | 100 |  | In Marcia [30]
03:30 |  | 3.9882 | 100 |  | 0 | 100 |  | 5.4995 | 100 |  | 179.913 | 100 |  | 0 | 100 |  | 0.32274 | 100 |  | 0 | 100 |  | 0 | 100 |  | 2.1778 | 100 |  | 14.5209 | 100 |  | 8.671 | 100 |  | 158.7113 | 100 |  | 1008.6942 | 100 |  | 48832.2773 | 100 |  | 964.4889 | 100 |  | 7.3238 | 100 |  | In Marcia [30]
04:00 |  | 4.915 | 100 |  | 0.40522 | 100 |  | 5.4207 | 100 |  | 148.2095 | 100 |  | 0 | 100 |  | 1.2695 | 100 |  | 0 | 100 |  | 0 | 100 |  | 2.1876 | 100 |  | 14.5794 | 100 |  | 8.4724 | 100 |  | 159.6066 | 100 |  | 1008.6326 | 100 |  | 48907.0898 | 100 |  | 956.3389 | 100 |  | 7.5167 | 100 |  | In Marcia [30]
04:30 |  | 5.022 | 100 |  | 0 | 100 |  | 5.4271 | 100 |  | 152.0511 | 100 |  | 0 | 100 |  | 0.79608 | 100 |  | 0 | 100 |  | 0 | 100 |  | 2.1864 | 100 |  | 14.5625 | 100 |  | 8.3306 | 100 |  | 159.8732 | 100 |  | 1008.4084 | 100 |  | 49033.6992 | 100 |  | 958.975 | 100 |  | 7.5293 | 100 |  | In Marcia [30]
05:00 |  | 4.171 | 100 |  | 0 | 100 |  | 5.2558 | 100 |  | 162.078 | 100 |  | 0 | 100 |  | 1.2273 | 100 |  | 0 | 100 |  | 0 | 100 |  | 2.2574 | 78.8889 |  | 14.777 | 100 |  | 8.3988 | 100 |  | 159.7354 | 100 |  | 1008.486 | 100 |  | 49100.9453 | 100 |  | 950.8389 | 100 |  | 7.6277 | 100 |  | In Marcia [30]
05:30 |  | 5.1129 | 100 |  | 0 | 100 |  | 5.5987 | 100 |  | 201.2607 | 100 |  | 0 | 100 |  | 0.10141 | 100 |  | 0 | 100 |  | 0 | 100 |  | 2.1311 | 100 |  | 14.3639 | 100 |  | 8.6596 | 100 |  | 159.7482 | 100 |  | 1008.3093 | 100 |  | 48871.4805 | 100 |  | 971.075 | 100 |  | 7.0239 | 100 |  | In Marcia [30]
06:00 |  | 4.1951 | 100 |  | 19.5021 | 100 |  | 5.3132 | 100 |  | 169.7887 | 100 |  | 0 | 100 |  | 0.49115 | 100 |  | 0 | 100 |  | 0 | 100 |  | 2.237 | 100 |  | 14.6661 | 100 |  | 8.4514 | 100 |  | 159.8887 | 100 |  | 1008.3163 | 100 |  | 48915.293 | 100 |  | 969.1028 | 100 |  | 7.3186 | 100 |  | In Marcia [30]
06:30 |  | 4.7673 | 100 |  | 0 | 100 |  | 5.299 | 100 |  | 163.4391 | 100 |  | 0 | 100 |  | 0.96529 | 100 |  | 0 | 100 |  | 0 | 100 |  | 2.251 | 100 |  | 14.6857 | 100 |  | 8.5365 | 100 |  | 159.9735 | 100 |  | 1008.6807 | 100 |  | 48948.4414 | 100 |  | 961.5917 | 100 |  | 7.2994 | 100 |  | In Marcia [30]
07:00 |  | 4.7924 | 88.6111 |  | 0 | 88.6111 |  | 5.1432 | 88.6111 |  | 131.7812 | 88.6111 |  | 0 | 88.6111 |  | 3.023 | 88.6111 |  | 0 | 88.6111 |  | 0 | 88.6111 |  | 2.3199 | 100 |  | 14.8782 | 88.6111 |  | 8.752 | 88.6111 |  | 160.2601 | 100 |  | 1008.7132 | 100 |  | 49078.0664 | 100 |  | 948.5917 | 100 |  | 7.7553 | 100 |  | In Marcia [30]
07:30 |  | 4.6446 | 77.2222 |  | 0 | 77.2222 |  | 5.2837 | 77.2222 |  | 135.0519 | 77.2222 |  | 0 | 77.2222 |  | 4.5308 | 77.2222 |  | 0.47519 | 77.2222 |  | 0 | 77.5 |  | 2.2888 | 100 |  | 14.7376 | 77.5 |  | 9.0466 | 77.2222 |  | 161.0113 | 100 |  | 1008.6699 | 100 |  | 49185.4062 | 100 |  | 941.6083 | 100 |  | 7.4373 | 100 |  | In Marcia [30]
08:00 |  | 3.579 | 100 |  | 0.90225 | 100 |  | 5.2434 | 100 |  | 161.2823 | 100 |  | 0 | 100 |  | 2.5126 | 100 |  | 0.1108 | 100 |  | 0 | 100 |  | 2.5025 | 100 |  | 14.8518 | 100 |  | 11.6032 | 100 |  | 163.3016 | 100 |  | 1008.645 | 100 |  | 50406.6445 | 100 |  | 961.0778 | 100 |  | 6.7356 | 100 |  | In Marcia [30]
08:30 |  | 4.6226 | 100 |  | 0 | 100 |  | 5.336 | 100 |  | 161.3405 | 100 |  | 0 | 100 |  | 2.4003 | 100 |  | 0 | 100 |  | 0 | 100 |  | 2.3682 | 100 |  | 14.729 | 100 |  | 10.9052 | 100 |  | 163.8459 | 100 |  | 1008.8896 | 100 |  | 50347.6797 | 100 |  | 958.3972 | 100 |  | 6.8767 | 100 |  | In Marcia [30]
09:00 |  | 4.9004 | 100 |  | 0 | 100 |  | 5.4251 | 100 |  | 145.8841 | 100 |  | 0 | 100 |  | 2.6378 | 100 |  | 0 | 100 |  | 0 | 100 |  | 2.2631 | 78.8889 |  | 14.6131 | 100 |  | 9.6002 | 100 |  | 162.9551 | 100 |  | 1009.1747 | 100 |  | 49072.8594 | 100 |  | 953.3611 | 100 |  | 7.2258 | 100 |  | In Marcia [30]
09:30 |  | 5.1965 | 100 |  | 2.8486 | 100 |  | 5.6697 | 100 |  | 193.0056 | 100 |  | 0 | 100 |  | 0.96352 | 100 |  | 0 | 100 |  | 0 | 100 |  | 2.1647 | 100 |  | 14.3108 | 100 |  | 8.9304 | 100 |  | 160.9286 | 100 |  | 1009.3055 | 100 |  | 48986.9336 | 100 |  | 964.7472 | 100 |  | 7.0349 | 100 |  | In Marcia [30]
10:00 |  | 4.5924 | 100 |  | 0 | 100 |  | 5.5372 | 100 |  | 177.4942 | 100 |  | 0 | 100 |  | 0.58858 | 100 |  | 0 | 100 |  | 0 | 100 |  | 2.1865 | 100 |  | 14.4397 | 100 |  | 8.6717 | 100 |  | 160.0898 | 100 |  | 1009.3914 | 100 |  | 48700.5156 | 100 |  | 962.35 | 100 |  | 7.4456 | 100 |  | In Marcia [30]
10:30 |  | 5.053 | 100 |  | 0 | 100 |  | 5.3793 | 100 |  | 170.8598 | 100 |  | 0 | 100 |  | 0.80417 | 100 |  | 0 | 100 |  | 0 | 100 |  | 2.2684 | 100 |  | 14.6124 | 100 |  | 8.1782 | 100 |  | 159.9128 | 100 |  | 1009.1619 | 100 |  | 48822.3398 | 100 |  | 956.55 | 100 |  | 7.6488 | 100 |  | In Marcia [30]
11:00 |  | 4.918 | 100 |  | 0.30922 | 100 |  | 5.3234 | 100 |  | 168.41 | 100 |  | 0 | 100 |  | 0.82641 | 100 |  | 0 | 100 |  | 0 | 100 |  | 2.273 | 100 |  | 14.6674 | 100 |  | 7.9091 | 100 |  | 159.7439 | 100 |  | 1009.0115 | 100 |  | 48888.6797 | 100 |  | 955.0722 | 100 |  | 7.8195 | 100 |  | In Marcia [30]
11:30 |  | 4.961 | 100 |  | 0 | 100 |  | 5.2425 | 100 |  | 169.8546 | 100 |  | 0 | 100 |  | 1.1898 | 100 |  | 0 | 100 |  | 0 | 100 |  | 2.2988 | 100 |  | 14.7568 | 100 |  | 7.9166 | 100 |  | 159.3742 | 100 |  | 1009.0421 | 100 |  | 48583.0469 | 100 |  | 947.5306 | 100 |  | 7.9711 | 100 |  | In Marcia [30]
12:00 |  | 4.899 | 100 |  | 0 | 100 |  | 5.1201 | 100 |  | 156.275 | 100 |  | 0 | 100 |  | 1.9585 | 100 |  | 0 | 100 |  | 0 | 100 |  | 2.364 | 100 |  | 14.9008 | 100 |  | 8.19 | 100 |  | 159.596 | 100 |  | 1008.9098 | 100 |  | 48614.2812 | 100 |  | 943.8611 | 100 |  | 8.1682 | 100 |  | In Marcia [30]
12:30 |  | 4.4065 | 100 |  | 0 | 100 |  | 5.2339 | 100 |  | 176.9422 | 100 |  | 0 | 100 |  | 1.7784 | 100 |  | 0 | 100 |  | 0 | 100 |  | 2.3918 | 100 |  | 14.8033 | 100 |  | 9.0261 | 100 |  | 160.6052 | 100 |  | 1008.7791 | 100 |  | 49022.3516 | 100 |  | 945.9805 | 100 |  | 7.6207 | 100 |  | In Marcia [30]
13:00 |  | 4.4743 | 100 |  | 0 | 100 |  | 5.2394 | 100 |  | 161.2152 | 100 |  | 0 | 100 |  | 3.2143 | 100 |  | 0 | 100 |  | 0 | 100 |  | 2.5586 | 78.6111 |  | 14.7947 | 100 |  | 9.2227 | 100 |  | 161.0475 | 100 |  | 1008.5096 | 100 |  | 49018.0234 | 100 |  | 943.9278 | 100 |  | 7.6175 | 100 |  | In Marcia [30]
13:30 |  | 4.508 | 100 |  | 0 | 100 |  | 5.2108 | 100 |  | 152.5639 | 100 |  | 0 | 100 |  | 3.0044 | 100 |  | 0 | 100 |  | 0 | 100 |  | 2.4135 | 100 |  | 14.8362 | 100 |  | 9.4937 | 100 |  | 161.2632 | 100 |  | 1008.489 | 100 |  | 49146.7617 | 100 |  | 945.5833 | 100 |  | 7.7955 | 100 |  | In Marcia [30]
14:00 |  | 4.1885 | 100 |  | 0 | 100 |  | 4.8585 | 100 |  | 65.2623 | 100 |  | 0 | 100 |  | 15.8033 | 100 |  | 0 | 100 |  | 0 | 100 |  | 2.5413 | 100 |  | 15.2171 | 100 |  | 8.8908 | 100 |  | 161.1667 | 100 |  | 1008.5042 | 100 |  | 48692.9648 | 100 |  | 911.7528 | 100 |  | 8.6146 | 100 |  | In Marcia [30]
14:30 |  | 4.5753 | 100 |  | 0 | 100 |  | 4.7231 | 100 |  | 150.6923 | 100 |  | 0 | 100 |  | 7.2189 | 100 |  | 0 | 100 |  | 0 | 100 |  | 2.6019 | 100 |  | 15.4089 | 100 |  | 8.5615 | 100 |  | 161.3008 | 100 |  | 1008.53 | 100 |  | 48562.5234 | 100 |  | 886.1111 | 100 |  | 8.8438 | 100 |  | In Marcia [30]
15:00 |  | 4.8916 | 100 |  | 0 | 100 |  | 5.109 | 100 |  | 154.3021 | 100 |  | 0 | 100 |  | 3.4145 | 100 |  | 0 | 100 |  | 0 | 100 |  | 2.4477 | 100 |  | 14.9736 | 100 |  | 9.0595 | 100 |  | 162.0134 | 100 |  | 1008.5885 | 100 |  | 48831.3398 | 100 |  | 911.2556 | 100 |  | 8.154 | 100 |  | In Marcia [30]
15:30 |  | 3.237 | 100 |  | 7.7135 | 100 |  | 3.0402 | 100 |  | 143.9143 | 100 |  | 0 | 100 |  | 2.272 | 100 |  | 0 | 100 |  | 0 | 100 |  | 2.9289 | 100 |  | 16.1305 | 100 |  | 7.6282 | 100 |  | 160.1004 | 100 |  | 1008.8409 | 100 |  | 47604.7383 | 100 |  | 885.0361 | 100 |  | 10.4107 | 100 |  | In Marcia [30]
16:00 |  | 0.11662 | 100 |  | 2.8179 | 100 |  | 3.5419 | 100 |  | 137.4421 | 100 |  | 0 | 100 |  | 0.77542 | 100 |  | 0 | 100 |  | 0 | 100 |  | 2.4075 | 100 |  | 15.1768 | 100 |  | 8.6415 | 100 |  | 150.4556 | 100 |  | 1009.0945 | 100 |  | 45689.4297 | 100 |  | 898.4 | 100 |  | 8.4058 | 100 |  | In Marcia [30]
16:30 |  | 4.0393 | 100 |  | 25.7285 | 100 |  | 5.4259 | 100 |  | 191.5417 | 100 |  | 0 | 100 |  | 1.1579 | 100 |  | 0 | 100 |  | 0 | 100 |  | 2.3168 | 100 |  | 14.6557 | 100 |  | 9.3146 | 100 |  | 150.1275 | 100 |  | 1009.1116 | 100 |  | 51076.082 | 100 |  | 943.9583 | 100 |  | 7.4181 | 100 |  | In Marcia [30]
17:00 |  | 4.1533 | 100 |  | 3.5992 | 100 |  | 5.0675 | 100 |  | 184.2866 | 100 |  | 0 | 100 |  | 1.1224 | 100 |  | 0 | 100 |  | 0 | 100 |  | 2.7987 | 78.8889 |  | 15.0558 | 100 |  | 10.6806 | 100 |  | 155.234 | 100 |  | 1009.1479 | 100 |  | 51030.8242 | 100 |  | 946.3555 | 100 |  | 7.6537 | 100 |  | In Marcia [30]
17:30 |  | 5.4833 | 100 |  | 0 | 100 |  | 4.918 | 100 |  | 172.0851 | 100 |  | 0 | 100 |  | 1.4636 | 100 |  | 0 | 100 |  | 0 | 100 |  | 2.5336 | 100 |  | 15.2574 | 100 |  | 10.9932 | 100 |  | 159.5035 | 100 |  | 1009.2762 | 100 |  | 50809.3398 | 100 |  | 924.1472 | 100 |  | 7.9005 | 100 |  | In Marcia [30]
18:00 |  | 4.2402 | 100 |  | 0 | 100 |  | 5.0051 | 100 |  | 158.6619 | 100 |  | 0 | 100 |  | 1.5135 | 100 |  | 0 | 100 |  | 0 | 100 |  | 2.6113 | 100 |  | 15.1308 | 100 |  | 9.2014 | 100 |  | 155.234 | 100 |  | 1009.5724 | 100 |  | 49843.375 | 100 |  | 918.0084 | 100 |  | 8.3349 | 100 |  | In Marcia [30]
18:30 |  | 5.3141 | 100 |  | 0 | 100 |  | 5.0505 | 100 |  | 155.7924 | 100 |  | 0 | 100 |  | 1.5247 | 100 |  | 0 | 100 |  | 0 | 100 |  | 2.3833 | 100 |  | 15.0847 | 100 |  | 9.2538 | 100 |  | 151.4595 | 100 |  | 1009.4883 | 100 |  | 50207.8477 | 100 |  | 916.1055 | 100 |  | 8.1783 | 100 |  | In Marcia [30]
19:00 |  | 4.7093 | 88.8889 |  | 0 | 88.8889 |  | 5.0397 | 88.8889 |  | 160.4108 | 88.8889 |  | 0 | 88.8889 |  | 1.3972 | 88.8889 |  | 0 | 88.8889 |  | 0 | 88.8889 |  | 2.358 | 100 |  | 15.0852 | 88.8889 |  | 9.0398 | 88.8889 |  | 150.9353 | 100 |  | 1009.6121 | 100 |  | 49688.0312 | 100 |  | 920.9472 | 100 |  | 8.2525 | 100 |  | In Marcia [30]
19:30 |  | 4.6807 | 76.9444 |  | 0 | 76.9444 |  | 5.0913 | 76.9444 |  | 135.3809 | 76.9444 |  | 0 | 76.9444 |  | 3.7549 | 76.9444 |  | 0.22488 | 76.9444 |  | 0 | 77.2222 |  | 2.2876 | 100 |  | 14.9259 | 77.2222 |  | 8.9643 | 76.9444 |  | 151.0638 | 100 |  | 1009.2338 | 100 |  | 49552.4531 | 100 |  | 925.4389 | 100 |  | 8.1299 | 100 |  | In Marcia [30]
20:00 |  | 5.1616 | 100 |  | 0 | 100 |  | 5.0862 | 100 |  | 202.9894 | 100 |  | 0 | 100 |  | 1.1248 | 100 |  | 0 | 100 |  | 0 | 100 |  | 2.2913 | 100 |  | 14.9528 | 100 |  | 8.7852 | 100 |  | 151.2481 | 100 |  | 1009.3856 | 100 |  | 49404.8516 | 100 |  | 934.8278 | 100 |  | 8.15 | 100 |  | In Marcia [30]
20:30 |  | 4.3006 | 100 |  | 0 | 100 |  | 5.1169 | 100 |  | 214.7116 | 100 |  | 0 | 100 |  | 0.46897 | 100 |  | 0 | 100 |  | 0 | 100 |  | 2.2682 | 100 |  | 14.9096 | 100 |  | 8.6555 | 100 |  | 151.1751 | 100 |  | 1009.6107 | 100 |  | 49338.4219 | 100 |  | 948.4972 | 100 |  | 8.2301 | 100 |  | In Marcia [30]
21:00 |  | 5.132 | 100 |  | 0 | 100 |  | 4.8976 | 100 |  | 176.0523 | 100 |  | 0 | 100 |  | 0.76978 | 100 |  | 0 | 100 |  | 0 | 100 |  | 2.3556 | 78.8889 |  | 15.1323 | 100 |  | 8.4393 | 100 |  | 151.5443 | 100 |  | 1009.3716 | 100 |  | 49707.5156 | 100 |  | 928.9667 | 100 |  | 8.5126 | 100 |  | In Marcia [30]
21:30 |  | 5.0265 | 100 |  | 0 | 100 |  | 4.8596 | 100 |  | 168.872 | 100 |  | 0 | 100 |  | 0.8747 | 100 |  | 0 | 100 |  | 0 | 100 |  | 2.3919 | 100 |  | 15.1931 | 100 |  | 8.4903 | 100 |  | 152.6737 | 100 |  | 1009.6943 | 100 |  | 49618.1641 | 100 |  | 922.7278 | 100 |  | 8.5853 | 100 |  | In Marcia [30]
22:00 |  | 4.5496 | 100 |  | 0 | 100 |  | 4.8137 | 100 |  | 167.083 | 100 |  | 0 | 100 |  | 1.2404 | 100 |  | 0 | 100 |  | 0 | 100 |  | 2.3997 | 100 |  | 15.2306 | 100 |  | 8.4468 | 100 |  | 153.2936 | 100 |  | 1010.0311 | 100 |  | 49388.9766 | 100 |  | 913.7139 | 100 |  | 8.7406 | 100 |  | In Marcia [30]
22:30 |  | 5.0766 | 100 |  | 0 | 100 |  | 4.874 | 100 |  | 172.3427 | 100 |  | 0 | 100 |  | 0.94015 | 100 |  | 0 | 100 |  | 0 | 100 |  | 2.3795 | 100 |  | 15.1767 | 100 |  | 8.576 | 100 |  | 153.933 | 100 |  | 1009.92 | 100 |  | 49502.6562 | 100 |  | 915.575 | 100 |  | 8.6844 | 100 |  | In Marcia [30]
23:00 |  | 5.637 | 100 |  | 0 | 100 |  | 4.9014 | 100 |  | 186.769 | 100 |  | 0 | 100 |  | 0.86342 | 100 |  | 0 | 100 |  | 0 | 100 |  | 2.3754 | 100 |  | 15.1539 | 100 |  | 8.6538 | 100 |  | 154.4158 | 100 |  | 1009.5158 | 100 |  | 49283.5469 | 100 |  | 915.0222 | 100 |  | 8.4133 | 100 |  | In Marcia [30]
23:30 |  | 5.7377 | 100 |  | 0 | 100 |  | 4.9281 | 100 |  | 166.4642 | 100 |  | 0 | 100 |  | 1.2692 | 100 |  | 0 | 100 |  | 0 | 100 |  | 2.3792 | 100 |  | 15.1071 | 100 |  | 8.8811 | 100 |  | 155.3818 | 100 |  | 1009.2606 | 100 |  | 49509.7539 | 100 |  | 931.5611 | 100 |  | 8.3172 | 100 |  | In Marcia [30]
24:00 |  | 5.8894 | 100 |  | 0 | 100 |  | 4.8933 | 100 |  | 173.5567 | 100 |  | 0 | 100 |  | 0.95582 | 100 |  | 0 | 100 |  | 0 | 100 |  | 2.4217 | 100 |  | 15.1539 | 100 |  | 8.9798 | 100 |  | 156.7015 | 100 |  | 1009.1905 | 100 |  | 49812.043 | 100 |  | 922.075 | 100 |  | 8.1968 | 100 |  | In Marcia [30]
Limite 30 Min |  | 60 |  |  | 100 | [5 empty] | 400 |  |  | 200 | [5 empty] | 4 |  |  | 20 |  |  | 30
MIN |  | 0.11662 |  |  | 0 |  |  | 3.0402 |  |  | 65.2623 |  |  | 0 |  |  | 0.10141 |  |  | 0 |  |  | 0 |  |  | 2.1311 |  |  | 14.3108 |  |  | 7.6282 |  |  | 150.1275 |  |  | 1008.3093 |  |  | 45689.4297 |  |  | 885.0361 |  |  | 6.7356
MAX |  | 5.8894 |  |  | 25.7285 |  |  | 5.6697 |  |  | 214.7116 |  |  | 0 |  |  | 15.8033 |  |  | 0.47519 |  |  | 0 |  |  | 2.9289 |  |  | 16.1305 |  |  | 11.6032 |  |  | 163.8459 |  |  | 1010.0311 |  |  | 51076.082 |  |  | 971.075 |  |  | 10.4107
%Medie < Soglia |  | 99.903 | [8 empty] | 98.9974 |  |  | 100 | [5 empty] | 99.9677 |  |  | 99.9353 |  |  | 99.6119
Soglia 97% |  | 10 | [8 empty] | 200 |  |  | 50 | [5 empty] | 2 |  |  | 10 |  |  | 10
Media Giorno: |  | 4.6128 | 100 |  | 1.3297 | 100 |  | 5.1222 | 100 |  | 164.0342 | 100 |  | 0 | 100 |  | 1.9156 | 100 |  | 0.016893 | 100 |  | 0 | 100 |  | 2.3508 | 100 |  | 14.875 | 100 |  | 8.9286 | 100 |  | 157.6613 | 100 |  | 1009.0821 | 100 |  | 49171.7134 | 100 |  | 940.3515 | 100 |  | 7.8598 | 100 | (6) | 48
Limite Giorno |  | 10 |  |  | 50 | [5 empty] | 200 |  |  | 50 | [5 empty] | 1 |  |  | 10 |  |  | 10
Note:
| (1) | Assenza Registrazioni Medie | [7 empty] | Elaborazioni conformi Allegato VI, Parte V, D.Lgs. n. 152 del 03/04/2006 | [11 empty] | Elaborazioni DLgs 46/14: [Giorno Solare]
| (2) | Assenza Registrazioni I.D. | [7 empty] | Elaborazioni Conformi Titolo III Bis, Parte IV, D.Lgs. 152/06 del 03/04/2006 (D.Lgs. 46/14) | [12 empty] | 144 | Medie 10 Minuti Totali della Misura del CO.
| (3) | Assenza Registrazioni Note o Parametri | [7 empty] | Ossigeno di Riferimento: 11,00 %V. | [12 empty] | 140 | Medie 10 Minuti Valide della Misura del CO.
| (4) | Media Non Valida | [20 empty] | 0 | Medie 10 Minuti del CO superiori al valore di 150 mg/Nm3.
| (5) | Valore superiore al Limite o Soglia | [7 empty] | Report prodotto il 03/10/2021 01:06:16 | [12 empty] | 100,00% | Medie 10 Minuti del CO inferiori al valore di 150 mg/Nm3.
| (6) | Mezzore di Normale Funzionamento | [7 empty] | Reports ver. 3.50.66 - (C) 1995-2018 C.T. Sistemi srl

## Allarmi
Ecologia Oggi S.p.A. Gioia Tauro
Report Giornaliero Allarmi |  |  | Data: 02/10/2021
Inizio | Riconosc. | Fine | Allarme
00:10:58 | 03:03:31 | 00:12:08 | Linea 1: Anomalia Analizzatore FID
00:11:03 | 03:03:31 | 00:12:13 | Linea 1: Anomalia Analizzatore FTIR
00:28:48 | 00:28:48 | 00:35:10 | Linea 2: Calibrazione in Corso Polveri
01:21:08 | 01:21:08 | 01:27:33 | Linea 1: Calibrazione in Corso Polveri
01:30:05 | 01:30:05 | 01:30:35 | Linea 2: Super. Preallarme Semiorario Ossidi Azoto
01:30:06 | 01:30:06 | 01:45:52 | Linea 2: BLOCCO Preallarme Medie Semiorarie
02:30:40 | 02:30:40 | 02:32:30 | Linea 2: Super. Preallarme Semiorario Ossidi Azoto
02:30:40 | 02:30:40 | 02:43:42 | Linea 2: BLOCCO Preallarme Medie Semiorarie
04:30:06 | 04:30:06 | 04:36:28 | Linea 2: Calibrazione in Corso Polveri
05:00:05 | 05:00:05 | 05:08:10 | Linea 2: Super. Preallarme Semiorario Ossidi Azoto
05:00:05 | 05:00:05 | 05:31:39 | Linea 2: BLOCCO Preallarme Medie Semiorarie
05:11:10 | 05:11:10 | 05:15:40 | Linea 2: Super. Preallarme Semiorario Ossidi Azoto
05:17:20 | 05:17:20 | 05:30:05 | Linea 2: Super. Preallarme Semiorario Ossidi Azoto
05:23:48 | 05:23:48 | 05:30:13 | Linea 1: Calibrazione in Corso Polveri
06:30:25 | 06:30:25 | 06:33:25 | Linea 2: Super. Preallarme Semiorario Ossidi Azoto
06:30:27 | 06:30:27 | 06:36:33 | Linea 2: BLOCCO Preallarme Medie Semiorarie
06:52:35 | 06:52:35 | 07:02:50 | Linea 1: Manutenzione Analizzatore FID
06:52:35 | 07:06:31 | 07:02:50 | Linea 1: Manutenzione Analizzatore O2
06:52:35 | 06:52:35 | 07:02:55 | Linea 1: Manutenzione Analizzatore FTIR
06:52:36 | 06:52:36 | 06:52:42 | Linea 1: Analizzatore in ZERO GAS PROBE
06:52:42 | 06:52:42 | 06:59:01 | Linea 1: Analizzatore in ZERO GAS LOCAL
06:56:35 | 06:56:35 | 07:06:45 | Linea 2: Manutenzione Analizzatore FID
06:56:35 | 06:56:35 | 07:06:50 | Linea 2: Manutenzione Analizzatore FTIR
06:56:35 | 06:56:35 | 07:06:45 | Linea 2: Manutenzione Analizzatore O2
06:56:36 | 06:56:36 | 06:56:42 | Linea 2: Analizzatore in ZERO GAS PROBE
06:56:42 | 06:56:42 | 07:03:18 | Linea 2: Analizzatore in ZERO GAS LOCAL
07:00:00 | 07:06:32 | 07:00:00 | Linea 1: Media 10 Minuti H2O INVALIDA - INDICE DISP. [ 25.8]
07:00:00 | 07:06:33 | 07:00:00 | Linea 1: Media 10 Minuti O2 INVALIDA - INDICE DISP. [ 25.8]
07:00:00 | 07:06:31 | 07:00:00 | Linea 1: Media 10 Minuti CO INVALIDA - INDICE DISP. [ 25.8]
07:00:00 | 07:06:27 | 07:00:00 | Linea 2: Media 10 Minuti H2O INVALIDA - INDICE DISP. [ 65.8]
07:00:00 | 07:09:02 | 07:00:00 | Linea 2: Media 10 Minuti O2 INVALIDA - INDICE DISP. [ 65.8]
07:00:00 | 07:09:01 | 07:00:00 | Linea 2: Media 10 Minuti CO INVALIDA - INDICE DISP. [ 65.8]
07:10:00 | 07:11:40 | 07:10:00 | Linea 2: Media 10 Minuti H2O INVALIDA - INDICE DISP. [ 31.7]
07:10:00 | 07:11:40 | 07:10:00 | Linea 2: Media 10 Minuti O2 INVALIDA - INDICE DISP. [ 32.5]
07:10:00 | 07:11:40 | 07:10:00 | Linea 2: Media 10 Minuti CO INVALIDA - INDICE DISP. [ 31.7]
07:11:56 | 07:11:56 | 07:12:10 | Linea 1: Impianto in Marcia
07:12:08 | 07:59:17 | 07:13:29 | Linea 1: Forno Spento
07:12:10 | 07:12:10 | 07:13:31 | Linea 1: Impianto in Marcia senza Rifiuto
07:13:31 | 07:13:31 | 07:13:43 | Linea 1: Impianto in Marcia
07:13:41 | 07:59:17 | 07:23:43 | Linea 1: Forno Spento
07:13:43 | 07:13:43 | 07:23:44 | Linea 1: Impianto in Marcia senza Rifiuto
07:23:44 | 07:23:44 | 08:07:01 | Linea 1: Impianto in Marcia
07:30:05 | 07:30:05 | 07:37:20 | Linea 1: Super. Preallarme Semiorario Ossidi Azoto
07:30:05 | 07:30:05 | 07:37:54 | Linea 1: BLOCCO Preallarme Medie Semiorarie
08:07:01 | 08:09:45 | 08:11:01 | Linea 1: Forno Spento
08:07:01 | 08:07:01 | 08:11:01 | Linea 1: Impianto in Fermo
08:11:01 | 08:11:01 | 10:38:14 | Linea 1: Impianto in Marcia
08:30:01 | 08:30:01 | 09:00:01 | Linea 1: Super. Preallarme Giorno Polveri
08:30:03 | 08:30:03 | 09:00:32 | Linea 1: BLOCCO Preallarme Medie Giorno
08:31:25 | 08:31:25 | 08:37:48 | Linea 2: Calibrazione in Corso Polveri
09:26:30 | 09:26:30 | 09:32:54 | Linea 1: Calibrazione in Corso Polveri
10:01:20 | 10:01:20 | 10:30:05 | Linea 1: Super. Preallarme Semiorario Ossidi Azoto
10:01:22 | 10:01:22 | 10:30:57 | Linea 1: BLOCCO Preallarme Medie Semiorarie
10:37:50 | 10:52:35 | 10:38:55 | Linea 1: Forno In Rampa
10:38:14 | 10:52:33 | 10:38:42 | Linea 1: Forno Spento
10:38:14 | 10:38:14 | 10:38:43 | Linea 1: Impianto in Marcia senza Rifiuto
10:38:43 | 10:38:43 | 10:39:23 | Linea 1: Impianto in Marcia
10:39:09 | 10:52:34 | 10:47:20 | Linea 1: Forno In Rampa
10:39:23 | 10:52:34 | 10:46:53 | Linea 1: Forno Spento
10:39:23 | 10:39:23 | 10:46:55 | Linea 1: Impianto in Marcia senza Rifiuto
10:46:55 | 10:46:55 | 10:53:06 | Linea 1: Impianto in Marcia
10:52:52 | 11:03:22 | 10:55:04 | Linea 1: Forno In Rampa
10:53:06 | 11:03:18 | 10:55:04 | Linea 1: Forno Spento
10:53:06 | 10:53:06 | 10:55:05 | Linea 1: Impianto in Marcia senza Rifiuto
10:55:05 | 10:55:05 | 11:25:50 | Linea 1: Impianto in Marcia
11:00:00 | 11:00:00 | 11:30:00 | Linea 1: Impianto Fermo (Media 30 Minuti)
11:00:05 | 11:00:05 | 11:00:15 | Linea 1: Super. Preallarme Semiorario Ossidi Azoto
11:00:05 | 11:00:05 | 11:00:25 | Linea 1: BLOCCO Preallarme Medie Semiorarie
11:25:48 | 11:54:10 | 11:28:27 | Linea 1: Forno Spento
11:25:50 | 11:25:50 | 11:28:27 | Linea 1: Impianto in Fermo
11:28:27 | 11:28:27 | 13:58:48 | Linea 1: Impianto in Marcia
11:30:05 | 11:30:05 | 11:31:20 | Linea 2: Super. Preallarme Semiorario Ossidi Azoto
11:30:06 | 11:30:06 | 11:53:59 | Linea 2: BLOCCO Preallarme Medie Semiorarie
12:32:49 | 12:32:49 | 12:39:11 | Linea 2: Calibrazione in Corso Polveri
13:00:05 | 13:00:05 | 13:03:00 | Linea 2: Super. Preallarme Semiorario Ossidi Azoto
13:00:07 | 13:00:07 | 13:06:01 | Linea 2: BLOCCO Preallarme Medie Semiorarie
13:29:26 | 13:29:26 | 13:35:53 | Linea 1: Calibrazione in Corso Polveri
13:58:47 | 14:02:32 | 14:03:38 | Linea 1: Forno Spento
13:58:48 | 13:58:48 | 14:03:40 | Linea 1: Impianto in Fermo
14:00:05 | 14:00:05 | 14:01:05 | Linea 2: Super. Preallarme Semiorario Ammoniaca
14:00:07 | 14:00:07 | 14:26:56 | Linea 2: BLOCCO Preallarme Medie Semiorarie
14:03:40 | 14:03:40 | 15:02:43 | Linea 1: Impianto in Marcia
14:04:05 | 14:04:05 | 14:07:15 | Linea 2: Super. Preallarme Semiorario Ossidi Azoto
14:30:05 | 14:30:05 | 14:34:40 | Linea 2: Super. Preallarme Semiorario Ossidi Azoto
14:30:07 | 14:30:07 | 14:51:46 | Linea 2: BLOCCO Preallarme Medie Semiorarie
15:02:20 | 15:02:20 | 15:02:25 | Linea 2: Super. Preallarme Semiorario Ossidi Azoto
15:02:20 | 15:02:20 | 16:09:46 | Linea 2: BLOCCO Preallarme Medie Semiorarie
15:02:41 | 16:09:51 | 15:08:29 | Linea 1: Forno Spento
15:02:43 | 15:02:43 | 15:05:36 | Linea 1: Impianto in Fermo
15:05:36 | 16:09:52 | 15:08:29 | Linea 1: Forno In Rampa
15:05:36 | 15:05:36 | 15:08:29 | Linea 1: Impianto in Marcia senza Rifiuto
15:08:29 | 15:08:29 | 15:29:34 | Linea 1: Impianto in Marcia
15:29:19 | 16:09:52 | 15:34:59 | Linea 1: Forno In Rampa
15:29:33 | 16:09:51 | 15:34:47 | Linea 1: Forno Spento
15:29:34 | 15:29:34 | 15:34:48 | Linea 1: Impianto in Marcia senza Rifiuto
15:34:48 | 15:34:48 | 16:43:31 | Linea 1: Impianto in Marcia
16:00:05 | 16:00:05 | 16:02:10 | Linea 1: Super. Preallarme Semiorario Ossidi Azoto
16:00:05 | 16:00:05 | 16:09:38 | Linea 1: BLOCCO Preallarme Medie Semiorarie
16:27:19 | 16:45:36 | 16:27:49 | Linea 1: Anomalia Analizzatore FTIR
16:27:19 | 16:45:37 | 16:27:49 | Linea 1: Anomalia Analizzatore FID
16:30:05 | 16:30:05 | 16:32:01 | Linea 1: Super. Preallarme Semiorario Ossido Carbonio
16:30:05 | 16:30:05 | 16:31:20 | Linea 1: Super. Preallarme Semiorario Carb. Org. Totale
16:30:06 | 16:30:06 | 16:39:05 | Linea 1: BLOCCO Preallarme Medie Semiorarie
16:30:45 | 16:30:45 | 16:39:50 | Linea 2: Super. Preallarme Semiorario Ossidi Azoto
16:30:46 | 16:30:46 | 16:45:29 | Linea 2: BLOCCO Preallarme Medie Semiorarie
16:34:12 | 16:34:12 | 16:40:35 | Linea 2: Calibrazione in Corso Polveri
16:43:29 | 16:45:36 | 16:45:17 | Linea 1: Forno Spento
16:43:31 | 16:43:31 | 16:45:18 | Linea 1: Impianto in Fermo
16:45:18 | 16:45:18 | 16:53:48 | Linea 1: Impianto in Marcia
16:53:47 | 19:24:19 | 16:54:01 | Linea 1: Forno Spento
16:53:48 | 16:53:48 | 16:54:02 | Linea 1: Impianto in Fermo
16:54:02 | 16:54:02 | 00:07:21 | Linea 1: Impianto in Marcia
17:00:05 | 17:00:05 | 17:00:35 | Linea 1: Super. Preallarme Semiorario Ossido Carbonio
17:00:05 | 17:00:05 | 19:24:28 | Linea 1: BLOCCO Preallarme Medie Semiorarie
17:30:05 | 17:30:05 | 17:31:45 | Linea 2: Super. Preallarme Semiorario Ossidi Azoto
17:30:06 | 17:30:06 | 19:24:34 | Linea 2: BLOCCO Preallarme Medie Semiorarie
17:32:20 | 17:32:20 | 17:38:47 | Linea 1: Calibrazione in Corso Polveri
18:52:26 | 18:52:26 | 19:02:51 | Linea 1: Manutenzione Analizzatore FID
18:52:26 | 19:24:17 | 19:02:51 | Linea 1: Manutenzione Analizzatore O2
18:52:29 | 18:52:29 | 18:52:33 | Linea 1: Analizzatore in ZERO GAS PROBE
18:52:31 | 18:52:31 | 19:02:51 | Linea 1: Manutenzione Analizzatore FTIR
18:52:33 | 18:52:33 | 18:58:56 | Linea 1: Analizzatore in ZERO GAS LOCAL
18:56:41 | 18:56:41 | 19:06:51 | Linea 2: Manutenzione Analizzatore FID
18:56:41 | 18:56:41 | 19:06:56 | Linea 2: Manutenzione Analizzatore FTIR
18:56:41 | 18:56:41 | 19:06:51 | Linea 2: Manutenzione Analizzatore O2
18:56:47 | 18:56:47 | 18:56:51 | Linea 2: Analizzatore in ZERO GAS PROBE
18:56:51 | 18:56:51 | 19:03:23 | Linea 2: Analizzatore in ZERO GAS LOCAL
19:00:00 | 19:24:16 | 19:00:00 | Linea 1: Media 10 Minuti H2O INVALIDA - INDICE DISP. [ 24.2]
19:00:00 | 19:24:16 | 19:00:00 | Linea 1: Media 10 Minuti O2 INVALIDA - INDICE DISP. [ 24.2]
19:00:00 | 19:24:17 | 19:00:00 | Linea 1: Media 10 Minuti CO INVALIDA - INDICE DISP. [ 24.2]
19:00:00 | 19:24:11 | 19:00:00 | Linea 2: Media 10 Minuti H2O INVALIDA - INDICE DISP. [ 66.7]
19:00:00 | 19:24:10 | 19:00:00 | Linea 2: Media 10 Minuti O2 INVALIDA - INDICE DISP. [ 66.7]
19:00:00 | 19:24:14 | 19:00:00 | Linea 2: Media 10 Minuti CO INVALIDA - INDICE DISP. [ 66.7]
19:10:00 | 19:24:13 | 19:10:00 | Linea 2: Media 10 Minuti H2O INVALIDA - INDICE DISP. [ 30.8]
19:10:00 | 19:24:10 | 19:10:00 | Linea 2: Media 10 Minuti O2 INVALIDA - INDICE DISP. [ 31.7]
19:10:00 | 19:24:14 | 19:10:00 | Linea 2: Media 10 Minuti CO INVALIDA - INDICE DISP. [ 30.8]
19:56:05 | 19:56:05 | 20:30:05 | Linea 2: Super. Preallarme Semiorario Ossidi Azoto
19:56:07 | 19:56:07 | 21:05:07 | Linea 2: BLOCCO Preallarme Medie Semiorarie
20:35:31 | 20:35:31 | 20:41:54 | Linea 2: Calibrazione in Corso Polveri
21:00:05 | 21:00:05 | 21:02:10 | Linea 1: Super. Preallarme Semiorario Ossido Carbonio
21:00:07 | 21:00:07 | 21:04:51 | Linea 1: BLOCCO Preallarme Medie Semiorarie
21:03:15 | 21:03:15 | 21:04:01 | Linea 2: Super. Preallarme Semiorario Ossidi Azoto
21:30:05 | 21:30:05 | 21:33:30 | Linea 2: Super. Preallarme Semiorario Ossidi Azoto
21:30:06 | 21:30:06 | 21:43:18 | Linea 2: BLOCCO Preallarme Medie Semiorarie
21:35:08 | 21:35:08 | 21:41:32 | Linea 1: Calibrazione in Corso Polveri
22:00:50 | 22:00:50 | 22:04:15 | Linea 2: Super. Preallarme Semiorario Ossidi Azoto
22:00:51 | 22:00:51 | 22:04:21 | Linea 2: BLOCCO Preallarme Medie Semiorarie
22:32:40 | 22:32:40 | 22:45:10 | Linea 1: Super. Preallarme Semiorario Ossido Carbonio
22:32:41 | 22:32:41 | 22:45:45 | Linea 1: BLOCCO Preallarme Medie Semiorarie
22:33:50 | 22:33:50 | 22:34:45 | Linea 1: Super. Preallarme Semiorario Carb. Org. Totale
23:00:05 | 23:00:05 | 23:02:50 | Linea 2: Super. Preallarme Semiorario Ossidi Azoto
23:00:06 | 23:00:06 | 23:02:55 | Linea 2: BLOCCO Preallarme Medie Semiorarie
Reports ver. 3.50.66 - (C) 1995-2018 C.T. Sistemi srl