## Linea 1
Ecologia Oggi S.p.A. Gioia Tauro - Data: 19/09/2021
Report Medie 30 Minuti - Linea 1
|  | Ac. Cloridrico |  |  | Ossido Carbonio |  |  | An. Carbonica |  |  | Ossidi Azoto |  |  | Ossidi Zolfo |  |  | Ammoniaca |  |  | Ac. Fluoridrico |  |  | Carb. Org. Totale |  |  | Polveri |  |  | Ossigeno |  |  | Umidità Fumi |  |  | Temp. Fumi |  |  | Press. Fumi |  |  | Portata Fumi |  |  | T° Post Comb. |  |  | O2 Post. Comb. |  |  | Impianto
Ore | Note | mg/Nm3 | ID % | Note | mg/Nm3 | ID % | Note | %V | ID % | Note | mg/Nm3 | ID % | Note | mg/Nm3 | ID % | Note | mg/Nm3 | ID % | Note | mg/Nm3 | ID % | Note | mg/Nm3 | ID % | Note | mg/Nm3 | ID % | Note | %V | ID % | Note | %V | ID % | Note | °C | ID % | Note | mBar | ID % | Note | Nm3/h | ID % | Note | °C | ID % | Note | %V | ID % | Note | Stato
00:30 |  | 5.0537 | 100 |  | 6.939 | 100 |  | 6.4111 | 100 |  | 127.2602 | 100 |  | 0 | 100 |  | 1.5729 | 100 |  | 0 | 100 |  | 0 | 100 |  | 1.9528 | 100 |  | 13.5309 | 100 |  | 10.15 | 100 |  | 155.7133 | 100 |  | 923.2055 | 100 |  | 40305.7578 | 100 |  | 870.1694 | 100 |  | 9.0084 | 100 |  | In Marcia [30]
01:00 |  | 3.5567 | 100 |  | 3.4817 | 100 |  | 3.8352 | 100 |  | 181.3662 | 100 |  | 0.049641 | 100 |  | 5.8688 | 100 |  | 0 | 100 |  | 0.93247 | 100 |  | 2.2348 | 100 |  | 14.8702 | 100 |  | 8.3684 | 100 |  | 150.5766 | 100 |  | 923.2078 | 100 |  | 37678.7227 | 100 |  | 848.6166 | 100 |  | 10.6856 | 100 |  | Marcia Senza Rifiuto [31]
01:30 | (4) | 1.2071 | 100 | (4) | 2.4135 | 100 |  | 0.83299 | 100 | (4) | 37.0864 | 100 | (4) | 0.39215 | 100 | (4) | 1.7794 | 100 | (4) | 0 | 100 | (4) | 5.1794 | 100 | (4) | 1.3855 | 100 |  | 19.0548 | 100 |  | 3.7576 | 100 |  | 139.2617 | 100 |  | 923.324 | 100 |  | 20322.3379 | 100 |  | 694.1166 | 100 |  | 18.2824 | 100 |  | Fermo [34]
02:00 | (4) | 0.83908 | 100 | (4) | 2.0449 | 100 |  | 0.082771 | 100 | (4) | 19.9 | 100 | (4) | 0.50377 | 100 | (4) | 1.4959 | 100 | (4) | 0 | 100 | (4) | 4.3569 | 100 | (4) | 2.1517 | 78.6111 |  | 20.1348 | 100 |  | 1.9755 | 100 |  | 121.103 | 100 |  | 923.6396 | 100 |  | 6692.6909 | 100 |  | 487.0333 | 100 |  | 20.1814 | 100 |  | Fermo [34]
02:30 | (4) | 0.50238 | 100 | (4) | 1.7882 | 100 |  | 0.052649 | 100 | (4) | 12.4608 | 100 | (4) | 0.40513 | 100 | (4) | 5.7404 | 100 | (4) | 0 | 100 | (4) | 4.0289 | 100 | (4) | 1.212 | 100 |  | 19.9456 | 100 |  | 1.9621 | 100 |  | 118.0307 | 100 |  | 923.6222 | 100 |  | 37885.4922 | 100 |  | 394.1889 | 100 |  | 20.1885 | 100 |  | Fermo [34]
03:00 |  | 1.0827 | 100 |  | 41.6482 | 100 |  | 0.94712 | 100 |  | 97.69 | 100 |  | 0.71021 | 100 |  | 26.4962 | 100 |  | 0 | 100 |  | 18.9624 | 100 |  | 4.4654 | 100 |  | 18.2519 | 100 |  | 3.7698 | 100 |  | 126.3225 | 100 |  | 923.5593 | 100 |  | 36218.5703 | 100 |  | 349.8083 | 100 |  | 16.9275 | 100 |  | Marcia Senza Rifiuto [31]
03:30 |  | 1.7011 | 100 |  | 92.1859 | 100 |  | 1.6683 | 100 |  | 97.8894 | 100 |  | 1.5966 | 100 |  | 16.0991 | 100 |  | 0 | 100 |  | 28.6023 | 100 |  | 3.4665 | 100 |  | 17.3519 | 100 |  | 5.1177 | 100 |  | 131.1978 | 100 |  | 923.4938 | 100 |  | 36646.5742 | 100 |  | 561.2 | 100 |  | 15.6593 | 100 |  | Marcia Senza Rifiuto [31]
04:00 |  | 1.5734 | 100 |  | 29.7523 | 100 |  | 3.5824 | 100 |  | 99.6079 | 100 |  | 0.18171 | 100 |  | 7.3062 | 100 |  | 0 | 100 |  | 5.6883 | 100 |  | 1.943 | 100 |  | 14.2522 | 100 |  | 8.3664 | 100 |  | 140.452 | 100 |  | 923.4258 | 100 |  | 37862.6758 | 100 |  | 687.5528 | 100 |  | 9.9832 | 100 |  | Marcia Senza Rifiuto [31]
04:30 |  | 0.90304 | 100 |  | 44.9956 | 100 |  | 7.1608 | 100 |  | 175.4528 | 100 |  | 0 | 100 |  | 6.0566 | 100 |  | 0 | 100 |  | 0.84183 | 100 |  | 2.2399 | 100 |  | 12.2509 | 100 |  | 11.1929 | 100 |  | 147.1723 | 100 |  | 923.3979 | 100 |  | 43694.9805 | 100 |  | 901.4944 | 100 |  | 7.0956 | 100 |  | In Marcia [30]
05:00 |  | 4.16 | 100 |  | 2.5494 | 100 |  | 7.2555 | 100 |  | 143.9041 | 100 |  | 0 | 100 |  | 5.1407 | 100 |  | 0 | 100 |  | 0 | 100 |  | 3.0143 | 100 |  | 13.3017 | 100 |  | 15.6741 | 100 |  | 156.3569 | 100 |  | 923.3209 | 100 |  | 46507.7266 | 100 |  | 895.9139 | 100 |  | 7.4002 | 100 |  | In Marcia [30]
05:30 |  | 5.0988 | 100 |  | 2.058 | 100 |  | 7.3835 | 100 |  | 138.7848 | 100 |  | 0 | 100 |  | 2.8535 | 100 |  | 0 | 100 |  | 0 | 100 |  | 1.94 | 100 |  | 12.8883 | 100 |  | 10.8133 | 100 |  | 157.7485 | 100 |  | 923.242 | 100 |  | 45977.7266 | 100 |  | 893.6445 | 100 |  | 7.7259 | 100 |  | In Marcia [30]
06:00 |  | 4.8021 | 100 |  | 0 | 100 |  | 7.3183 | 100 |  | 154.0497 | 100 |  | 0 | 100 |  | 2.0156 | 100 |  | 0 | 100 |  | 0 | 100 |  | 2.3589 | 78.6111 |  | 12.9557 | 100 |  | 10.6732 | 100 |  | 157.0218 | 100 |  | 923.3168 | 100 |  | 45925.3281 | 100 |  | 889.8834 | 100 |  | 7.8532 | 100 |  | In Marcia [30]
06:30 |  | 4.6632 | 100 |  | 6.1502 | 100 |  | 7.1291 | 100 |  | 153.1318 | 100 |  | 0 | 100 |  | 2.0914 | 100 |  | 0 | 100 |  | 0 | 100 |  | 2.013 | 100 |  | 13.115 | 100 |  | 10.5343 | 100 |  | 156.9362 | 100 |  | 923.4103 | 100 |  | 45937.5898 | 100 |  | 879.2222 | 100 |  | 8.0783 | 100 |  | In Marcia [30]
07:00 |  | 5.2203 | 75.5556 |  | 14.6124 | 75.5556 |  | 7.2746 | 75.5556 |  | 144.2319 | 75.5556 |  | 0 | 75.5556 |  | 2.5061 | 75.5556 |  | 0 | 75.5556 |  | 0 | 75.5556 |  | 2.047 | 100 |  | 13.0105 | 75.5556 |  | 10.7008 | 75.5556 |  | 158.1654 | 100 |  | 923.5392 | 100 |  | 46272.7266 | 100 |  | 883.3722 | 100 |  | 7.6624 | 100 |  | In Marcia [30]
07:30 |  | 5.9815 | 90 |  | 11.7921 | 90 |  | 7.358 | 90 |  | 138.1968 | 90 |  | 0 | 90 |  | 3.7927 | 90 |  | 0 | 90 |  | 0 | 90 |  | 2.2894 | 100 |  | 12.8253 | 90 |  | 10.7653 | 90 |  | 159.8448 | 100 |  | 923.5009 | 100 |  | 46182.5781 | 100 |  | 883.5889 | 100 |  | 7.8262 | 100 |  | In Marcia [30]
08:00 |  | 5.9283 | 100 |  | 13.8831 | 100 |  | 7.2987 | 100 |  | 147.0352 | 100 |  | 0 | 100 |  | 2.0535 | 100 |  | 0 | 100 |  | 0 | 100 |  | 1.9861 | 100 |  | 12.9357 | 100 |  | 10.779 | 100 |  | 161.2122 | 100 |  | 923.5405 | 100 |  | 46048.4375 | 100 |  | 877.3195 | 100 |  | 7.9168 | 100 |  | In Marcia [30]
08:30 |  | 6.0498 | 100 |  | 5.7511 | 100 |  | 7.2735 | 100 |  | 145.4384 | 100 |  | 0 | 100 |  | 1.68 | 100 |  | 0 | 100 |  | 0 | 100 |  | 1.906 | 100 |  | 13.0196 | 100 |  | 10.8185 | 100 |  | 162.1306 | 100 |  | 923.5425 | 100 |  | 45975.3867 | 100 |  | 874.6528 | 100 |  | 7.9676 | 100 |  | In Marcia [30]
09:00 |  | 5.9659 | 100 |  | 1.1006 | 100 |  | 7.4314 | 100 |  | 147.8701 | 100 |  | 0 | 100 |  | 1.6188 | 100 |  | 0 | 100 |  | 0 | 100 |  | 2.0116 | 100 |  | 12.8527 | 100 |  | 11.0964 | 100 |  | 163.1206 | 100 |  | 923.5754 | 100 |  | 45713.8828 | 100 |  | 879.2167 | 100 |  | 7.8307 | 100 |  | In Marcia [30]
09:30 |  | 6.0064 | 100 |  | 20.2799 | 100 |  | 7.5388 | 100 |  | 149.4449 | 100 |  | 0 | 100 |  | 1.5458 | 100 |  | 0 | 100 |  | 0 | 100 |  | 1.8943 | 100 |  | 12.7449 | 100 |  | 11.1242 | 100 |  | 163.9159 | 100 |  | 923.5428 | 100 |  | 45583.8281 | 100 |  | 885.0806 | 100 |  | 7.5801 | 100 |  | In Marcia [30]
10:00 |  | 5.9434 | 100 |  | 0.93465 | 100 |  | 7.6149 | 100 |  | 148.5811 | 100 |  | 0 | 100 |  | 1.4338 | 100 |  | 0 | 100 |  | 0 | 100 |  | 1.9021 | 78.6111 |  | 12.6884 | 100 |  | 11.1032 | 100 |  | 164.4527 | 100 |  | 923.534 | 100 |  | 45345.9336 | 100 |  | 888.1417 | 100 |  | 7.5864 | 100 |  | In Marcia [30]
10:30 |  | 5.887 | 100 |  | 7.1689 | 100 |  | 7.4149 | 100 |  | 145.9501 | 100 |  | 0 | 100 |  | 1.3937 | 100 |  | 0 | 100 |  | 0 | 100 |  | 1.9219 | 100 |  | 12.8911 | 100 |  | 11.0104 | 100 |  | 164.989 | 100 |  | 923.4943 | 100 |  | 45225.418 | 100 |  | 879.0084 | 100 |  | 7.8273 | 100 |  | In Marcia [30]
11:00 |  | 6.0585 | 100 |  | 10.874 | 100 |  | 7.5666 | 100 |  | 147.4866 | 100 |  | 0 | 100 |  | 1.4308 | 100 |  | 0 | 100 |  | 0 | 100 |  | 1.9402 | 100 |  | 12.7478 | 100 |  | 11.4046 | 100 |  | 165.2873 | 100 |  | 923.461 | 100 |  | 45078.9375 | 100 |  | 885.1611 | 100 |  | 7.6244 | 100 |  | In Marcia [30]
11:30 |  | 6.1188 | 100 |  | 9.4358 | 100 |  | 7.3453 | 100 |  | 146.2275 | 100 |  | 0 | 100 |  | 1.3104 | 100 |  | 0 | 100 |  | 0 | 100 |  | 1.9563 | 100 |  | 12.9558 | 100 |  | 11.1197 | 100 |  | 165.3698 | 100 |  | 923.4286 | 100 |  | 45043.0586 | 100 |  | 875.2361 | 100 |  | 7.9705 | 100 |  | In Marcia [30]
12:00 |  | 5.8742 | 100 |  | 3.0841 | 100 |  | 7.2843 | 100 |  | 143.6639 | 100 |  | 0 | 100 |  | 1.4076 | 100 |  | 0 | 100 |  | 0 | 100 |  | 1.9687 | 100 |  | 13.0242 | 100 |  | 11.1879 | 100 |  | 165.7863 | 100 |  | 923.4299 | 100 |  | 45050.0508 | 100 |  | 869.5361 | 100 |  | 7.9376 | 100 |  | In Marcia [30]
12:30 |  | 5.9345 | 100 |  | 8.6695 | 100 |  | 7.4435 | 100 |  | 148.2543 | 100 |  | 0 | 100 |  | 1.3834 | 100 |  | 0 | 100 |  | 0 | 100 |  | 1.9209 | 100 |  | 12.8739 | 100 |  | 11.5056 | 100 |  | 166.1609 | 100 |  | 923.523 | 100 |  | 44835.2188 | 100 |  | 876.1111 | 100 |  | 7.7974 | 100 |  | In Marcia [30]
13:00 |  | 6.0173 | 100 |  | 41.792 | 100 |  | 7.565 | 100 |  | 139.2663 | 100 |  | 0 | 100 |  | 2.0587 | 100 |  | 0 | 100 |  | 1.8416 | 100 |  | 1.9433 | 100 |  | 12.7544 | 100 |  | 11.7463 | 100 |  | 166.5017 | 100 |  | 923.5995 | 100 |  | 44774.5078 | 100 |  | 883.0028 | 100 |  | 7.5334 | 100 |  | In Marcia [30]
13:30 |  | 6.098 | 100 |  | 15.6702 | 100 |  | 7.5924 | 100 |  | 146.4118 | 100 |  | 0 | 100 |  | 1.9713 | 100 |  | 0 | 100 |  | 0 | 100 |  | 1.9381 | 100 |  | 12.7672 | 100 |  | 11.8575 | 100 |  | 167.0056 | 100 |  | 923.48 | 100 |  | 44782.7773 | 100 |  | 885.2222 | 100 |  | 7.5457 | 100 |  | In Marcia [30]
14:00 |  | 5.9723 | 100 |  | 25.2553 | 100 |  | 7.4513 | 100 |  | 144.8255 | 100 |  | 0 | 100 |  | 1.6419 | 100 |  | 0 | 100 |  | 0 | 100 |  | 2.1811 | 78.6111 |  | 12.9131 | 100 |  | 11.5408 | 100 |  | 167.1443 | 100 |  | 923.4941 | 100 |  | 44794.9648 | 100 |  | 879.5167 | 100 |  | 7.9103 | 100 |  | In Marcia [30]
14:30 |  | 5.8169 | 100 |  | 16.2937 | 100 |  | 7.3446 | 100 |  | 146.3597 | 100 |  | 0 | 100 |  | 1.6805 | 100 |  | 0 | 100 |  | 0 | 100 |  | 2.0457 | 100 |  | 13.0279 | 100 |  | 11.7862 | 100 |  | 167.4837 | 100 |  | 923.3778 | 100 |  | 44849.6484 | 100 |  | 870.6778 | 100 |  | 7.8332 | 100 |  | In Marcia [30]
15:00 |  | 5.8123 | 100 |  | 15.3849 | 100 |  | 7.3808 | 100 |  | 148.8122 | 100 |  | 0 | 100 |  | 1.7658 | 100 |  | 0 | 100 |  | 0 | 100 |  | 2.0541 | 100 |  | 13.0289 | 100 |  | 11.9823 | 100 |  | 167.9833 | 100 |  | 923.2906 | 100 |  | 44851.6875 | 100 |  | 871.1639 | 100 |  | 7.774 | 100 |  | In Marcia [30]
15:30 |  | 6.109 | 100 |  | 8.4787 | 100 |  | 7.2154 | 100 |  | 146.7368 | 100 |  | 0 | 100 |  | 1.7069 | 100 |  | 0 | 100 |  | 0 | 100 |  | 1.9946 | 100 |  | 13.1642 | 100 |  | 11.8782 | 100 |  | 168.0804 | 100 |  | 923.1816 | 100 |  | 44827.6836 | 100 |  | 867.4472 | 100 |  | 7.9605 | 100 |  | In Marcia [30]
16:00 |  | 5.6079 | 100 |  | 15.723 | 100 |  | 6.8802 | 100 |  | 146.6919 | 100 |  | 0 | 100 |  | 2.7174 | 100 |  | 0 | 100 |  | 0 | 100 |  | 2.5923 | 100 |  | 13.7285 | 100 |  | 16.008 | 100 |  | 169.2258 | 100 |  | 923.1549 | 100 |  | 44384.8789 | 100 |  | 859.5333 | 100 |  | 7.9499 | 100 |  | In Marcia [30]
16:30 |  | 5.1017 | 100 |  | 9.5794 | 100 |  | 7.1555 | 100 |  | 148.5507 | 100 |  | 0 | 100 |  | 2.0093 | 100 |  | 0 | 100 |  | 0 | 100 |  | 2.0195 | 100 |  | 13.1578 | 100 |  | 11.7353 | 100 |  | 167.1152 | 100 |  | 923.1529 | 100 |  | 44549.4141 | 100 |  | 855.9972 | 100 |  | 8.0996 | 100 |  | In Marcia [30]
17:00 |  | 6.0072 | 100 |  | 27.8435 | 100 |  | 7.4055 | 100 |  | 144.8029 | 100 |  | 0 | 100 |  | 1.7826 | 100 |  | 0 | 100 |  | 0 | 100 |  | 1.9842 | 100 |  | 12.9269 | 100 |  | 11.938 | 100 |  | 165.3447 | 100 |  | 923.1106 | 100 |  | 44608.1367 | 100 |  | 871.1889 | 100 |  | 7.6124 | 100 |  | In Marcia [30]
17:30 |  | 6.0562 | 100 |  | 27.3295 | 100 |  | 7.6305 | 100 |  | 141.9483 | 100 |  | 0 | 100 |  | 1.7049 | 100 |  | 0 | 100 |  | 0 | 100 |  | 1.9147 | 100 |  | 12.6945 | 100 |  | 11.9666 | 100 |  | 164.6658 | 100 |  | 923.1129 | 100 |  | 44623.2891 | 100 |  | 883.6472 | 100 |  | 7.4491 | 100 |  | In Marcia [30]
18:00 |  | 5.8687 | 100 |  | 7.2415 | 100 |  | 7.4131 | 100 |  | 137.2417 | 100 |  | 0 | 100 |  | 1.71 | 100 |  | 0 | 100 |  | 0 | 100 |  | 2.0298 | 78.6111 |  | 12.9233 | 100 |  | 11.3486 | 100 |  | 164.0722 | 100 |  | 923.1494 | 100 |  | 44760.0938 | 100 |  | 873.3111 | 100 |  | 7.7603 | 100 |  | In Marcia [30]
18:30 |  | 5.7802 | 100 |  | 14.2962 | 100 |  | 7.5398 | 100 |  | 135.6127 | 100 |  | 0 | 100 |  | 1.6102 | 100 |  | 0 | 100 |  | 0 | 100 |  | 1.9523 | 100 |  | 12.7842 | 100 |  | 11.5128 | 100 |  | 163.9932 | 100 |  | 923.1933 | 100 |  | 44805.125 | 100 |  | 883.2111 | 100 |  | 7.5516 | 100 |  | In Marcia [30]
19:00 |  | 5.8321 | 75.5556 |  | 20.1819 | 75.5556 |  | 7.5343 | 75.5556 |  | 135.6674 | 75.5556 |  | 0 | 75.5556 |  | 1.668 | 75.5556 |  | 0 | 75.5556 |  | 0 | 75.5556 |  | 1.8958 | 100 |  | 12.7944 | 75.5556 |  | 11.6732 | 75.5556 |  | 164.0842 | 100 |  | 923.1631 | 100 |  | 44767.3711 | 100 |  | 884.7861 | 100 |  | 7.4846 | 100 |  | In Marcia [30]
19:30 |  | 4.6045 | 89.7222 |  | 12.9703 | 89.7222 |  | 7.6813 | 89.7222 |  | 124.5886 | 89.7222 |  | 0 | 89.7222 |  | 2.3197 | 89.7222 |  | 0 | 89.7222 |  | 0 | 90 |  | 1.9218 | 100 |  | 12.5513 | 90 |  | 11.7912 | 89.7222 |  | 164.4705 | 100 |  | 923.167 | 100 |  | 44698.0234 | 100 |  | 889.9861 | 100 |  | 7.3427 | 100 |  | In Marcia [30]
20:00 |  | 6.0557 | 100 |  | 23.0234 | 100 |  | 7.3632 | 100 |  | 134.0022 | 100 |  | 0 | 100 |  | 1.8062 | 100 |  | 0 | 100 |  | 0 | 100 |  | 1.9308 | 100 |  | 12.9249 | 100 |  | 11.2258 | 100 |  | 164.6555 | 100 |  | 923.1062 | 100 |  | 44790.9688 | 100 |  | 872.6611 | 100 |  | 7.767 | 100 |  | In Marcia [30]
20:30 |  | 5.9429 | 100 |  | 23.2073 | 100 |  | 7.225 | 100 |  | 134.5003 | 100 |  | 0 | 100 |  | 1.802 | 100 |  | 0 | 100 |  | 0 | 100 |  | 2.0414 | 100 |  | 13.0859 | 100 |  | 10.999 | 100 |  | 164.7928 | 100 |  | 923.1078 | 100 |  | 44904.4414 | 100 |  | 867.4222 | 100 |  | 7.9989 | 100 |  | In Marcia [30]
21:00 |  | 5.9736 | 100 |  | 10.714 | 100 |  | 7.2633 | 100 |  | 132.79 | 100 |  | 0 | 100 |  | 1.7312 | 100 |  | 0 | 100 |  | 0 | 100 |  | 1.9537 | 100 |  | 13.058 | 100 |  | 11.0312 | 100 |  | 165.2434 | 100 |  | 923.1137 | 100 |  | 45168.125 | 100 |  | 866.775 | 100 |  | 7.9494 | 100 |  | In Marcia [30]
21:30 |  | 6.0741 | 100 |  | 28.4929 | 100 |  | 7.3006 | 100 |  | 135.8922 | 100 |  | 0 | 100 |  | 1.6835 | 100 |  | 0 | 100 |  | 0 | 100 |  | 2.0148 | 100 |  | 12.9959 | 100 |  | 11.077 | 100 |  | 165.5081 | 100 |  | 923.2672 | 100 |  | 45228.5781 | 100 |  | 869.7861 | 100 |  | 7.7657 | 100 |  | In Marcia [30]
22:00 |  | 5.4302 | 100 |  | 20.8836 | 100 |  | 7.1757 | 100 |  | 139.4715 | 100 |  | 0 | 100 |  | 1.9067 | 100 |  | 0 | 100 |  | 0 | 100 |  | 2.0341 | 88.0556 |  | 13.0906 | 100 |  | 11.1247 | 100 |  | 165.8592 | 100 |  | 923.2472 | 100 |  | 45343.5156 | 100 |  | 866.0056 | 100 |  | 7.9008 | 100 |  | In Marcia [30]
22:30 |  | 6.1084 | 100 |  | 77.4832 | 100 |  | 7.6431 | 100 |  | 137.8086 | 100 |  | 0 | 100 |  | 2.0917 | 100 |  | 0 | 100 |  | 2.484 | 100 |  | 1.7564 | 90.5556 |  | 12.6011 | 100 |  | 11.3573 | 100 |  | 165.2176 | 100 |  | 923.2583 | 100 |  | 44927.4297 | 100 |  | 897.6611 | 100 |  | 7.3321 | 100 |  | In Marcia [30]
23:00 |  | 3.8015 | 100 |  | 9.8258 | 100 |  | 6.8411 | 100 |  | 147.9253 | 100 |  | 0 | 100 |  | 3.0533 | 100 |  | 0 | 100 |  | 0 | 100 |  | 1.8219 | 100 |  | 12.9682 | 100 |  | 10.904 | 100 |  | 161.1174 | 100 |  | 923.2498 | 100 |  | 43732.7305 | 100 |  | 899.6972 | 100 |  | 7.7092 | 100 |  | In Marcia [30]
23:30 |  | 6.2492 | 100 |  | 5.5 | 100 |  | 7.6062 | 100 |  | 133.8579 | 100 |  | 0 | 100 |  | 2.0969 | 100 |  | 0 | 100 |  | 0 | 100 |  | 1.8766 | 100 |  | 12.7204 | 100 |  | 11.5752 | 100 |  | 160.0608 | 100 |  | 923.298 | 100 |  | 44964.2305 | 100 |  | 890.5917 | 100 |  | 7.1233 | 100 |  | In Marcia [30]
24:00 |  | 5.0691 | 100 |  | 43.4697 | 100 |  | 7.344 | 100 |  | 129.8184 | 100 |  | 0 | 100 |  | 2.9302 | 100 |  | 0 | 100 |  | 0.37087 | 100 |  | 2.244 | 100 |  | 13.2462 | 100 |  | 15.1603 | 100 |  | 163.4278 | 100 |  | 923.3206 | 100 |  | 44811.7891 | 100 |  | 885.7111 | 100 |  | 7.2889 | 100 |  | In Marcia [30]
Limite 30 Min |  | 60 |  |  | 100 | [5 empty] | 400 |  |  | 200 | [5 empty] | 4 |  |  | 20 |  |  | 30
MIN |  | 0.90304 |  |  | 0 |  |  | 6.4111 |  |  | 124.5886 |  |  | 0 |  |  | 1.3104 |  |  | 0 |  |  | 0 |  |  | 1.7564 |  |  | 12.2509 |  |  | 10.15 |  |  | 147.1723 |  |  | 923.1062 |  |  | 40305.7578 |  |  | 855.9972 |  |  | 7.0956
MAX |  | 6.2492 |  |  | 77.4832 |  |  | 7.6813 |  |  | 175.4528 |  |  | 0 |  |  | 6.0566 |  |  | 0 |  |  | 2.484 |  |  | 3.0143 |  |  | 13.7285 |  |  | 16.008 |  |  | 169.2258 |  |  | 923.5995 |  |  | 46507.7266 |  |  | 901.4944 |  |  | 9.0084
%Medie < Soglia |  | 99.9894 | [8 empty] | 99.7773 |  |  | 100 | [5 empty] | 100 |  |  | 100 |  |  | 99.9682
Soglia 97% |  | 10 | [8 empty] | 200 |  |  | 50 | [5 empty] | 2 |  |  | 10 |  |  | 10
Media Giorno: |  | 5.5375 | 100 |  | 16.3639 | 100 |  | 7.3428 | 100 |  | 142.8914 | 100 |  | 0 | 100 |  | 2.1155 | 100 |  | 0 | 100 |  | 0.13508 | 100 |  | 2.0343 | 100 |  | 12.9395 | 100 |  | 11.5823 | 100 |  | 163.279 | 100 |  | 923.3317 | 100 |  | 44991.5604 | 100 |  | 879.555 | 100 |  | 7.7398 | 100 | (6) | 41
Limite Giorno |  | 10 |  |  | 50 | [5 empty] | 200 |  |  | 50 | [5 empty] | 1 |  |  | 10 |  |  | 10
Note:
| (1) | Assenza Registrazioni Medie | [7 empty] | Elaborazioni conformi Allegato VI, Parte V, D.Lgs. n. 152 del 03/04/2006 | [11 empty] | Elaborazioni DLgs 46/14: [Giorno Solare]
| (2) | Assenza Registrazioni I.D. | [7 empty] | Elaborazioni Conformi Titolo III Bis, Parte IV, D.Lgs. 152/06 del 03/04/2006 (D.Lgs. 46/14) | [12 empty] | 144 | Medie 10 Minuti Totali della Misura del CO.
| (3) | Assenza Registrazioni Note o Parametri | [7 empty] | Ossigeno di Riferimento: 11,00 %V. | [12 empty] | 118 | Medie 10 Minuti Valide della Misura del CO.
| (4) | Media Non Valida | [20 empty] | 1 | Medie 10 Minuti del CO superiori al valore di 150 mg/Nm3.
| (5) | Valore superiore al Limite o Soglia | [7 empty] | Report prodotto il 20/09/2021 01:06:09 | [12 empty] | 99,15% | Medie 10 Minuti del CO inferiori al valore di 150 mg/Nm3.
| (6) | Mezzore di Normale Funzionamento | [7 empty] | Reports ver. 3.50.66 - (C) 1995-2018 C.T. Sistemi srl

## Linea 2
Ecologia Oggi S.p.A. Gioia Tauro - Data: 19/09/2021
Report Medie 30 Minuti - Linea 2
|  | Ac. Cloridrico |  |  | Ossido Carbonio |  |  | An. Carbonica |  |  | Ossidi Azoto |  |  | Ossidi Zolfo |  |  | Ammoniaca |  |  | Ac. Fluoridrico |  |  | Carb. Org. Totale |  |  | Polveri |  |  | Ossigeno |  |  | Umidità Fumi |  |  | Temp. Fumi |  |  | Press. Fumi |  |  | Portata Fumi |  |  | T° Post Comb. |  |  | O2 Post. Comb. |  |  | Impianto
Ore | Note | mg/Nm3 | ID % | Note | mg/Nm3 | ID % | Note | %V | ID % | Note | mg/Nm3 | ID % | Note | mg/Nm3 | ID % | Note | mg/Nm3 | ID % | Note | mg/Nm3 | ID % | Note | mg/Nm3 | ID % | Note | mg/Nm3 | ID % | Note | %V | ID % | Note | %V | ID % | Note | °C | ID % | Note | mBar | ID % | Note | Nm3/h | ID % | Note | °C | ID % | Note | %V | ID % | Note | Stato
00:30 |  | 5.0496 | 100 |  | 0 | 100 |  | 5.0864 | 100 |  | 161.1463 | 100 |  | 0 | 100 |  | 1.0106 | 100 |  | 0 | 100 |  | 0 | 100 |  | 2.5876 | 100 |  | 14.9212 | 100 |  | 8.2344 | 100 |  | 164.3989 | 100 |  | 1003.6506 | 100 |  | 53241.4336 | 100 |  | 925.3 | 100 |  | 7.7916 | 100 |  | In Marcia [30]
01:00 |  | 4.8443 | 100 |  | 0 | 100 |  | 5.2258 | 100 |  | 168.5608 | 100 |  | 0 | 100 |  | 1.1276 | 100 |  | 0 | 100 |  | 0 | 100 |  | 2.6083 | 100 |  | 14.7872 | 100 |  | 8.5412 | 100 |  | 164.5987 | 100 |  | 1003.4407 | 100 |  | 53390.2617 | 100 |  | 937.4833 | 100 |  | 7.4294 | 100 |  | In Marcia [30]
01:30 |  | 4.8891 | 100 |  | 6.2326 | 100 |  | 5.2938 | 100 |  | 170.1681 | 100 |  | 0 | 100 |  | 1.2732 | 100 |  | 0 | 100 |  | 0 | 100 |  | 2.5479 | 100 |  | 14.7041 | 100 |  | 8.7778 | 100 |  | 164.4394 | 100 |  | 1003.7145 | 100 |  | 53303.9492 | 100 |  | 946.4889 | 100 |  | 7.3002 | 100 |  | In Marcia [30]
02:00 |  | 4.7148 | 100 |  | 2.1274 | 100 |  | 5.2429 | 100 |  | 169.9684 | 100 |  | 0 | 100 |  | 1.2059 | 100 |  | 0 | 100 |  | 0 | 100 |  | 2.509 | 100 |  | 14.7641 | 100 |  | 8.5422 | 100 |  | 163.4918 | 100 |  | 1003.8239 | 100 |  | 53247.0195 | 100 |  | 940.6278 | 100 |  | 7.4921 | 100 |  | In Marcia [30]
02:30 |  | 4.7089 | 100 |  | 27.5345 | 100 |  | 5.2591 | 100 |  | 177.6301 | 100 |  | 0 | 100 |  | 1.3802 | 100 |  | 0 | 100 |  | 0 | 100 |  | 2.5148 | 100 |  | 14.7465 | 100 |  | 9.0521 | 100 |  | 163.8821 | 100 |  | 1003.862 | 100 |  | 54054.0039 | 100 |  | 946.55 | 100 |  | 7.203 | 100 |  | In Marcia [30]
03:00 |  | 4.5804 | 100 |  | 4.6299 | 100 |  | 4.8179 | 100 |  | 158.7763 | 100 |  | 0 | 100 |  | 2.1007 | 100 |  | 0 | 100 |  | 0 | 100 |  | 3.3396 | 78.8889 |  | 15.3181 | 100 |  | 11.3694 | 100 |  | 165.0122 | 100 |  | 1004.3995 | 100 |  | 54679.6875 | 100 |  | 932.175 | 100 |  | 7.4069 | 100 |  | In Marcia [30]
03:30 |  | 5.2045 | 100 |  | 18.944 | 100 |  | 5.1068 | 100 |  | 157.1628 | 100 |  | 0 | 100 |  | 1.7208 | 100 |  | 0 | 100 |  | 0 | 100 |  | 2.6745 | 100 |  | 14.9129 | 100 |  | 8.3774 | 100 |  | 163.7139 | 100 |  | 1004.4305 | 100 |  | 53236.4922 | 100 |  | 926.2 | 100 |  | 7.6816 | 100 |  | In Marcia [30]
04:00 |  | 4.6772 | 100 |  | 0.19291 | 100 |  | 5.1107 | 100 |  | 159.1506 | 100 |  | 0 | 100 |  | 1.6391 | 100 |  | 0 | 100 |  | 0 | 100 |  | 2.5729 | 100 |  | 14.898 | 100 |  | 8.4209 | 100 |  | 162.0497 | 100 |  | 1004.3082 | 100 |  | 53397.7227 | 100 |  | 925.675 | 100 |  | 7.6411 | 100 |  | In Marcia [30]
04:30 |  | 4.7121 | 100 |  | 2.0756 | 100 |  | 5.1404 | 100 |  | 158.8171 | 100 |  | 0 | 100 |  | 1.4188 | 100 |  | 0 | 100 |  | 0 | 100 |  | 2.5679 | 100 |  | 14.8687 | 100 |  | 8.2798 | 100 |  | 161.781 | 100 |  | 1003.8478 | 100 |  | 53656.6914 | 100 |  | 928.5333 | 100 |  | 7.6004 | 100 |  | In Marcia [30]
05:00 |  | 4.7617 | 100 |  | 0.11973 | 100 |  | 5.0711 | 100 |  | 159.1829 | 100 |  | 0 | 100 |  | 1.3506 | 100 |  | 0 | 100 |  | 0 | 100 |  | 2.5194 | 100 |  | 14.9347 | 100 |  | 8.077 | 100 |  | 162.0966 | 100 |  | 1003.4864 | 100 |  | 53668.8945 | 100 |  | 926.225 | 100 |  | 7.6127 | 100 |  | In Marcia [30]
05:30 |  | 4.8226 | 100 |  | 13.3817 | 100 |  | 5.0969 | 100 |  | 159.4248 | 100 |  | 0 | 100 |  | 1.5072 | 100 |  | 0 | 100 |  | 0 | 100 |  | 2.5573 | 100 |  | 14.9014 | 100 |  | 8.2392 | 100 |  | 162.5771 | 100 |  | 1003.4368 | 100 |  | 53810.668 | 100 |  | 929.75 | 100 |  | 7.6219 | 100 |  | In Marcia [30]
06:00 |  | 4.8294 | 100 |  | 31.7986 | 100 |  | 5.1173 | 100 |  | 164.539 | 100 |  | 0 | 100 |  | 1.2685 | 100 |  | 0 | 100 |  | 0 | 100 |  | 2.3951 | 100 |  | 14.8954 | 100 |  | 8.3174 | 100 |  | 162.0727 | 100 |  | 1003.5979 | 100 |  | 53767.8281 | 100 |  | 931.5139 | 100 |  | 7.5664 | 100 |  | In Marcia [30]
06:30 |  | 4.9361 | 100 |  | 0 | 100 |  | 5.0696 | 100 |  | 174.3565 | 100 |  | 0 | 100 |  | 1.1089 | 100 |  | 0 | 100 |  | 0 | 100 |  | 2.4018 | 100 |  | 14.9666 | 100 |  | 8.3048 | 100 |  | 159.906 | 100 |  | 1003.7646 | 100 |  | 53614.1445 | 100 |  | 937.8472 | 100 |  | 7.5763 | 100 |  | In Marcia [30]
07:00 |  | 5.4829 | 89.4444 |  | 0.30202 | 89.4444 |  | 4.9153 | 89.4444 |  | 167.4572 | 89.4444 |  | 0 | 89.4444 |  | 1.4958 | 89.4444 |  | 0 | 89.4444 |  | 0 | 89.4444 |  | 2.6188 | 78.6111 |  | 15.1193 | 89.4444 |  | 8.0525 | 89.4444 |  | 160.0308 | 100 |  | 1003.7004 | 100 |  | 53531.7227 | 100 |  | 928.15 | 100 |  | 7.9411 | 100 |  | In Marcia [30]
07:30 |  | 6.0228 | 76.1111 |  | 7.8421 | 76.1111 |  | 4.7429 | 76.1111 |  | 140.4237 | 76.1111 |  | 0 | 76.1111 |  | 5.388 | 76.1111 |  | 0.14782 | 76.1111 |  | 0 | 76.3889 |  | 2.6102 | 100 |  | 15.2727 | 76.3889 |  | 7.8545 | 76.1111 |  | 160.9733 | 100 |  | 1004.0015 | 100 |  | 53482.7617 | 100 |  | 910.4 | 100 |  | 8.2997 | 100 |  | In Marcia [30]
08:00 |  | 6.0336 | 100 |  | 9.2836 | 100 |  | 4.9092 | 100 |  | 158.6279 | 100 |  | 0 | 100 |  | 1.8961 | 100 |  | 0 | 100 |  | 0 | 100 |  | 2.5015 | 100 |  | 15.1406 | 100 |  | 8.1595 | 100 |  | 161.6949 | 100 |  | 1004.0464 | 100 |  | 53550.707 | 100 |  | 910.8361 | 100 |  | 8.0767 | 100 |  | In Marcia [30]
08:30 |  | 5.8729 | 100 |  | 11.5075 | 100 |  | 4.8517 | 100 |  | 152.2526 | 100 |  | 0 | 100 |  | 1.8834 | 100 |  | 0 | 100 |  | 0 | 100 |  | 2.5659 | 100 |  | 15.1833 | 100 |  | 8.1935 | 100 |  | 162.1665 | 100 |  | 1004.1052 | 100 |  | 53290.8203 | 100 |  | 912.75 | 100 |  | 8.2557 | 100 |  | In Marcia [30]
09:00 |  | 5.8907 | 100 |  | 0.48025 | 100 |  | 4.7379 | 100 |  | 152.1864 | 100 |  | 0 | 100 |  | 2.1255 | 100 |  | 0 | 100 |  | 0 | 100 |  | 2.7073 | 100 |  | 15.3469 | 100 |  | 8.0601 | 100 |  | 162.7097 | 100 |  | 1004.3928 | 100 |  | 53350.3086 | 100 |  | 897.4056 | 100 |  | 8.4705 | 100 |  | In Marcia [30]
09:30 |  | 5.7626 | 100 |  | 2.9879 | 100 |  | 4.8719 | 100 |  | 155.8152 | 100 |  | 0 | 100 |  | 1.9521 | 100 |  | 0 | 100 |  | 0 | 100 |  | 2.718 | 100 |  | 15.201 | 100 |  | 8.1918 | 100 |  | 163.5547 | 100 |  | 1004.7011 | 100 |  | 53249.9375 | 100 |  | 901.5111 | 100 |  | 8.1923 | 100 |  | In Marcia [30]
10:00 |  | 5.582 | 100 |  | 4.7415 | 100 |  | 4.7578 | 100 |  | 145.4433 | 100 |  | 0 | 100 |  | 1.8115 | 100 |  | 0 | 100 |  | 0 | 100 |  | 3.2754 | 100 |  | 15.3086 | 100 |  | 7.9123 | 100 |  | 164.199 | 100 |  | 1004.7135 | 100 |  | 53097.668 | 100 |  | 896.7111 | 100 |  | 8.5506 | 100 |  | In Marcia [30]
10:30 |  | 5.6478 | 100 |  | 26.2682 | 100 |  | 4.9034 | 100 |  | 156.7647 | 100 |  | 0 | 100 |  | 1.5989 | 100 |  | 0 | 100 |  | 0 | 100 |  | 2.9008 | 100 |  | 15.1174 | 100 |  | 8.1035 | 100 |  | 164.321 | 100 |  | 1004.7339 | 100 |  | 53068.4297 | 100 |  | 910.0278 | 100 |  | 8.047 | 100 |  | In Marcia [30]
11:00 |  | 5.8877 | 100 |  | 1.757 | 100 |  | 4.7655 | 100 |  | 154.0166 | 100 |  | 0 | 100 |  | 1.9429 | 100 |  | 0 | 100 |  | 0 | 100 |  | 3.1624 | 78.8889 |  | 15.3098 | 100 |  | 8.2486 | 100 |  | 164.2896 | 100 |  | 1004.8021 | 100 |  | 53083.6211 | 100 |  | 905.2305 | 100 |  | 8.3406 | 100 |  | In Marcia [30]
11:30 |  | 5.5311 | 100 |  | 0 | 100 |  | 4.8671 | 100 |  | 156.7238 | 100 |  | 0 | 100 |  | 1.5768 | 100 |  | 0 | 100 |  | 0 | 100 |  | 2.8307 | 100 |  | 15.1967 | 100 |  | 8.4329 | 100 |  | 164.1495 | 100 |  | 1004.7925 | 100 |  | 53120.3516 | 100 |  | 915.0722 | 100 |  | 8.0429 | 100 |  | In Marcia [30]
12:00 |  | 5.717 | 100 |  | 16.5722 | 100 |  | 4.8016 | 100 |  | 153.9782 | 100 |  | 0 | 100 |  | 1.7982 | 100 |  | 0 | 100 |  | 0 | 100 |  | 2.9117 | 100 |  | 15.2447 | 100 |  | 8.4399 | 100 |  | 164.1868 | 100 |  | 1004.7245 | 100 |  | 53052.8164 | 100 |  | 911.2444 | 100 |  | 8.2797 | 100 |  | In Marcia [30]
12:30 |  | 5.6799 | 100 |  | 14.7935 | 100 |  | 4.855 | 100 |  | 155.3676 | 100 |  | 0 | 100 |  | 1.5801 | 100 |  | 0 | 100 |  | 0 | 100 |  | 3.3377 | 100 |  | 15.21 | 100 |  | 8.6469 | 100 |  | 164.1832 | 100 |  | 1004.7323 | 100 |  | 52981.8164 | 100 |  | 913.5695 | 100 |  | 8.1312 | 100 |  | In Marcia [30]
13:00 |  | 3.7602 | 100 |  | 30.4948 | 100 |  | 3.3107 | 100 |  | 159.226 | 100 |  | 0 | 100 |  | 1.3665 | 100 |  | 0 | 100 |  | 0.25348 | 100 |  | 3.0255 | 100 |  | 15.9336 | 100 |  | 7.7789 | 100 |  | 161.9723 | 100 |  | 1004.6898 | 100 |  | 50200.8555 | 100 |  | 911.0889 | 100 |  | 9.7486 | 100 |  | In Marcia [30]
13:30 |  | 2.7683 | 100 |  | 0 | 100 |  | 4.6009 | 100 |  | 173.0449 | 100 |  | 0 | 100 |  | 0.3405 | 100 |  | 0 | 100 |  | 0 | 100 |  | 2.605 | 100 |  | 14.9557 | 100 |  | 8.8826 | 100 |  | 155.5513 | 100 |  | 1004.5219 | 100 |  | 51851.6562 | 100 |  | 934.0361 | 100 |  | 7.9502 | 100 |  | In Marcia [30]
14:00 |  | 5.1992 | 100 |  | 0 | 100 |  | 4.8995 | 100 |  | 143.4008 | 100 |  | 0 | 100 |  | 0.88302 | 100 |  | 0 | 100 |  | 0 | 100 |  | 3.1485 | 100 |  | 15.1773 | 100 |  | 8.8569 | 100 |  | 159.785 | 100 |  | 1004.2059 | 100 |  | 52232.5977 | 100 |  | 902.1833 | 100 |  | 8.1739 | 100 |  | In Marcia [30]
14:30 |  | 5.8778 | 100 |  | 0 | 100 |  | 4.6514 | 100 |  | 141.3831 | 100 |  | 0 | 100 |  | 1.4717 | 100 |  | 0 | 100 |  | 0 | 100 |  | 3.0582 | 100 |  | 15.4381 | 100 |  | 8.7846 | 100 |  | 162.3701 | 100 |  | 1004.3891 | 100 |  | 53272.1602 | 100 |  | 893.1556 | 100 |  | 8.5406 | 100 |  | In Marcia [30]
15:00 |  | 5.3896 | 100 |  | 0 | 100 |  | 4.6037 | 100 |  | 141.3107 | 100 |  | 0 | 100 |  | 1.2098 | 100 |  | 0 | 100 |  | 0 | 100 |  | 3.2643 | 78.6111 |  | 15.569 | 100 |  | 11.1018 | 100 |  | 164.1367 | 100 |  | 1004.3518 | 100 |  | 54443.5664 | 100 |  | 901.1166 | 100 |  | 7.8356 | 100 |  | In Marcia [30]
15:30 |  | 6.4068 | 100 |  | 0 | 100 |  | 4.6327 | 100 |  | 143.6977 | 100 |  | 0 | 100 |  | 1.0951 | 100 |  | 0 | 100 |  | 0 | 100 |  | 3.144 | 100 |  | 15.5225 | 100 |  | 10.0269 | 100 |  | 165.2602 | 100 |  | 1004.4389 | 100 |  | 53616.9453 | 100 |  | 897.9694 | 100 |  | 8.3614 | 100 |  | In Marcia [30]
16:00 |  | 5.3996 | 100 |  | 0 | 100 |  | 4.721 | 100 |  | 144.5388 | 100 |  | 0 | 100 |  | 0.99008 | 100 |  | 0 | 100 |  | 0 | 100 |  | 2.8331 | 100 |  | 15.3785 | 100 |  | 8.7158 | 100 |  | 162.4499 | 100 |  | 1004.4717 | 100 |  | 53284.2422 | 100 |  | 894.9389 | 100 |  | 8.4168 | 100 |  | In Marcia [30]
16:30 |  | 5.8611 | 100 |  | 3.922 | 100 |  | 4.8081 | 100 |  | 141.9507 | 100 |  | 0 | 100 |  | 0.72312 | 100 |  | 0 | 100 |  | 0 | 100 |  | 2.8309 | 100 |  | 15.2949 | 100 |  | 8.9215 | 100 |  | 161.3445 | 100 |  | 1004.4578 | 100 |  | 53270.7383 | 100 |  | 902.7639 | 100 |  | 8.2084 | 100 |  | In Marcia [30]
17:00 |  | 5.3178 | 100 |  | 0 | 100 |  | 4.8954 | 100 |  | 151.1227 | 100 |  | 0 | 100 |  | 0.62827 | 100 |  | 0 | 100 |  | 0 | 100 |  | 2.7728 | 100 |  | 15.2034 | 100 |  | 8.8653 | 100 |  | 161.1865 | 100 |  | 1004.3705 | 100 |  | 53290.543 | 100 |  | 902.9056 | 100 |  | 8.1215 | 100 |  | In Marcia [30]
17:30 |  | 6.0366 | 100 |  | 0 | 100 |  | 5.036 | 100 |  | 153.4596 | 100 |  | 0 | 100 |  | 0.50198 | 100 |  | 0 | 100 |  | 0 | 100 |  | 2.7127 | 100 |  | 15.0582 | 100 |  | 8.871 | 100 |  | 161.4465 | 100 |  | 1004.3394 | 100 |  | 53110.793 | 100 |  | 915.8 | 100 |  | 8.029 | 100 |  | In Marcia [30]
18:00 |  | 5.6505 | 100 |  | 0 | 100 |  | 5.0256 | 100 |  | 149.0571 | 100 |  | 0 | 100 |  | 0.53542 | 100 |  | 0 | 100 |  | 0 | 100 |  | 2.6764 | 100 |  | 15.0555 | 100 |  | 8.8024 | 100 |  | 162.4219 | 100 |  | 1004.2921 | 100 |  | 53125.9453 | 100 |  | 909.9 | 100 |  | 8.0888 | 100 |  | In Marcia [30]
18:30 |  | 5.8146 | 100 |  | 0 | 100 |  | 4.939 | 100 |  | 147.2868 | 100 |  | 0 | 100 |  | 0.49421 | 100 |  | 0 | 100 |  | 0 | 100 |  | 2.7202 | 100 |  | 15.151 | 100 |  | 8.5227 | 100 |  | 163.2213 | 100 |  | 1004.2442 | 100 |  | 53244.7344 | 100 |  | 902.975 | 100 |  | 8.319 | 100 |  | In Marcia [30]
19:00 |  | 5.7522 | 90 |  | 0 | 90 |  | 4.8482 | 90 |  | 141.9395 | 90 |  | 0 | 90 |  | 0.77521 | 90 |  | 0 | 90 |  | 0 | 90 |  | 2.7501 | 78.6111 |  | 15.2307 | 90 |  | 8.561 | 90 |  | 163.9132 | 100 |  | 1004.2989 | 100 |  | 53458.7617 | 100 |  | 902.3389 | 100 |  | 8.2867 | 100 |  | In Marcia [30]
19:30 |  | 3.7499 | 75.8333 |  | 0 | 75.8333 |  | 5.0148 | 75.8333 |  | 154.9696 | 75.8333 |  | 0 | 75.8333 |  | 0.48675 | 75.8333 |  | 0 | 75.8333 |  | 0 | 75.8333 |  | 2.7139 | 100 |  | 15.0667 | 75.8333 |  | 8.9152 | 75.8333 |  | 164.4242 | 100 |  | 1004.6039 | 100 |  | 53530.8008 | 100 |  | 907.2222 | 100 |  | 8.0272 | 100 |  | In Marcia [30]
20:00 |  | 5.6497 | 100 |  | 10.1492 | 100 |  | 4.9483 | 100 |  | 144.4092 | 100 |  | 0 | 100 |  | 0.79615 | 100 |  | 0 | 100 |  | 0 | 100 |  | 2.7074 | 100 |  | 15.1199 | 100 |  | 8.802 | 100 |  | 164.8509 | 100 |  | 1004.9296 | 100 |  | 53311.6367 | 100 |  | 907.4 | 100 |  | 8.1372 | 100 |  | In Marcia [30]
20:30 |  | 5.9932 | 100 |  | 0 | 100 |  | 4.9677 | 100 |  | 146.4871 | 100 |  | 0 | 100 |  | 0.87756 | 100 |  | 0 | 100 |  | 0 | 100 |  | 2.6663 | 100 |  | 15.1081 | 100 |  | 8.7123 | 100 |  | 164.9012 | 100 |  | 1005.1938 | 100 |  | 53463.8594 | 100 |  | 908.2416 | 100 |  | 8.0924 | 100 |  | In Marcia [30]
21:00 |  | 5.5627 | 100 |  | 0 | 100 |  | 4.9174 | 100 |  | 146.3079 | 100 |  | 0 | 100 |  | 0.75522 | 100 |  | 0 | 100 |  | 0 | 100 |  | 2.6719 | 100 |  | 15.1595 | 100 |  | 8.6912 | 100 |  | 165.3485 | 100 |  | 1005.478 | 100 |  | 53507.7539 | 100 |  | 904.4305 | 100 |  | 8.0984 | 100 |  | In Marcia [30]
21:30 |  | 5.6773 | 100 |  | 0 | 100 |  | 4.8231 | 100 |  | 141.7788 | 100 |  | 0 | 100 |  | 0.89417 | 100 |  | 0 | 100 |  | 0 | 100 |  | 2.6659 | 100 |  | 15.2635 | 100 |  | 8.4622 | 100 |  | 165.3015 | 100 |  | 1005.5344 | 100 |  | 53540.0664 | 100 |  | 899.5778 | 100 |  | 8.2859 | 100 |  | In Marcia [30]
22:00 |  | 5.5437 | 100 |  | 0 | 100 |  | 4.8519 | 100 |  | 143.5014 | 100 |  | 0 | 100 |  | 0.79914 | 100 |  | 0 | 100 |  | 0 | 100 |  | 2.7639 | 100 |  | 15.2 | 100 |  | 8.5267 | 100 |  | 165.4626 | 100 |  | 1005.5763 | 100 |  | 53712.6406 | 100 |  | 899.2556 | 100 |  | 8.1594 | 100 |  | In Marcia [30]
22:30 |  | 5.7254 | 100 |  | 0 | 100 |  | 4.8667 | 100 |  | 144.1753 | 100 |  | 0 | 100 |  | 0.9453 | 100 |  | 0 | 100 |  | 0 | 100 |  | 2.5712 | 100 |  | 15.2195 | 100 |  | 8.4793 | 100 |  | 165.7802 | 100 |  | 1005.7991 | 100 |  | 53692.6484 | 100 |  | 902.6389 | 100 |  | 8.2546 | 100 |  | In Marcia [30]
23:00 |  | 5.3865 | 100 |  | 0 | 100 |  | 4.7762 | 100 |  | 138.4456 | 100 |  | 0 | 100 |  | 1.5543 | 100 |  | 0 | 100 |  | 0 | 100 |  | 2.739 | 78.8889 |  | 15.292 | 100 |  | 8.106 | 100 |  | 165.6711 | 100 |  | 1005.8101 | 100 |  | 53751.2852 | 100 |  | 896.4472 | 100 |  | 8.3807 | 100 |  | In Marcia [30]
23:30 |  | 5.5138 | 100 |  | 0 | 100 |  | 4.6979 | 100 |  | 140.2957 | 100 |  | 0 | 100 |  | 1.4353 | 100 |  | 0 | 100 |  | 0 | 100 |  | 2.685 | 100 |  | 15.3771 | 100 |  | 7.9887 | 100 |  | 165.4031 | 100 |  | 1005.7789 | 100 |  | 53786.6172 | 100 |  | 894.4445 | 100 |  | 8.4911 | 100 |  | In Marcia [30]
24:00 |  | 5.2527 | 100 |  | 0 | 100 |  | 4.752 | 100 |  | 138.4977 | 100 |  | 0 | 100 |  | 0.89025 | 100 |  | 0 | 100 |  | 0 | 100 |  | 2.8586 | 100 |  | 15.3127 | 100 |  | 8.0289 | 100 |  | 165.4526 | 100 |  | 1005.6519 | 100 |  | 53774.7852 | 100 |  | 897.45 | 100 |  | 8.4721 | 100 |  | In Marcia [30]
Limite 30 Min |  | 60 |  |  | 100 | [5 empty] | 400 |  |  | 200 | [5 empty] | 4 |  |  | 20 |  |  | 30
MIN |  | 2.7683 |  |  | 0 |  |  | 3.3107 |  |  | 138.4456 |  |  | 0 |  |  | 0.3405 |  |  | 0 |  |  | 0 |  |  | 2.3951 |  |  | 14.7041 |  |  | 7.7789 |  |  | 155.5513 |  |  | 1003.4368 |  |  | 50200.8555 |  |  | 893.1556 |  |  | 7.203
MAX |  | 6.4068 |  |  | 31.7986 |  |  | 5.2938 |  |  | 177.6301 |  |  | 0 |  |  | 5.388 |  |  | 0.14782 |  |  | 0.25348 |  |  | 3.3396 |  |  | 15.9336 |  |  | 11.3694 |  |  | 165.7802 |  |  | 1005.8101 |  |  | 54679.6875 |  |  | 946.55 |  |  | 9.7486
%Medie < Soglia |  | 99.8784 | [8 empty] | 99.5138 |  |  | 100 | [5 empty] | 99.9595 |  |  | 99.919 |  |  | 99.5138
Soglia 97% |  | 10 | [8 empty] | 200 |  |  | 50 | [5 empty] | 2 |  |  | 10 |  |  | 10
Media Giorno: |  | 5.3152 | 100 |  | 5.1696 | 100 |  | 4.8793 | 100 |  | 153.2964 | 100 |  | 0 | 100 |  | 1.3252 | 100 |  | 0.0030795 | 100 |  | 0.0052809 | 100 |  | 2.7609 | 100 |  | 15.1533 | 100 |  | 8.5882 | 100 |  | 163.2111 | 100 |  | 1004.4716 | 100 |  | 53341.779 | 100 |  | 913.2408 | 100 |  | 8.0632 | 100 | (6) | 48
Limite Giorno |  | 10 |  |  | 50 | [5 empty] | 200 |  |  | 50 | [5 empty] | 1 |  |  | 10 |  |  | 10
Note:
| (1) | Assenza Registrazioni Medie | [7 empty] | Elaborazioni conformi Allegato VI, Parte V, D.Lgs. n. 152 del 03/04/2006 | [11 empty] | Elaborazioni DLgs 46/14: [Giorno Solare]
| (2) | Assenza Registrazioni I.D. | [7 empty] | Elaborazioni Conformi Titolo III Bis, Parte IV, D.Lgs. 152/06 del 03/04/2006 (D.Lgs. 46/14) | [12 empty] | 144 | Medie 10 Minuti Totali della Misura del CO.
| (3) | Assenza Registrazioni Note o Parametri | [7 empty] | Ossigeno di Riferimento: 11,00 %V. | [12 empty] | 141 | Medie 10 Minuti Valide della Misura del CO.
| (4) | Media Non Valida | [20 empty] | 0 | Medie 10 Minuti del CO superiori al valore di 150 mg/Nm3.
| (5) | Valore superiore al Limite o Soglia | [7 empty] | Report prodotto il 20/09/2021 01:06:17 | [12 empty] | 100,00% | Medie 10 Minuti del CO inferiori al valore di 150 mg/Nm3.
| (6) | Mezzore di Normale Funzionamento | [7 empty] | Reports ver. 3.50.66 - (C) 1995-2018 C.T. Sistemi srl

## Allarmi
Ecologia Oggi S.p.A. Gioia Tauro
Report Giornaliero Allarmi |  |  | Data: 19/09/2021
Inizio | Riconosc. | Fine | Allarme
00:26:36 | 04:14:47 | 00:37:52 | Linea 1: Forno In Rampa
00:26:50 | 04:14:45 | 00:37:40 | Linea 1: Forno Spento
00:26:51 | 00:26:51 | 00:37:41 | Linea 1: Impianto in Marcia senza Rifiuto
00:37:41 | 00:37:41 | 00:41:00 | Linea 1: Impianto in Marcia
00:41:00 | 04:14:46 | 00:42:46 | Linea 1: Forno In Rampa
00:41:00 | 04:14:47 | 00:42:46 | Linea 1: Forno Spento
00:41:00 | 00:41:00 | 00:42:47 | Linea 1: Impianto in Marcia senza Rifiuto
00:42:47 | 00:42:47 | 00:52:20 | Linea 1: Impianto in Marcia
00:52:18 | 04:14:48 | 01:05:51 | Linea 1: Forno In Rampa
00:52:18 | 04:14:49 | 04:02:09 | Linea 1: Forno Spento
00:52:20 | 00:52:20 | 01:05:52 | Linea 1: Impianto in Marcia senza Rifiuto
01:00:00 | 01:00:00 | 04:30:00 | Linea 1: Impianto Fermo (Media 30 Minuti)
01:05:52 | 01:05:52 | 02:35:01 | Linea 1: Impianto in Fermo
01:41:33 | 01:41:33 | 01:47:57 | Linea 1: Calibrazione in Corso Polveri
02:30:05 | 02:30:05 | 02:30:40 | Linea 2: Super. Preallarme Semiorario Ossido Carbonio
02:30:07 | 02:30:07 | 04:14:57 | Linea 2: BLOCCO Preallarme Medie Semiorarie
02:35:00 | 04:14:49 | 03:13:02 | Linea 1: Forno In Rampa
02:35:01 | 02:35:01 | 03:13:04 | Linea 1: Impianto in Marcia senza Rifiuto
02:43:02 | 02:43:02 | 02:49:24 | Linea 2: Calibrazione in Corso Polveri
03:13:04 | 03:13:04 | 03:25:10 | Linea 1: Impianto in Fermo
03:25:09 | 04:14:49 | 04:02:09 | Linea 1: Forno In Rampa
03:25:10 | 03:25:10 | 04:02:10 | Linea 1: Impianto in Marcia senza Rifiuto
04:02:10 | 04:02:10 | 15:49:34 | Linea 1: Impianto in Marcia
04:09:05 | 04:09:05 | 04:12:40 | Linea 1: Super. Preallarme Semiorario Ossido Carbonio
04:09:06 | 04:09:06 | 04:14:41 | Linea 1: BLOCCO Preallarme Medie Semiorarie
05:44:24 | 05:44:24 | 05:50:48 | Linea 1: Calibrazione in Corso Polveri
06:44:25 | 06:44:25 | 06:50:47 | Linea 2: Calibrazione in Corso Polveri
06:52:43 | 06:52:43 | 07:03:03 | Linea 1: Manutenzione Analizzatore FID
06:52:43 | 07:06:09 | 07:03:03 | Linea 1: Manutenzione Analizzatore O2
06:52:45 | 06:52:45 | 06:52:51 | Linea 1: Analizzatore in ZERO GAS PROBE
06:52:48 | 06:52:48 | 07:03:03 | Linea 1: Manutenzione Analizzatore FTIR
06:52:51 | 06:52:51 | 06:59:15 | Linea 1: Analizzatore in ZERO GAS LOCAL
06:56:53 | 06:56:53 | 07:07:08 | Linea 2: Manutenzione Analizzatore FID
06:56:53 | 06:56:53 | 07:07:08 | Linea 2: Manutenzione Analizzatore O2
06:56:55 | 06:56:55 | 06:57:01 | Linea 2: Analizzatore in ZERO GAS PROBE
06:56:58 | 06:56:58 | 07:07:13 | Linea 2: Manutenzione Analizzatore FTIR
06:57:01 | 06:57:01 | 07:03:36 | Linea 2: Analizzatore in ZERO GAS LOCAL
07:00:00 | 07:06:06 | 07:00:00 | Linea 1: Media 10 Minuti H2O INVALIDA - INDICE DISP. [ 26.7]
07:00:00 | 07:06:07 | 07:00:00 | Linea 1: Media 10 Minuti O2 INVALIDA - INDICE DISP. [ 26.7]
07:00:00 | 07:06:06 | 07:00:00 | Linea 1: Media 10 Minuti CO INVALIDA - INDICE DISP. [ 26.7]
07:00:00 | 07:06:08 | 07:00:00 | Linea 2: Media 10 Minuti H2O INVALIDA - INDICE DISP. [ 68.3]
07:00:00 | 07:06:08 | 07:00:00 | Linea 2: Media 10 Minuti O2 INVALIDA - INDICE DISP. [ 68.3]
07:00:00 | 07:06:07 | 07:00:00 | Linea 2: Media 10 Minuti CO INVALIDA - INDICE DISP. [ 68.3]
07:03:05 | 07:03:05 | 07:05:40 | Linea 1: Super. Preallarme Semiorario Ossido Carbonio
07:03:05 | 07:03:05 | 07:05:44 | Linea 1: BLOCCO Preallarme Medie Semiorarie
07:10:00 | 07:10:06 | 07:10:00 | Linea 2: Media 10 Minuti H2O INVALIDA - INDICE DISP. [ 28.3]
07:10:00 | 07:10:06 | 07:10:00 | Linea 2: Media 10 Minuti O2 INVALIDA - INDICE DISP. [ 29.2]
07:10:00 | 07:10:06 | 07:10:00 | Linea 2: Media 10 Minuti CO INVALIDA - INDICE DISP. [ 28.3]
09:30:05 | 09:30:05 | 09:32:05 | Linea 2: Super. Preallarme Semiorario Ossido Carbonio
09:30:06 | 09:30:06 | 09:32:12 | Linea 2: BLOCCO Preallarme Medie Semiorarie
09:47:18 | 09:47:18 | 09:53:43 | Linea 1: Calibrazione in Corso Polveri
10:45:50 | 10:45:50 | 10:52:13 | Linea 2: Calibrazione in Corso Polveri
12:38:30 | 12:38:30 | 12:40:15 | Linea 2: Super. Preallarme Semiorario Ossido Carbonio
12:38:30 | 12:38:30 | 12:40:31 | Linea 2: BLOCCO Preallarme Medie Semiorarie
13:11:00 | 13:11:00 | 13:15:01 | Linea 2: Super. Preallarme Semiorario Ossidi Azoto
13:11:00 | 13:11:00 | 13:15:07 | Linea 2: BLOCCO Preallarme Medie Semiorarie
13:50:24 | 13:50:24 | 13:56:49 | Linea 1: Calibrazione in Corso Polveri
14:47:22 | 14:47:22 | 14:53:46 | Linea 2: Calibrazione in Corso Polveri
15:49:34 | 16:01:29 | 15:50:00 | Linea 1: Forno Spento
15:49:34 | 15:49:34 | 15:50:00 | Linea 1: Impianto in Fermo
15:50:00 | 15:50:00 | 16:04:42 | Linea 1: Impianto in Marcia
16:04:41 | 16:41:26 | 16:07:08 | Linea 1: Forno Spento
16:04:42 | 16:04:42 | 16:07:09 | Linea 1: Impianto in Fermo
16:07:09 | 16:07:09 | 16:08:56 | Linea 1: Impianto in Marcia
16:08:55 | 16:41:26 | 16:12:02 | Linea 1: Forno Spento
16:08:56 | 16:08:56 | 16:12:03 | Linea 1: Impianto in Fermo
16:12:03 | 16:12:03 | 21:40:08 | Linea 1: Impianto in Marcia
17:53:28 | 17:53:28 | 17:59:52 | Linea 1: Calibrazione in Corso Polveri
18:48:53 | 18:48:53 | 18:55:15 | Linea 2: Calibrazione in Corso Polveri
18:52:42 | 18:52:42 | 19:03:02 | Linea 1: Manutenzione Analizzatore FID
18:52:42 | 19:09:48 | 19:03:02 | Linea 1: Manutenzione Analizzatore O2
18:52:42 | 18:52:42 | 19:03:07 | Linea 1: Manutenzione Analizzatore FTIR
18:52:45 | 18:52:45 | 18:52:49 | Linea 1: Analizzatore in ZERO GAS PROBE
18:52:49 | 18:52:49 | 18:59:09 | Linea 1: Analizzatore in ZERO GAS LOCAL
18:57:02 | 18:57:02 | 19:07:17 | Linea 2: Manutenzione Analizzatore FID
18:57:02 | 18:57:02 | 19:07:17 | Linea 2: Manutenzione Analizzatore FTIR
18:57:02 | 18:57:02 | 19:07:17 | Linea 2: Manutenzione Analizzatore O2
18:57:03 | 18:57:03 | 18:57:08 | Linea 2: Analizzatore in ZERO GAS PROBE
18:57:08 | 18:57:08 | 19:03:43 | Linea 2: Analizzatore in ZERO GAS LOCAL
19:00:00 | 19:09:48 | 19:00:00 | Linea 1: Media 10 Minuti H2O INVALIDA - INDICE DISP. [ 26.7]
19:00:00 | 19:09:48 | 19:00:00 | Linea 1: Media 10 Minuti O2 INVALIDA - INDICE DISP. [ 26.7]
19:00:00 | 19:09:48 | 19:00:00 | Linea 1: Media 10 Minuti CO INVALIDA - INDICE DISP. [ 26.7]
19:03:10 | 19:03:10 | 19:04:35 | Linea 1: Super. Preallarme Semiorario Ossido Carbonio
19:03:11 | 19:03:11 | 19:09:36 | Linea 1: BLOCCO Preallarme Medie Semiorarie
19:10:00 | 19:31:43 | 19:10:00 | Linea 1: Media 10 Minuti H2O INVALIDA - INDICE DISP. [ 69.2]
19:10:00 | 19:31:43 | 19:10:00 | Linea 1: Media 10 Minuti CO INVALIDA - INDICE DISP. [ 69.2]
19:10:00 | 19:31:43 | 19:10:00 | Linea 2: Media 10 Minuti H2O INVALIDA - INDICE DISP. [ 27.5]
19:10:00 | 19:31:43 | 19:10:00 | Linea 2: Media 10 Minuti O2 INVALIDA - INDICE DISP. [ 27.5]
19:10:00 | 19:31:43 | 19:10:00 | Linea 2: Media 10 Minuti CO INVALIDA - INDICE DISP. [ 27.5]
21:40:07 | 21:57:18 | 21:43:38 | Linea 1: Forno Spento
21:40:08 | 21:40:08 | 21:43:38 | Linea 1: Impianto in Fermo
21:43:38 | 21:43:38 | 22:36:12 | Linea 1: Impianto in Marcia
21:56:26 | 21:56:26 | 22:02:51 | Linea 1: Calibrazione in Corso Polveri
22:30:00 | 22:30:00 | 22:40:00 | Linea 1: Super. Limite 10 Minuti Ossido Carbonio
22:30:01 | 22:30:01 | 22:31:50 | Linea 1: BLOCCO Preallarme Medie Semiorarie
22:31:50 | 22:31:50 | 22:32:39 | Linea 1: BLOCCO Preallarme Medie Semiorarie
22:32:40 | 22:32:40 | 22:44:30 | Linea 1: BLOCCO Preallarme Medie Semiorarie
22:35:58 | 00:42:09 | 22:37:20 | Linea 1: Forno In Rampa
22:36:12 | 00:42:08 | 22:36:54 | Linea 1: Forno Spento
22:36:12 | 22:36:12 | 22:36:55 | Linea 1: Impianto in Marcia senza Rifiuto
22:36:55 | 22:36:55 |  | Linea 1: Impianto in Marcia
22:50:17 | 22:50:17 | 22:56:39 | Linea 2: Calibrazione in Corso Polveri
23:43:25 | 23:43:25 | 23:44:30 | Linea 1: Super. Preallarme Semiorario Ossido Carbonio
23:43:26 | 23:43:26 | 00:41:57 | Linea 1: BLOCCO Preallarme Medie Semiorarie
Reports ver. 3.50.66 - (C) 1995-2018 C.T. Sistemi srl