## Linea 1
Ecologia Oggi S.p.A. Gioia Tauro - Data: 27/11/2021
Report Medie 30 Minuti - Linea 1
|  | Ac. Cloridrico |  |  | Ossido Carbonio |  |  | An. Carbonica |  |  | Ossidi Azoto |  |  | Ossidi Zolfo |  |  | Ammoniaca |  |  | Ac. Fluoridrico |  |  | Carb. Org. Totale |  |  | Polveri |  |  | Ossigeno |  |  | Umidità Fumi |  |  | Temp. Fumi |  |  | Press. Fumi |  |  | Portata Fumi |  |  | T° Post Comb. |  |  | O2 Post. Comb. |  |  | Impianto
Ore | Note | mg/Nm3 | ID % | Note | mg/Nm3 | ID % | Note | %V | ID % | Note | mg/Nm3 | ID % | Note | mg/Nm3 | ID % | Note | mg/Nm3 | ID % | Note | mg/Nm3 | ID % | Note | mg/Nm3 | ID % | Note | mg/Nm3 | ID % | Note | %V | ID % | Note | %V | ID % | Note | °C | ID % | Note | mBar | ID % | Note | Nm3/h | ID % | Note | °C | ID % | Note | %V | ID % | Note | Stato
00:30 |  | 5.9486 | 100 |  | 14.0449 | 100 |  | 6.0911 | 100 |  | 125.4052 | 100 |  | 0 | 100 |  | 3.9398 | 100 |  | 0 | 100 |  | 0 | 100 |  | 1.8734 | 100 |  | 13.5651 | 100 |  | 8.5656 | 100 |  | 156.0092 | 100 |  | 926.8166 | 100 |  | 52541.2266 | 100 |  | 879.9833 | 100 |  | 8.2269 | 100 |  | In Marcia [30]
01:00 |  | 5.8087 | 100 |  | 6.0909 | 100 |  | 5.9208 | 100 |  | 127.4375 | 100 |  | 0 | 100 |  | 4.6314 | 100 |  | 0 | 100 |  | 0 | 100 |  | 1.8982 | 100 |  | 13.7291 | 100 |  | 8.6016 | 100 |  | 156.6127 | 100 |  | 926.7812 | 100 |  | 52793.7734 | 100 |  | 866.2416 | 100 |  | 8.2147 | 100 |  | In Marcia [30]
01:30 |  | 5.8559 | 100 |  | 4.6004 | 100 |  | 6.075 | 100 |  | 124.2394 | 100 |  | 0 | 100 |  | 4.0713 | 100 |  | 0 | 100 |  | 0 | 100 |  | 1.8846 | 100 |  | 13.5934 | 100 |  | 8.6901 | 100 |  | 157.6733 | 100 |  | 926.7916 | 100 |  | 52609.4023 | 100 |  | 872.8834 | 100 |  | 8.1636 | 100 |  | In Marcia [30]
02:00 |  | 6.1678 | 100 |  | 3.0742 | 100 |  | 6.1702 | 100 |  | 125.9027 | 100 |  | 0 | 100 |  | 3.5075 | 100 |  | 0 | 100 |  | 0 | 100 |  | 1.8494 | 100 |  | 13.483 | 100 |  | 8.7716 | 100 |  | 158.1239 | 100 |  | 926.7565 | 100 |  | 52634.0469 | 100 |  | 878.0889 | 100 |  | 7.9932 | 100 |  | In Marcia [30]
02:30 |  | 6.1989 | 100 |  | 11.4544 | 100 |  | 6.23 | 100 |  | 127.5465 | 100 |  | 0 | 100 |  | 3.3498 | 100 |  | 0 | 100 |  | 0 | 100 |  | 1.8346 | 100 |  | 13.4468 | 100 |  | 8.7847 | 100 |  | 157.8238 | 100 |  | 926.7017 | 100 |  | 52536.6133 | 100 |  | 882.9389 | 100 |  | 7.7982 | 100 |  | In Marcia [30]
03:00 |  | 5.8176 | 100 |  | 5.5505 | 100 |  | 6.172 | 100 |  | 129.5542 | 100 |  | 0 | 100 |  | 3.5546 | 100 |  | 0 | 100 |  | 0 | 100 |  | 1.8463 | 100 |  | 13.482 | 100 |  | 8.7363 | 100 |  | 156.9111 | 100 |  | 926.7339 | 100 |  | 52682.625 | 100 |  | 883.9389 | 100 |  | 7.9695 | 100 |  | In Marcia [30]
03:30 |  | 6.1104 | 100 |  | 8.384 | 100 |  | 6.018 | 100 |  | 126.1716 | 100 |  | 0 | 100 |  | 3.7355 | 100 |  | 0 | 100 |  | 0 | 100 |  | 1.8777 | 100 |  | 13.6361 | 100 |  | 8.3913 | 100 |  | 156.8957 | 100 |  | 926.7642 | 100 |  | 52700.9844 | 100 |  | 881.5778 | 100 |  | 8.1485 | 100 |  | In Marcia [30]
04:00 |  | 5.8702 | 100 |  | 23.3917 | 100 |  | 5.9714 | 100 |  | 126.9554 | 100 |  | 0 | 100 |  | 4.1076 | 100 |  | 0 | 100 |  | 0 | 100 |  | 2.0815 | 78.6111 |  | 13.6674 | 100 |  | 8.3232 | 100 |  | 156.7694 | 100 |  | 926.7892 | 100 |  | 52687.418 | 100 |  | 871.6306 | 100 |  | 8.2506 | 100 |  | In Marcia [30]
04:30 |  | 6.0632 | 100 |  | 8.7738 | 100 |  | 5.7417 | 100 |  | 120.3933 | 100 |  | 0 | 100 |  | 3.9031 | 100 |  | 0 | 100 |  | 0 | 100 |  | 1.8938 | 100 |  | 13.871 | 100 |  | 7.9385 | 100 |  | 157.0669 | 100 |  | 926.6866 | 100 |  | 52546.5195 | 100 |  | 866.4222 | 100 |  | 8.6823 | 100 |  | In Marcia [30]
05:00 |  | 6.0424 | 100 |  | 3.5148 | 100 |  | 6.0344 | 100 |  | 126.6635 | 100 |  | 0 | 100 |  | 3.6861 | 100 |  | 0 | 100 |  | 0 | 100 |  | 1.8466 | 100 |  | 13.5714 | 100 |  | 8.1763 | 100 |  | 157.6646 | 100 |  | 926.6791 | 100 |  | 52836.4062 | 100 |  | 873.1778 | 100 |  | 8.1716 | 100 |  | In Marcia [30]
05:30 |  | 5.9073 | 100 |  | 4.6508 | 100 |  | 5.9359 | 100 |  | 124.0419 | 100 |  | 0 | 100 |  | 3.3768 | 100 |  | 0 | 100 |  | 0 | 100 |  | 1.8749 | 100 |  | 13.6882 | 100 |  | 8.0334 | 100 |  | 158.4818 | 100 |  | 926.7657 | 100 |  | 52807.9648 | 100 |  | 877.6 | 100 |  | 8.306 | 100 |  | In Marcia [30]
06:00 |  | 5.8178 | 100 |  | 24.5492 | 100 |  | 5.9872 | 100 |  | 125.5966 | 100 |  | 0 | 100 |  | 3.5718 | 100 |  | 0 | 100 |  | 0 | 100 |  | 1.8563 | 100 |  | 13.6128 | 100 |  | 8.1276 | 100 |  | 158.566 | 100 |  | 926.7588 | 100 |  | 52500.4062 | 100 |  | 875.6055 | 100 |  | 8.3411 | 100 |  | In Marcia [30]
06:30 |  | 5.9193 | 100 |  | 40.8396 | 100 |  | 5.9534 | 100 |  | 127.596 | 100 |  | 0 | 100 |  | 3.7676 | 100 |  | 0 | 100 |  | 0.35073 | 100 |  | 1.8677 | 100 |  | 13.6483 | 100 |  | 8.2695 | 100 |  | 158.5402 | 100 |  | 926.7486 | 100 |  | 52688.6445 | 100 |  | 873.5472 | 100 |  | 8.2587 | 100 |  | In Marcia [30]
07:00 |  | 5.9044 | 82.7778 |  | 86.8865 | 82.7778 |  | 5.6752 | 82.7778 |  | 123.1447 | 82.7778 |  | 0 | 82.7778 |  | 4.7216 | 82.7778 |  | 0 | 82.7778 |  | 3.3896 | 82.7778 |  | 1.9373 | 100 |  | 13.8992 | 82.7778 |  | 8.1596 | 82.7778 |  | 159.0243 | 100 |  | 926.7267 | 100 |  | 53062.3867 | 100 |  | 867.6833 | 100 |  | 8.5522 | 100 |  | In Marcia [30]
07:30 |  | 4.4627 | 83.0556 |  | 0.2951 | 83.0556 |  | 3.4726 | 83.0556 |  | 69.9697 | 83.0556 |  | 0 | 83.0556 |  | 9.5515 | 83.0556 |  | 0 | 83.0556 |  | 0 | 83.0556 |  | 2.0842 | 100 |  | 14.7607 | 83.0556 |  | 6.7818 | 83.0556 |  | 156.3793 | 100 |  | 926.714 | 100 |  | 47663.3203 | 100 |  | 863.0889 | 100 |  | 9.5242 | 100 |  | In Marcia [30]
08:00 |  | 0.68031 | 100 |  | 0 | 100 |  | 3.0696 | 100 |  | 54.5473 | 100 |  | 0 | 100 |  | 9.0875 | 100 |  | 0 | 100 |  | 0 | 100 |  | 2.1936 | 78.6111 |  | 14.6788 | 100 |  | 6.7975 | 100 |  | 146.7152 | 100 |  | 926.7629 | 100 |  | 44369.8047 | 100 |  | 854.7056 | 100 |  | 9.5615 | 100 |  | In Marcia [30]
08:30 |  | 1.0396 | 100 |  | 0 | 100 |  | 4.4483 | 100 |  | 143.1127 | 100 |  | 0 | 100 |  | 2.9121 | 100 |  | 0 | 100 |  | 0 | 100 |  | 1.8472 | 100 |  | 13.7262 | 100 |  | 12.2118 | 100 |  | 140.2589 | 100 |  | 926.7958 | 100 |  | 46244.4141 | 100 |  | 885.7194 | 100 |  | 7.579 | 100 |  | In Marcia [30]
09:00 |  | 0.5258 | 100 |  | 0.64298 | 100 |  | 5.5718 | 100 |  | 120.0179 | 100 |  | 0 | 100 |  | 5.5058 | 100 |  | 0 | 100 |  | 0 | 100 |  | 2.0542 | 100 |  | 13.9985 | 100 |  | 8.638 | 100 |  | 146.1674 | 100 |  | 926.7156 | 100 |  | 54019.2461 | 100 |  | 869.2333 | 100 |  | 8.6759 | 100 |  | In Marcia [30]
09:30 |  | 5.3382 | 100 |  | 16.3376 | 100 |  | 5.5791 | 100 |  | 125.516 | 100 |  | 0 | 100 |  | 4.464 | 100 |  | 0 | 100 |  | 0 | 100 |  | 2.0691 | 100 |  | 14.0566 | 100 |  | 8.3192 | 100 |  | 152.3738 | 100 |  | 926.6492 | 100 |  | 54654.3125 | 100 |  | 859.3055 | 100 |  | 8.7156 | 100 |  | In Marcia [30]
10:00 | (4) | 5.8939 | 100 | (4) | 11.4997 | 100 |  | 5.6755 | 100 | (4) | 107.2617 | 100 | (4) | 0 | 100 | (4) | 2.3844 | 100 | (4) | 0 | 100 | (4) | 1.0946 | 100 | (4) | 1.4139 | 100 |  | 13.984 | 100 |  | 8.2961 | 100 |  | 155.3001 | 100 |  | 926.6033 | 100 |  | 54430.1719 | 100 |  | 854.9417 | 100 |  | 8.5373 | 100 |  | Fermo [34]
10:30 |  | 5.8671 | 100 |  | 7.4326 | 100 |  | 5.9997 | 100 |  | 123.8538 | 100 |  | 0 | 100 |  | 2.8654 | 100 |  | 0 | 100 |  | 0 | 100 |  | 1.9478 | 100 |  | 13.6326 | 100 |  | 8.526 | 100 |  | 157.2342 | 100 |  | 926.5688 | 100 |  | 53873.8906 | 100 |  | 879.5972 | 100 |  | 8.2796 | 100 |  | In Marcia [30]
11:00 |  | 5.8325 | 100 |  | 2.4521 | 100 |  | 5.8462 | 100 |  | 125.3045 | 100 |  | 0 | 100 |  | 2.939 | 100 |  | 0 | 100 |  | 0 | 100 |  | 1.8979 | 100 |  | 13.7607 | 100 |  | 8.2411 | 100 |  | 157.7038 | 100 |  | 926.5124 | 100 |  | 53286.668 | 100 |  | 872.1278 | 100 |  | 8.4205 | 100 |  | In Marcia [30]
11:30 |  | 5.7789 | 100 |  | 20.363 | 100 |  | 5.7534 | 100 |  | 122.3614 | 100 |  | 0 | 100 |  | 3.0908 | 100 |  | 0 | 100 |  | 0 | 100 |  | 1.9695 | 100 |  | 13.8738 | 100 |  | 8.2192 | 100 |  | 157.1572 | 100 |  | 926.6357 | 100 |  | 53036.2539 | 100 |  | 870.9083 | 100 |  | 8.3766 | 100 |  | In Marcia [30]
12:00 |  | 5.6275 | 100 |  | 21.7212 | 100 |  | 5.7871 | 100 |  | 124.3872 | 100 |  | 0 | 100 |  | 3.2204 | 100 |  | 0 | 100 |  | 0 | 100 |  | 2.0731 | 78.6111 |  | 13.8218 | 100 |  | 8.3087 | 100 |  | 156.2106 | 100 |  | 926.7477 | 100 |  | 52311.2344 | 100 |  | 863.5806 | 100 |  | 8.4391 | 100 |  | In Marcia [30]
12:30 |  | 6.0837 | 100 |  | 20.6618 | 100 |  | 6.1251 | 100 |  | 129.0572 | 100 |  | 0 | 100 |  | 3.4447 | 100 |  | 0 | 100 |  | 0 | 100 |  | 1.8998 | 100 |  | 13.561 | 100 |  | 9.2902 | 100 |  | 156.0521 | 100 |  | 926.6857 | 100 |  | 52223.9883 | 100 |  | 875.975 | 100 |  | 7.9048 | 100 |  | In Marcia [30]
13:00 |  | 5.9317 | 100 |  | 13.0253 | 100 |  | 5.9968 | 100 |  | 129.8636 | 100 |  | 0 | 100 |  | 3.983 | 100 |  | 0 | 100 |  | 0 | 100 |  | 1.9649 | 100 |  | 13.7494 | 100 |  | 9.5074 | 100 |  | 156.6827 | 100 |  | 926.6604 | 100 |  | 52302.5469 | 100 |  | 871.6222 | 100 |  | 8.1038 | 100 |  | In Marcia [30]
13:30 |  | 5.9777 | 100 |  | 4.5499 | 100 |  | 6.1195 | 100 |  | 127.6045 | 100 |  | 0 | 100 |  | 4.0577 | 100 |  | 0 | 100 |  | 0 | 100 |  | 1.9355 | 100 |  | 13.5868 | 100 |  | 9.5353 | 100 |  | 158.0366 | 100 |  | 926.5267 | 100 |  | 52049.1758 | 100 |  | 871.325 | 100 |  | 8.0653 | 100 |  | In Marcia [30]
14:00 |  | 6.1491 | 100 |  | 13.7648 | 100 |  | 5.8816 | 100 |  | 123.7569 | 100 |  | 0 | 100 |  | 4.2279 | 100 |  | 0 | 100 |  | 0 | 100 |  | 1.9813 | 100 |  | 13.827 | 100 |  | 8.8468 | 100 |  | 158.5619 | 100 |  | 926.4967 | 100 |  | 51973.9023 | 100 |  | 863.7861 | 100 |  | 8.2855 | 100 |  | In Marcia [30]
14:30 |  | 6.2903 | 100 |  | 17.914 | 100 |  | 5.9046 | 100 |  | 130.5262 | 100 |  | 0 | 100 |  | 3.6781 | 100 |  | 0 | 100 |  | 0 | 100 |  | 1.9415 | 100 |  | 13.7604 | 100 |  | 8.4589 | 100 |  | 158.4678 | 100 |  | 926.6378 | 100 |  | 51866.7148 | 100 |  | 861.2889 | 100 |  | 8.2362 | 100 |  | In Marcia [30]
15:00 |  | 5.1495 | 100 |  | 73.12 | 100 |  | 6.1144 | 100 |  | 127.2955 | 100 |  | 0 | 100 |  | 3.8543 | 100 |  | 0 | 100 |  | 2.1692 | 100 |  | 1.9057 | 100 |  | 13.5228 | 100 |  | 8.6789 | 100 |  | 158.1359 | 100 |  | 926.7022 | 100 |  | 51757.1211 | 100 |  | 882.2889 | 100 |  | 8.1782 | 100 |  | In Marcia [30]
15:30 |  | 5.7209 | 100 |  | 20.3144 | 100 |  | 5.7043 | 100 |  | 127.6509 | 100 |  | 0 | 100 |  | 3.6766 | 100 |  | 0 | 100 |  | 0 | 100 |  | 1.9491 | 100 |  | 14.0252 | 100 |  | 8.4056 | 100 |  | 156.5432 | 100 |  | 926.678 | 100 |  | 51812.5586 | 100 |  | 866.0806 | 100 |  | 8.4107 | 100 |  | In Marcia [30]
16:00 |  | 5.2997 | 100 |  | 41.4438 | 100 |  | 4.7727 | 100 |  | 141.8876 | 100 |  | 0 | 100 |  | 4.4005 | 100 |  | 0 | 100 |  | 0 | 100 |  | 2.2201 | 78.6111 |  | 14.6248 | 100 |  | 7.382 | 100 |  | 154.6648 | 100 |  | 926.5827 | 100 |  | 50603.5781 | 100 |  | 864.0778 | 100 |  | 9.6444 | 100 |  | In Marcia [30]
16:30 |  | 2.3124 | 100 |  | 6.4206 | 100 |  | 5.1039 | 100 |  | 219.5007 | 100 |  | 0 | 100 |  | 13.7148 | 100 |  | 0 | 100 |  | 0 | 100 |  | 1.8717 | 100 |  | 13.8866 | 100 |  | 8.1137 | 100 |  | 151.9533 | 100 |  | 926.631 | 100 |  | 50108.0938 | 100 |  | 863.9916 | 100 |  | 8.2993 | 100 |  | In Marcia [30]
17:00 |  | 6.1329 | 100 |  | 35.4963 | 100 |  | 6.108 | 100 |  | 135.8737 | 100 |  | 0 | 100 |  | 8.1044 | 100 |  | 0 | 100 |  | 0 | 100 |  | 1.8467 | 100 |  | 13.5233 | 100 |  | 8.5848 | 100 |  | 154.774 | 100 |  | 926.601 | 100 |  | 52880.1523 | 100 |  | 890.5 | 100 |  | 7.9948 | 100 |  | In Marcia [30]
17:30 |  | 4.6855 | 100 |  | 60.8198 | 100 |  | 5.8176 | 100 |  | 153.2918 | 100 |  | 0 | 100 |  | 6.7212 | 100 |  | 0 | 100 |  | 0 | 100 |  | 1.8953 | 100 |  | 13.6309 | 100 |  | 8.8182 | 100 |  | 155.5241 | 100 |  | 926.6575 | 100 |  | 51768.5938 | 100 |  | 894.0195 | 100 |  | 7.9103 | 100 |  | In Marcia [30]
18:00 |  | 5.633 | 100 |  | 45.3714 | 100 |  | 5.9143 | 100 |  | 148.414 | 100 |  | 0 | 100 |  | 4.9206 | 100 |  | 0 | 100 |  | 1.949 | 100 |  | 1.8727 | 100 |  | 13.7096 | 100 |  | 9.1101 | 100 |  | 155.2138 | 100 |  | 926.67 | 100 |  | 51909.3945 | 100 |  | 900.4305 | 100 |  | 8.158 | 100 |  | In Marcia [30]
18:30 |  | 5.8309 | 100 |  | 67.2247 | 100 |  | 5.8379 | 100 |  | 148.799 | 100 |  | 0 | 100 |  | 4.6412 | 100 |  | 0 | 100 |  | 2.1607 | 100 |  | 1.9299 | 100 |  | 13.8675 | 100 |  | 8.972 | 100 |  | 154.213 | 100 |  | 926.6024 | 100 |  | 52039.9219 | 100 |  | 900.0528 | 100 |  | 8.1374 | 100 |  | In Marcia [30]
19:00 |  | 5.7985 | 81.9444 |  | 7.8324 | 81.9444 |  | 5.8026 | 81.9444 |  | 141.6576 | 81.9444 |  | 0 | 81.9444 |  | 2.9656 | 81.9444 |  | 0 | 81.9444 |  | 0 | 81.9444 |  | 1.9691 | 100 |  | 13.8794 | 81.9444 |  | 8.9323 | 81.9444 |  | 153.6087 | 100 |  | 926.6817 | 100 |  | 52243.9805 | 100 |  | 891.9472 | 100 |  | 8.2006 | 100 |  | In Marcia [30]
19:30 |  | 6.0907 | 83.3333 |  | 21.9991 | 83.3333 |  | 5.8217 | 83.3333 |  | 146.1022 | 83.3333 |  | 0 | 83.3333 |  | 2.0199 | 83.3333 |  | 0 | 83.3333 |  | 0 | 83.3333 |  | 1.8711 | 100 |  | 13.6813 | 83.3333 |  | 8.6294 | 83.3333 |  | 153.4298 | 100 |  | 926.722 | 100 |  | 51886.1523 | 100 |  | 899.1667 | 100 |  | 8.4027 | 100 |  | In Marcia [30]
20:00 |  | 5.6183 | 100 |  | 39.3827 | 100 |  | 5.8302 | 100 |  | 141.6175 | 100 |  | 0 | 100 |  | 2.1333 | 100 |  | 0 | 100 |  | 0.52837 | 100 |  | 2.0833 | 78.8889 |  | 13.7449 | 100 |  | 8.5729 | 100 |  | 153.4718 | 100 |  | 926.7943 | 100 |  | 52129.4062 | 100 |  | 895.725 | 100 |  | 8.3016 | 100 |  | In Marcia [30]
20:30 |  | 5.6382 | 100 |  | 38.4819 | 100 |  | 5.3768 | 100 |  | 146.8413 | 100 |  | 0 | 100 |  | 2.8172 | 100 |  | 0 | 100 |  | 0.65423 | 100 |  | 1.9381 | 100 |  | 14.2051 | 100 |  | 7.8823 | 100 |  | 153.3359 | 100 |  | 926.7246 | 100 |  | 51891.1641 | 100 |  | 864.8167 | 100 |  | 9.0025 | 100 |  | In Marcia [30]
21:00 |  | 5.5892 | 100 |  | 49.7041 | 100 |  | 5.3831 | 100 |  | 138.9301 | 100 |  | 0 | 100 |  | 3.4359 | 100 |  | 0 | 100 |  | 0.31745 | 100 |  | 1.9469 | 100 |  | 14.1697 | 100 |  | 7.8864 | 100 |  | 153.2139 | 100 |  | 926.7662 | 100 |  | 51772.1484 | 100 |  | 868.2972 | 100 |  | 9.009 | 100 |  | In Marcia [30]
21:30 |  | 5.8445 | 100 |  | 54.7 | 100 |  | 5.4628 | 100 |  | 140.1364 | 100 |  | 0 | 100 |  | 3.934 | 100 |  | 0 | 100 |  | 1.5046 | 100 |  | 2.0766 | 100 |  | 14.1781 | 100 |  | 10.8583 | 100 |  | 153.6574 | 100 |  | 926.7679 | 100 |  | 51769.0586 | 100 |  | 872.4611 | 100 |  | 8.7768 | 100 |  | In Marcia [30]
22:00 |  | 5.6174 | 100 |  | 46.4325 | 100 |  | 5.1922 | 100 |  | 139.2466 | 100 |  | 0 | 100 |  | 4.8408 | 100 |  | 0 | 100 |  | 0.066894 | 100 |  | 2.049 | 100 |  | 14.4184 | 100 |  | 8.9333 | 100 |  | 155.1418 | 100 |  | 926.7397 | 100 |  | 53254.8008 | 100 |  | 864.1917 | 100 |  | 9.0007 | 100 |  | In Marcia [30]
22:30 |  | 5.3617 | 100 |  | 40.3783 | 100 |  | 5.5256 | 100 |  | 125.6046 | 100 |  | 0 | 100 |  | 3.4672 | 100 |  | 0 | 100 |  | 0 | 100 |  | 1.8981 | 100 |  | 13.9974 | 100 |  | 8.2493 | 100 |  | 153.3063 | 100 |  | 926.7747 | 100 |  | 53067.332 | 100 |  | 879.575 | 100 |  | 8.6336 | 100 |  | In Marcia [30]
23:00 |  | 5.8307 | 100 |  | 37.7451 | 100 |  | 5.7099 | 100 |  | 133.2592 | 100 |  | 0 | 100 |  | 3.7125 | 100 |  | 0 | 100 |  | 0 | 100 |  | 2.0078 | 100 |  | 13.834 | 100 |  | 8.3418 | 100 |  | 152.4888 | 100 |  | 926.7193 | 100 |  | 53056.9062 | 100 |  | 881.9889 | 100 |  | 8.4387 | 100 |  | In Marcia [30]
23:30 |  | 5.6154 | 100 |  | 74.8547 | 100 |  | 5.7679 | 100 |  | 133.0432 | 100 |  | 0 | 100 |  | 3.8126 | 100 |  | 0 | 100 |  | 0 | 100 |  | 1.8676 | 100 |  | 13.7588 | 100 |  | 8.2652 | 100 |  | 154.0005 | 100 |  | 926.632 | 100 |  | 53052.0977 | 100 |  | 893.6166 | 100 |  | 8.6314 | 100 |  | In Marcia [30]
24:00 |  | 5.0022 | 100 |  | 93.013 | 100 |  | 4.7765 | 100 |  | 120.7119 | 100 |  | 0 | 100 |  | 4.7124 | 100 |  | 0 | 100 |  | 4.9022 | 100 |  | 1.859 | 78.6111 |  | 13.9085 | 100 |  | 7.8706 | 100 |  | 152.8506 | 100 |  | 926.7435 | 100 |  | 47900.7383 | 100 |  | 888.8472 | 100 |  | 8.572 | 100 |  | In Marcia [30]
Limite 30 Min |  | 60 |  |  | 100 | [5 empty] | 400 |  |  | 200 | [5 empty] | 4 |  |  | 20 |  |  | 30
MIN |  | 0.5258 |  |  | 0 |  |  | 3.0696 |  |  | 54.5473 |  |  | 0 |  |  | 2.0199 |  |  | 0 |  |  | 0 |  |  | 1.8346 |  |  | 13.4468 |  |  | 6.7818 |  |  | 140.2589 |  |  | 926.4967 |  |  | 44369.8047 |  |  | 854.7056 |  |  | 7.579
MAX |  | 6.2903 |  |  | 93.013 |  |  | 6.23 |  |  | 219.5007 |  |  | 0 |  |  | 13.7148 |  |  | 0 |  |  | 4.9022 |  |  | 2.2201 |  |  | 14.7607 |  |  | 12.2118 |  |  | 159.0243 |  |  | 926.8166 |  |  | 54654.3125 |  |  | 900.4305 |  |  | 9.6444
%Medie < Soglia |  | 99.982 | [8 empty] | 99.7744 |  |  | 100 | [5 empty] | 100 |  |  | 100 |  |  | 99.9549
Soglia 97% |  | 10 | [8 empty] | 200 |  |  | 50 | [5 empty] | 2 |  |  | 10 |  |  | 10
Media Giorno: |  | 5.3572 | 100 |  | 26.3766 | 100 |  | 5.6501 | 100 |  | 130.2211 | 100 |  | 0 | 100 |  | 4.3582 | 100 |  | 0 | 100 |  | 0.38283 | 100 |  | 1.9434 | 100 |  | 13.8352 | 100 |  | 8.5476 | 100 |  | 155.1849 | 100 |  | 926.6979 | 100 |  | 51966.1083 | 100 |  | 876.0778 | 100 |  | 8.4031 | 100 | (6) | 47
Limite Giorno |  | 10 |  |  | 50 | [5 empty] | 200 |  |  | 50 | [5 empty] | 1 |  |  | 10 |  |  | 10
Note:
| (1) | Assenza Registrazioni Medie | [7 empty] | Elaborazioni conformi Allegato VI, Parte V, D.Lgs. n. 152 del 03/04/2006 | [11 empty] | Elaborazioni DLgs 46/14: [Giorno Solare]
| (2) | Assenza Registrazioni I.D. | [7 empty] | Elaborazioni Conformi Titolo III Bis, Parte IV, D.Lgs. 152/06 del 03/04/2006 (D.Lgs. 46/14) | [12 empty] | 144 | Medie 10 Minuti Totali della Misura del CO.
| (3) | Assenza Registrazioni Note o Parametri | [7 empty] | Ossigeno di Riferimento: 11,00 %V. | [12 empty] | 133 | Medie 10 Minuti Valide della Misura del CO.
| (4) | Media Non Valida | [20 empty] | 1 | Medie 10 Minuti del CO superiori al valore di 150 mg/Nm3.
| (5) | Valore superiore al Limite o Soglia | [7 empty] | Report prodotto il 28/11/2021 01:06:08 | [12 empty] | 99,25% | Medie 10 Minuti del CO inferiori al valore di 150 mg/Nm3.
| (6) | Mezzore di Normale Funzionamento | [7 empty] | Reports ver. 3.50.66 - (C) 1995-2018 C.T. Sistemi srl

## Linea 2
Ecologia Oggi S.p.A. Gioia Tauro - Data: 27/11/2021
Report Medie 30 Minuti - Linea 2
|  | Ac. Cloridrico |  |  | Ossido Carbonio |  |  | An. Carbonica |  |  | Ossidi Azoto |  |  | Ossidi Zolfo |  |  | Ammoniaca |  |  | Ac. Fluoridrico |  |  | Carb. Org. Totale |  |  | Polveri |  |  | Ossigeno |  |  | Umidità Fumi |  |  | Temp. Fumi |  |  | Press. Fumi |  |  | Portata Fumi |  |  | T° Post Comb. |  |  | O2 Post. Comb. |  |  | Impianto
Ore | Note | mg/Nm3 | ID % | Note | mg/Nm3 | ID % | Note | %V | ID % | Note | mg/Nm3 | ID % | Note | mg/Nm3 | ID % | Note | mg/Nm3 | ID % | Note | mg/Nm3 | ID % | Note | mg/Nm3 | ID % | Note | mg/Nm3 | ID % | Note | %V | ID % | Note | %V | ID % | Note | °C | ID % | Note | mBar | ID % | Note | Nm3/h | ID % | Note | °C | ID % | Note | %V | ID % | Note | Stato
00:30 | (4) | 0 | 100 | (4) | 1.3673 | 100 |  | 0.033484 | 100 | (4) | 2.4376 | 100 | (4) | 0 | 100 | (4) | 0.049326 | 100 | (4) | 0 | 100 | (4) | 1.3276 | 100 | (4) | 0.88792 | 100 |  | 20.8074 | 100 |  | 1.3726 | 100 |  | 18.8594 | 100 |  | 998.1917 | 100 |  | 0 | 100 |  | 19.7583 | 100 |  | 18.2539 | 100 |  | Fermo [34]
01:00 | (4) | 0 | 100 | (4) | 1.3243 | 100 |  | 0.033593 | 100 | (4) | 2.2504 | 100 | (4) | 0 | 100 | (4) | 0.013769 | 100 | (4) | 0 | 100 | (4) | 1.2879 | 100 | (4) | 0.90285 | 78.6111 |  | 20.8199 | 100 |  | 1.3493 | 100 |  | 18.7076 | 100 |  | 998.172 | 100 |  | 0 | 100 |  | 20 | 100 |  | 18.2218 | 100 |  | Fermo [34]
01:30 | (4) | 0 | 100 | (4) | 1.2395 | 100 |  | 0.03515 | 100 | (4) | 2.0802 | 100 | (4) | 0 | 100 | (4) | 0.038321 | 100 | (4) | 0 | 100 | (4) | 1.2736 | 100 | (4) | 0.88693 | 100 |  | 20.8329 | 100 |  | 1.3297 | 100 |  | 18.6922 | 100 |  | 998.3031 | 100 |  | 0 | 100 |  | 20 | 100 |  | 18.1882 | 100 |  | Fermo [34]
02:00 | (4) | 0 | 100 | (4) | 1.219 | 100 |  | 0.034629 | 100 | (4) | 2.2111 | 100 | (4) | 0 | 100 | (4) | 0.0272 | 100 | (4) | 0 | 100 | (4) | 1.2663 | 100 | (4) | 0.88639 | 100 |  | 20.8361 | 100 |  | 1.3234 | 100 |  | 18.5501 | 100 |  | 998.3585 | 100 |  | 0 | 100 |  | 20 | 100 |  | 18.1557 | 100 |  | Fermo [34]
02:30 | (4) | 0 | 100 | (4) | 1.3331 | 100 |  | 0.035768 | 100 | (4) | 1.7871 | 100 | (4) | 0 | 100 | (4) | 0.020081 | 100 | (4) | 0 | 100 | (4) | 1.2733 | 100 | (4) | 0.88597 | 100 |  | 20.8378 | 100 |  | 1.3334 | 100 |  | 18.3219 | 100 |  | 998.1502 | 100 |  | 0 | 100 |  | 20 | 100 |  | 18.1549 | 100 |  | Fermo [34]
03:00 | (4) | 0 | 100 | (4) | 1.2861 | 100 |  | 0.035076 | 100 | (4) | 2.3187 | 100 | (4) | 0 | 100 | (4) | 0.014864 | 100 | (4) | 0 | 100 | (4) | 1.2761 | 100 | (4) | 0.88501 | 100 |  | 20.8277 | 100 |  | 1.3474 | 100 |  | 17.8926 | 100 |  | 997.9061 | 100 |  | 0 | 100 |  | 20 | 100 |  | 18.2232 | 100 |  | Fermo [34]
03:30 | (4) | 0 | 100 | (4) | 1.2413 | 100 |  | 0.033834 | 100 | (4) | 1.5653 | 100 | (4) | 0 | 100 | (4) | 0.030406 | 100 | (4) | 0 | 100 | (4) | 1.2598 | 100 | (4) | 0.88459 | 100 |  | 20.7953 | 100 |  | 1.3354 | 100 |  | 17.6565 | 100 |  | 997.4432 | 100 |  | 0 | 100 |  | 19.9889 | 100 |  | 18.2192 | 100 |  | Fermo [34]
04:00 | (4) | 0 | 100 | (4) | 1.2197 | 100 |  | 0.034044 | 100 | (4) | 2.2358 | 100 | (4) | 0 | 100 | (4) | 0.016605 | 100 | (4) | 0 | 100 | (4) | 1.2545 | 100 | (4) | 0.88392 | 100 |  | 20.7953 | 100 |  | 1.3201 | 100 |  | 17.3976 | 100 |  | 997.1609 | 100 |  | 0 | 100 |  | 19.9889 | 100 |  | 18.2083 | 100 |  | Fermo [34]
04:30 | (4) | 0 | 100 | (4) | 1.2017 | 100 |  | 0.034007 | 100 | (4) | 1.8864 | 100 | (4) | 0 | 100 | (4) | 0.031333 | 100 | (4) | 0 | 100 | (4) | 1.2529 | 100 | (4) | 0.88317 | 100 |  | 20.8001 | 100 |  | 1.3145 | 100 |  | 17.0924 | 100 |  | 996.9068 | 100 |  | 0 | 100 |  | 19.3056 | 100 |  | 18.2113 | 100 |  | Fermo [34]
05:00 | (4) | 0 | 100 | (4) | 1.1384 | 100 |  | 0.035842 | 100 | (4) | 2.3347 | 100 | (4) | 0 | 100 | (4) | 0.02777 | 100 | (4) | 0 | 100 | (4) | 1.2582 | 100 | (4) | 0.88274 | 78.6111 |  | 20.7881 | 100 |  | 1.3156 | 100 |  | 16.8631 | 100 |  | 996.6119 | 100 |  | 0 | 100 |  | 19 | 100 |  | 18.2376 | 100 |  | Fermo [34]
05:30 | (4) | 0 | 100 | (4) | 1.1321 | 100 |  | 0.035479 | 100 | (4) | 2.1642 | 100 | (4) | 0 | 100 | (4) | 0.0057404 | 100 | (4) | 0 | 100 | (4) | 1.2645 | 100 | (4) | 0.88237 | 100 |  | 20.7906 | 100 |  | 1.3103 | 100 |  | 16.7402 | 100 |  | 996.5544 | 100 |  | 0 | 100 |  | 19 | 100 |  | 18.2119 | 100 |  | Fermo [34]
06:00 | (4) | 0 | 100 | (4) | 1.0956 | 100 |  | 0.035784 | 100 | (4) | 1.6244 | 100 | (4) | 0 | 100 | (4) | 0.0087671 | 100 | (4) | 0 | 100 | (4) | 1.2588 | 100 | (4) | 0.88192 | 100 |  | 20.7975 | 100 |  | 1.3022 | 100 |  | 16.6067 | 100 |  | 996.5153 | 100 |  | 0 | 100 |  | 19 | 100 |  | 18.191 | 100 |  | Fermo [34]
06:30 | (4) | 0 | 100 | (4) | 1.0942 | 100 |  | 0.035623 | 100 | (4) | 1.978 | 100 | (4) | 0 | 100 | (4) | 0.019446 | 100 | (4) | 0 | 100 | (4) | 1.2582 | 100 | (4) | 0.88159 | 100 |  | 20.8065 | 100 |  | 1.2962 | 100 |  | 16.5036 | 100 |  | 996.4811 | 100 |  | 0 | 100 |  | 19 | 100 |  | 18.1667 | 100 |  | Fermo [34]
07:00 | (4) | 0 | 85.5556 | (4) | 1.0908 | 85.5556 |  | 0.037365 | 85.5556 | (4) | 2.1955 | 85.5556 | (4) | 0 | 85.5556 | (4) | 0.018618 | 85.5556 | (4) | 0 | 85.5556 | (4) | 1.254 | 85.5556 | (4) | 0.88114 | 100 |  | 20.8074 | 85.5556 |  | 1.2919 | 85.5556 |  | 16.3628 | 100 |  | 996.4583 | 100 |  | 0 | 100 |  | 19 | 100 |  | 18.1637 | 100 |  | Fermo [34]
07:30 | (4) | 0 | 80.5556 | (4) | 1.0734 | 80.5556 |  | 0.038337 | 80.5556 | (4) | 0.60449 | 80.5556 | (4) | 0 | 80.5556 | (4) | 0.076058 | 80.5556 | (4) | 0 | 80.5556 | (4) | 1.2659 | 80.5556 | (4) | 0.8809 | 100 |  | 20.7498 | 80.5556 |  | 1.2917 | 80.5556 |  | 16.2454 | 100 |  | 996.3192 | 100 |  | 0 | 100 |  | 19 | 100 |  | 18.1829 | 100 |  | Fermo [34]
08:00 | (4) | 0 | 100 | (4) | 1.0026 | 100 |  | 0.035493 | 100 | (4) | 0.93983 | 100 | (4) | 0 | 100 | (4) | 0.071596 | 100 | (4) | 0 | 100 | (4) | 1.2526 | 100 | (4) | 0.8803 | 100 |  | 20.7304 | 100 |  | 1.3022 | 100 |  | 16.0084 | 100 |  | 996.2939 | 100 |  | 0 | 100 |  | 19 | 100 |  | 18.2444 | 100 |  | Fermo [34]
08:30 | (4) | 0 | 100 | (4) | 0.98761 | 100 |  | 0.034499 | 100 | (4) | 1.2074 | 100 | (4) | 0 | 100 | (4) | 0.046695 | 100 | (4) | 0 | 100 | (4) | 1.2714 | 100 | (4) | 0.8801 | 100 |  | 20.7096 | 100 |  | 1.3067 | 100 |  | 15.9223 | 100 |  | 996.2704 | 100 |  | 0 | 100 |  | 19 | 100 |  | 18.2376 | 100 |  | Fermo [34]
09:00 | (4) | 0 | 100 | (4) | 1.0319 | 100 |  | 0.035792 | 100 | (4) | 1.0614 | 100 | (4) | 0 | 100 | (4) | 0.084222 | 100 | (4) | 0 | 100 | (4) | 1.2735 | 100 | (4) | 0.88044 | 80 |  | 20.7268 | 100 |  | 1.3048 | 100 |  | 15.8814 | 100 |  | 995.7223 | 100 |  | 0 | 100 |  | 19 | 100 |  | 18.2097 | 100 |  | Fermo [34]
09:30 | (4) | 0 | 100 | (4) | 1.1619 | 100 |  | 0.038823 | 100 | (4) | 0.96856 | 100 | (4) | 0 | 100 | (4) | 0.066375 | 100 | (4) | 0 | 100 | (4) | 1.2736 | 100 | (4) | 0.90623 | 98.8889 |  | 20.7376 | 100 |  | 1.3057 | 100 |  | 15.9402 | 100 |  | 995.5101 | 100 |  | 0 | 100 |  | 19 | 100 |  | 18.1884 | 100 |  | Fermo [34]
10:00 | (4) | 0 | 100 | (4) | 1.2483 | 100 |  | 0.038367 | 100 | (4) | 1.0837 | 100 | (4) | 0 | 100 | (4) | 0.045461 | 100 | (4) | 0 | 100 | (4) | 1.299 | 100 | (4) | 0.91656 | 100 |  | 20.7475 | 100 |  | 1.3093 | 100 |  | 16.2165 | 100 |  | 995.4166 | 100 |  | 0 | 100 |  | 19 | 100 |  | 18.1838 | 100 |  | Fermo [34]
10:30 | (4) | 0 | 100 | (4) | 1.2954 | 100 |  | 0.038628 | 100 | (4) | 1.0654 | 100 | (4) | 0 | 100 | (4) | 0.045081 | 100 | (4) | 0 | 100 | (4) | 1.2877 | 100 | (4) | 0.88372 | 100 |  | 20.7494 | 100 |  | 1.3153 | 100 |  | 16.4823 | 100 |  | 995.2601 | 100 |  | 0 | 100 |  | 19.5389 | 100 |  | 18.1924 | 100 |  | Fermo [34]
11:00 | (4) | 0 | 100 | (4) | 1.2529 | 100 |  | 0.04098 | 100 | (4) | 1.2412 | 100 | (4) | 0 | 100 | (4) | 0.053359 | 100 | (4) | 0 | 100 | (4) | 1.3192 | 100 | (4) | 0.88589 | 100 |  | 20.7507 | 100 |  | 1.3258 | 100 |  | 16.7945 | 100 |  | 995.0529 | 100 |  | 0 | 100 |  | 20 | 100 |  | 18.205 | 100 |  | Fermo [34]
11:30 | (4) | 0 | 100 | (4) | 1.0469 | 100 |  | 0.034953 | 100 | (4) | 1.9414 | 100 | (4) | 0 | 100 | (4) | 0.066613 | 100 | (4) | 0 | 100 | (4) | 1.2805 | 100 | (4) | 0.88391 | 100 |  | 20.7232 | 100 |  | 1.4069 | 100 |  | 16.5684 | 100 |  | 995.1998 | 100 |  | 0 | 100 |  | 19.5 | 100 |  | 18.2847 | 100 |  | Fermo [34]
12:00 | (4) | 0 | 100 | (4) | 0.88936 | 100 |  | 0.031599 | 100 | (4) | 2.6954 | 100 | (4) | 0 | 100 | (4) | 0.070793 | 100 | (4) | 0 | 100 | (4) | 1.254 | 100 | (4) | 0.88504 | 100 |  | 20.7276 | 100 |  | 1.4499 | 100 |  | 16.7942 | 100 |  | 995.1354 | 100 |  | 0 | 100 |  | 19 | 100 |  | 18.2957 | 100 |  | Fermo [34]
12:30 | (4) | 0 | 100 | (4) | 0.81416 | 100 |  | 0.031511 | 100 | (4) | 2.1974 | 100 | (4) | 0 | 100 | (4) | 0.080763 | 100 | (4) | 0 | 100 | (4) | 1.2307 | 100 | (4) | 0.88637 | 100 |  | 20.739 | 100 |  | 1.4371 | 100 |  | 17.1685 | 100 |  | 994.798 | 100 |  | 0 | 100 |  | 19 | 100 |  | 18.2992 | 100 |  | Fermo [34]
13:00 | (4) | 0 | 100 | (4) | 0.85402 | 100 |  | 0.031087 | 100 | (4) | 2.2623 | 100 | (4) | 0 | 100 | (4) | 0.068439 | 100 | (4) | 0 | 100 | (4) | 1.2326 | 100 | (4) | 0.88784 | 84.1667 |  | 20.7285 | 100 |  | 1.4309 | 100 |  | 17.5307 | 100 |  | 994.3241 | 100 |  | 0 | 100 |  | 19.1167 | 100 |  | 18.2993 | 100 |  | Fermo [34]
13:30 | (4) | 0 | 100 | (4) | 0.79 | 100 |  | 0.032313 | 100 | (4) | 2.222 | 100 | (4) | 0 | 100 | (4) | 0.073145 | 100 | (4) | 0 | 100 | (4) | 1.2139 | 100 | (4) | 0.88915 | 94.4444 |  | 20.7463 | 100 |  | 1.4262 | 100 |  | 17.8489 | 100 |  | 993.9061 | 100 |  | 0 | 100 |  | 20.5 | 100 |  | 18.2764 | 100 |  | Fermo [34]
14:00 | (4) | 0 | 100 | (4) | 0.75424 | 100 |  | 0.032469 | 100 | (4) | 2.0489 | 100 | (4) | 0 | 100 | (4) | 0.038886 | 100 | (4) | 0 | 100 | (4) | 1.1967 | 100 | (4) | 0.88997 | 100 |  | 20.7439 | 100 |  | 1.4169 | 100 |  | 18.0262 | 100 |  | 993.4964 | 100 |  | 0 | 100 |  | 21 | 100 |  | 18.2749 | 100 |  | Fermo [34]
14:30 | (4) | 0 | 100 | (4) | 0.77739 | 100 |  | 0.031903 | 100 | (4) | 2.1825 | 100 | (4) | 0 | 100 | (4) | 0.038378 | 100 | (4) | 0 | 100 | (4) | 1.1988 | 100 | (4) | 0.89082 | 100 |  | 20.7342 | 100 |  | 1.429 | 100 |  | 18.2118 | 100 |  | 993.3044 | 100 |  | 0 | 100 |  | 21 | 100 |  | 18.2939 | 100 |  | Fermo [34]
15:00 | (4) | 0 | 100 | (4) | 0.77481 | 100 |  | 0.030646 | 100 | (4) | 2.5472 | 100 | (4) | 0 | 100 | (4) | 0.070546 | 100 | (4) | 0 | 100 | (4) | 1.2099 | 100 | (4) | 0.89145 | 100 |  | 20.7029 | 100 |  | 1.4536 | 100 |  | 18.5059 | 100 |  | 993.8547 | 100 |  | 0 | 100 |  | 21 | 100 |  | 18.3078 | 100 |  | Fermo [34]
15:30 | (4) | 0 | 100 | (4) | 0.75002 | 100 |  | 0.031202 | 100 | (4) | 2.4769 | 100 | (4) | 0 | 100 | (4) | 0.056247 | 100 | (4) | 0 | 100 | (4) | 1.2173 | 100 | (4) | 0.89003 | 100 |  | 20.7227 | 100 |  | 1.5242 | 100 |  | 17.8936 | 100 |  | 994.7625 | 100 |  | 0 | 100 |  | 19.7556 | 100 |  | 18.2971 | 100 |  | Fermo [34]
16:00 | (4) | 0 | 100 | (4) | 0.76788 | 100 |  | 0.031651 | 100 | (4) | 3.29 | 100 | (4) | 0 | 100 | (4) | 0.067377 | 100 | (4) | 0 | 100 | (4) | 1.2064 | 100 | (4) | 0.89182 | 100 |  | 20.7392 | 100 |  | 1.5396 | 100 |  | 18.6227 | 100 |  | 994.7113 | 100 |  | 0 | 100 |  | 19 | 100 |  | 18.2961 | 100 |  | Fermo [34]
16:30 | (4) | 0 | 100 | (4) | 0.78449 | 100 |  | 0.032017 | 100 | (4) | 2.8023 | 100 | (4) | 0 | 100 | (4) | 0.057864 | 100 | (4) | 0 | 100 | (4) | 1.2011 | 100 | (4) | 0.89198 | 100 |  | 20.7515 | 100 |  | 1.5259 | 100 |  | 18.77 | 100 |  | 994.886 | 100 |  | 0 | 100 |  | 19 | 100 |  | 18.2817 | 100 |  | Fermo [34]
17:00 | (4) | 0 | 100 | (4) | 0.72956 | 100 |  | 0.032004 | 100 | (4) | 3.0106 | 100 | (4) | 0 | 100 | (4) | 0.066232 | 100 | (4) | 0 | 100 | (4) | 1.2054 | 100 | (4) | 0.89155 | 88.6111 |  | 20.7476 | 100 |  | 1.5125 | 100 |  | 18.7079 | 100 |  | 995.0202 | 100 |  | 0 | 100 |  | 19.7389 | 100 |  | 18.2884 | 100 |  | Fermo [34]
17:30 | (4) | 0 | 100 | (4) | 0.73593 | 100 |  | 0.031621 | 100 | (4) | 2.6419 | 100 | (4) | 0 | 100 | (4) | 0.041986 | 100 | (4) | 0 | 100 | (4) | 1.2075 | 100 | (4) | 0.988 | 90.2778 |  | 20.7413 | 100 |  | 1.495 | 100 |  | 18.6897 | 100 |  | 994.9575 | 100 |  | 0 | 100 |  | 20 | 100 |  | 18.2904 | 100 |  | Fermo [34]
18:00 | (4) | 0 | 100 | (4) | 0.73986 | 100 |  | 0.031467 | 100 | (4) | 2.3375 | 100 | (4) | 0 | 100 | (4) | 0.075824 | 100 | (4) | 0 | 100 | (4) | 1.2067 | 100 | (4) | 0.89104 | 100 |  | 20.7367 | 100 |  | 1.4827 | 100 |  | 18.6498 | 100 |  | 995.0988 | 100 |  | 0 | 100 |  | 20 | 100 |  | 18.2894 | 100 |  | Fermo [34]
18:30 | (4) | 0 | 100 | (4) | 0.81667 | 100 |  | 0.032107 | 100 | (4) | 2.5724 | 100 | (4) | 0 | 100 | (4) | 0.065189 | 100 | (4) | 0 | 100 | (4) | 1.2281 | 100 | (4) | 0.89033 | 100 |  | 20.7426 | 100 |  | 1.4809 | 100 |  | 18.5725 | 100 |  | 995.6013 | 100 |  | 0 | 100 |  | 20 | 100 |  | 18.269 | 100 |  | Fermo [34]
19:00 | (4) | 0 | 85.5556 | (4) | 0.81809 | 85.5556 |  | 0.032842 | 85.5556 | (4) | 2.342 | 85.5556 | (4) | 0 | 85.5556 | (4) | 0.067183 | 85.5556 | (4) | 0 | 85.5556 | (4) | 1.2601 | 85.5556 | (4) | 0.89016 | 100 |  | 20.7564 | 85.5556 |  | 1.4988 | 85.5556 |  | 18.507 | 100 |  | 995.7499 | 100 |  | 0 | 100 |  | 20 | 100 |  | 18.2483 | 100 |  | Fermo [34]
19:30 | (4) | 0 | 80 | (4) | 0.97865 | 80 |  | 0.032688 | 80 | (4) | 3.0654 | 80 | (4) | 0 | 80 | (4) | 0.0053206 | 80 | (4) | 0 | 80 | (4) | 1.2558 | 80.2778 | (4) | 0.88986 | 100 |  | 20.7803 | 80.2778 |  | 1.5089 | 80 |  | 18.4056 | 100 |  | 995.8456 | 100 |  | 0 | 100 |  | 20 | 100 |  | 18.2632 | 100 |  | Fermo [34]
20:00 | (4) | 0 | 100 | (4) | 0.90164 | 100 |  | 0.032249 | 100 | (4) | 3.0247 | 100 | (4) | 0 | 100 | (4) | 0.0017673 | 100 | (4) | 0 | 100 | (4) | 1.2505 | 100 | (4) | 0.88881 | 100 |  | 20.7737 | 100 |  | 1.5029 | 100 |  | 18.2247 | 100 |  | 996.3386 | 100 |  | 0 | 100 |  | 20 | 100 |  | 18.2857 | 100 |  | Fermo [34]
20:30 | (4) | 0 | 100 | (4) | 0.93 | 100 |  | 0.031067 | 100 | (4) | 2.569 | 100 | (4) | 0 | 100 | (4) | 0.011789 | 100 | (4) | 0 | 100 | (4) | 1.2626 | 100 | (4) | 0.88797 | 100 |  | 20.7539 | 100 |  | 1.4949 | 100 |  | 18.0012 | 100 |  | 996.437 | 100 |  | 0 | 100 |  | 19.5083 | 100 |  | 18.3024 | 100 |  | Fermo [34]
21:00 | (4) | 0 | 100 | (4) | 0.91007 | 100 |  | 0.031943 | 100 | (4) | 2.0747 | 100 | (4) | 0 | 100 | (4) | 0.0055757 | 100 | (4) | 0 | 100 | (4) | 1.2311 | 100 | (4) | 0.88781 | 92.7778 |  | 20.7819 | 100 |  | 1.4748 | 100 |  | 18.0214 | 100 |  | 996.4825 | 100 |  | 0 | 100 |  | 19.9306 | 100 |  | 18.2836 | 100 |  | Fermo [34]
21:30 | (4) | 0 | 100 | (4) | 0.88284 | 100 |  | 0.032879 | 100 | (4) | 2.7366 | 100 | (4) | 0 | 100 | (4) | 0.011523 | 100 | (4) | 0 | 100 | (4) | 1.2438 | 100 | (4) | 0.94464 | 86.1111 |  | 20.8006 | 100 |  | 1.4504 | 100 |  | 17.9794 | 100 |  | 996.9371 | 100 |  | 0 | 100 |  | 20 | 100 |  | 18.2506 | 100 |  | Fermo [34]
22:00 | (4) | 0 | 100 | (4) | 0.88245 | 100 |  | 0.032606 | 100 | (4) | 2.378 | 100 | (4) | 0 | 100 | (4) | 0.011255 | 100 | (4) | 0 | 100 | (4) | 1.229 | 100 | (4) | 0.88627 | 100 |  | 20.8043 | 100 |  | 1.436 | 100 |  | 17.8291 | 100 |  | 997.163 | 100 |  | 0 | 100 |  | 20 | 100 |  | 18.2531 | 100 |  | Fermo [34]
22:30 | (4) | 0 | 100 | (4) | 0.91876 | 100 |  | 0.032799 | 100 | (4) | 1.8363 | 100 | (4) | 0 | 100 | (4) | 0.010415 | 100 | (4) | 0 | 100 | (4) | 1.2294 | 100 | (4) | 0.88545 | 100 |  | 20.7963 | 100 |  | 1.4107 | 100 |  | 17.6772 | 100 |  | 997.3113 | 100 |  | 0 | 100 |  | 20 | 100 |  | 18.2687 | 100 |  | Fermo [34]
23:00 | (4) | 0 | 100 | (4) | 0.92564 | 100 |  | 0.032828 | 100 | (4) | 1.4056 | 100 | (4) | 0 | 100 | (4) | 0.013376 | 100 | (4) | 0 | 100 | (4) | 1.2582 | 100 | (4) | 0.88461 | 100 |  | 20.7806 | 100 |  | 1.3808 | 100 |  | 17.4864 | 100 |  | 997.3036 | 100 |  | 0 | 100 |  | 19.8667 | 100 |  | 18.2676 | 100 |  | Fermo [34]
23:30 | (4) | 0 | 100 | (4) | 0.95833 | 100 |  | 0.032185 | 100 | (4) | 1.5493 | 100 | (4) | 0 | 100 | (4) | 0.0077334 | 100 | (4) | 0 | 100 | (4) | 1.2242 | 100 | (4) | 0.88355 | 100 |  | 20.7803 | 100 |  | 1.3526 | 100 |  | 17.2362 | 100 |  | 997.3484 | 100 |  | 0 | 100 |  | 19 | 100 |  | 18.263 | 100 |  | Fermo [34]
24:00 | (4) | 0 | 100 | (4) | 1.1119 | 100 |  | 0.032742 | 100 | (4) | 1.4452 | 100 | (4) | 0 | 100 | (4) | 0.019211 | 100 | (4) | 0 | 100 | (4) | 1.2355 | 100 | (4) | 0.88267 | 100 |  | 20.7856 | 100 |  | 1.3254 | 100 |  | 16.982 | 100 |  | 997.1968 | 100 |  | 0 | 100 |  | 19 | 100 |  | 18.2508 | 100 |  | Fermo [34]
Limite 30 Min |  | 60 |  |  | 100 | [5 empty] | 400 |  |  | 200 | [5 empty] | 4 |  |  | 20 |  |  | 30
MIN
MAX
%Medie < Soglia |  | 99.904 | [8 empty] | 98.0312 |  |  | 100 | [5 empty] | 99.976 |  |  | 99.952 |  |  | 99.6639
Soglia 97% |  | 10 | [8 empty] | 200 |  |  | 50 | [5 empty] | 2 |  |  | 10 |  |  | 10
Media Giorno: | (4) |  |  | (4) |  |  | (4) |  |  | (4) |  |  | (4) |  |  | (4) |  |  | (4) |  |  | (4) |  |  | (4) |  |  | (4) |  |  | (4) |  |  | (4) |  |  | (4) |  |  | (4) |  |  | (4) |  |  | (4) |  |  | (6) | 0
Limite Giorno |  | 10 |  |  | 50 | [5 empty] | 200 |  |  | 50 | [5 empty] | 1 |  |  | 10 |  |  | 10
Note:
| (1) | Assenza Registrazioni Medie | [7 empty] | Elaborazioni conformi Allegato VI, Parte V, D.Lgs. n. 152 del 03/04/2006 | [11 empty] | Elaborazioni DLgs 46/14: [Giorno Solare]
| (2) | Assenza Registrazioni I.D. | [7 empty] | Elaborazioni Conformi Titolo III Bis, Parte IV, D.Lgs. 152/06 del 03/04/2006 (D.Lgs. 46/14) | [12 empty] | 144 | Medie 10 Minuti Totali della Misura del CO.
| (3) | Assenza Registrazioni Note o Parametri | [7 empty] | Ossigeno di Riferimento: 11,00 %V. | [12 empty] | 0 | Medie 10 Minuti Valide della Misura del CO.
| (4) | Media Non Valida | [20 empty] | 0 | Medie 10 Minuti del CO superiori al valore di 150 mg/Nm3.
| (5) | Valore superiore al Limite o Soglia | [7 empty] | Report prodotto il 28/11/2021 01:06:15
| (6) | Mezzore di Normale Funzionamento | [7 empty] | Reports ver. 3.50.66 - (C) 1995-2018 C.T. Sistemi srl

## Allarmi
Ecologia Oggi S.p.A. Gioia Tauro
Report Giornaliero Allarmi |  |  | Data: 27/11/2021
Inizio | Riconosc. | Fine | Allarme
00:51:34 | 00:51:34 | 00:57:56 | Linea 2: Calibrazione in Corso Polveri
03:30:05 | 03:30:05 | 03:35:45 | Linea 1: Super. Preallarme Semiorario Ossido Carbonio
03:30:06 | 03:30:06 | 03:35:48 | Linea 1: BLOCCO Preallarme Medie Semiorarie
03:32:27 | 03:32:27 | 03:38:52 | Linea 1: Calibrazione in Corso Polveri
04:30:12 | 04:31:10 | 04:31:04 | Linea 1: Forno Spento
04:30:13 | 04:30:13 | 04:31:04 | Linea 1: Impianto in Fermo
04:31:04 | 04:31:04 | 04:31:22 | Linea 1: Impianto in Marcia
04:31:22 | 04:31:41 | 04:31:36 | Linea 1: Forno Spento
04:31:22 | 04:31:22 | 04:31:36 | Linea 1: Impianto in Fermo
04:31:36 | 04:31:36 | 06:56:16 | Linea 1: Impianto in Marcia
04:52:50 | 04:52:50 | 04:59:12 | Linea 2: Calibrazione in Corso Polveri
06:00:05 | 06:00:05 | 06:01:00 | Linea 1: Super. Preallarme Semiorario Ossido Carbonio
06:00:05 | 06:00:05 | 06:01:02 | Linea 1: BLOCCO Preallarme Medie Semiorarie
06:52:50 | 06:52:50 | 06:57:05 | Linea 1: Super. Preallarme Semiorario Ossido Carbonio
06:52:52 | 06:52:52 | 06:57:34 | Linea 1: BLOCCO Preallarme Medie Semiorarie
06:54:50 | 07:06:04 | 07:05:05 | Linea 1: Manutenzione Analizzatore O2
06:54:50 | 06:54:50 | 07:05:05 | Linea 1: Manutenzione Analizzatore FID
06:54:50 | 06:54:50 | 07:05:05 | Linea 1: Manutenzione Analizzatore FTIR
06:54:51 | 06:54:51 | 06:54:57 | Linea 1: Analizzatore in ZERO GAS PROBE
06:54:57 | 06:54:57 | 07:01:16 | Linea 1: Analizzatore in ZERO GAS LOCAL
06:55:40 | 06:55:40 | 07:05:50 | Linea 2: Manutenzione Analizzatore FID
06:55:40 | 06:55:40 | 07:05:50 | Linea 2: Manutenzione Analizzatore O2
06:55:40 | 06:55:40 | 07:05:55 | Linea 2: Manutenzione Analizzatore FTIR
06:55:42 | 06:55:42 | 06:55:46 | Linea 2: Analizzatore in ZERO GAS PROBE
06:55:46 | 06:55:46 | 07:02:23 | Linea 2: Analizzatore in ZERO GAS LOCAL
06:56:15 | 07:06:05 | 06:56:54 | Linea 1: Forno Spento
06:56:16 | 06:56:16 | 06:56:54 | Linea 1: Impianto in Fermo
06:56:54 | 06:56:54 | 07:15:09 | Linea 1: Impianto in Marcia
06:58:05 | 06:58:05 | 07:00:05 | Linea 1: Super. Preallarme Semiorario Ossido Carbonio
06:58:07 | 06:58:07 | 07:00:10 | Linea 1: BLOCCO Preallarme Medie Semiorarie
07:00:00 | 07:06:03 | 07:00:00 | Linea 1: Media 10 Minuti H2O INVALIDA - INDICE DISP. [ 48.3]
07:00:00 | 07:06:03 | 07:00:00 | Linea 1: Media 10 Minuti O2 INVALIDA - INDICE DISP. [ 48.3]
07:00:00 | 07:06:04 | 07:00:00 | Linea 1: Media 10 Minuti CO INVALIDA - INDICE DISP. [ 48.3]
07:10:00 | 07:16:52 | 07:10:00 | Linea 1: Media 10 Minuti H2O INVALIDA - INDICE DISP. [ 49.2]
07:10:00 | 07:16:50 | 07:10:00 | Linea 1: Media 10 Minuti O2 INVALIDA - INDICE DISP. [ 49.2]
07:10:00 | 07:16:51 | 07:10:00 | Linea 1: Media 10 Minuti CO INVALIDA - INDICE DISP. [ 49.2]
07:15:09 | 07:16:55 | 07:21:13 | Linea 1: Forno In Rampa
07:15:09 | 07:16:53 | 07:20:59 | Linea 1: Forno Spento
07:15:09 | 07:15:09 | 07:21:00 | Linea 1: Impianto in Marcia senza Rifiuto
07:21:00 | 07:21:00 | 07:50:53 | Linea 1: Impianto in Marcia
07:34:56 | 07:34:56 | 07:41:21 | Linea 1: Calibrazione in Corso Polveri
07:50:00 | 08:37:12 | 07:50:14 | Linea 1: Forno In Rampa
07:50:40 | 08:37:11 | 07:51:32 | Linea 1: Forno In Rampa
07:50:52 | 08:37:10 | 07:51:20 | Linea 1: Forno Spento
07:50:53 | 07:50:53 | 07:51:21 | Linea 1: Impianto in Marcia senza Rifiuto
07:51:21 | 07:51:21 | 07:51:47 | Linea 1: Impianto in Marcia
07:51:46 | 08:37:11 | 07:52:27 | Linea 1: Forno In Rampa
07:51:46 | 08:37:10 | 07:52:13 | Linea 1: Forno Spento
07:51:47 | 07:51:47 | 07:52:13 | Linea 1: Impianto in Marcia senza Rifiuto
07:52:13 | 07:52:13 | 07:53:10 | Linea 1: Impianto in Marcia
07:53:09 | 08:37:11 | 07:54:15 | Linea 1: Forno In Rampa
07:53:09 | 08:37:09 | 07:53:49 | Linea 1: Forno Spento
07:53:10 | 07:53:10 | 07:53:50 | Linea 1: Impianto in Marcia senza Rifiuto
07:53:50 | 07:53:50 | 07:54:43 | Linea 1: Impianto in Marcia
07:54:27 | 08:37:10 | 07:55:34 | Linea 1: Forno In Rampa
07:54:42 | 08:37:09 | 07:55:08 | Linea 1: Forno Spento
07:54:43 | 07:54:43 | 07:55:09 | Linea 1: Impianto in Marcia senza Rifiuto
07:55:09 | 07:55:09 | 07:56:01 | Linea 1: Impianto in Marcia
07:55:48 | 08:37:10 | 07:56:28 | Linea 1: Forno In Rampa
07:56:00 | 07:56:07 | 07:56:14 | Linea 1: Forno Spento
07:56:01 | 07:56:01 | 07:56:15 | Linea 1: Impianto in Marcia senza Rifiuto
07:56:15 | 07:56:15 | 09:19:26 | Linea 1: Impianto in Marcia
08:54:02 | 08:54:02 | 09:00:24 | Linea 2: Calibrazione in Corso Polveri
09:19:25 | 09:42:41 | 09:19:52 | Linea 1: Forno Spento
09:19:26 | 09:19:26 | 09:19:52 | Linea 1: Impianto in Fermo
09:19:52 | 09:19:52 | 09:31:32 | Linea 1: Impianto in Marcia
09:31:30 | 09:42:27 | 09:31:58 | Linea 1: Forno Spento
09:31:32 | 09:31:32 | 09:32:00 | Linea 1: Impianto in Fermo
09:32:00 | 09:32:00 | 09:33:33 | Linea 1: Impianto in Marcia
09:33:31 | 09:42:27 | 09:46:34 | Linea 1: Forno Spento
09:33:33 | 09:33:33 | 09:46:35 | Linea 1: Impianto in Fermo
09:46:35 | 09:46:35 | 14:09:23 | Linea 1: Impianto in Marcia
10:00:00 | 10:00:00 | 10:30:00 | Linea 1: Impianto Fermo (Media 30 Minuti)
11:37:28 | 11:37:28 | 11:43:53 | Linea 1: Calibrazione in Corso Polveri
12:55:18 | 12:55:18 | 13:01:40 | Linea 2: Calibrazione in Corso Polveri
14:09:21 | 14:14:40 | 14:09:49 | Linea 1: Forno Spento
14:09:23 | 14:09:23 | 14:09:51 | Linea 1: Impianto in Fermo
14:09:51 | 14:09:51 | 14:10:43 | Linea 1: Impianto in Marcia
14:10:42 | 14:14:40 | 14:11:34 | Linea 1: Forno Spento
14:10:43 | 14:10:43 | 14:11:36 | Linea 1: Impianto in Fermo
14:11:36 | 14:11:36 | 14:12:04 | Linea 1: Impianto in Marcia
14:12:02 | 14:14:42 | 14:18:47 | Linea 1: Forno Spento
14:12:04 | 14:12:04 | 14:18:47 | Linea 1: Impianto in Fermo
14:18:47 | 14:18:47 | 14:19:03 | Linea 1: Impianto in Marcia
14:19:03 | 14:49:08 | 14:19:17 | Linea 1: Forno Spento
14:19:03 | 14:19:03 | 14:19:18 | Linea 1: Impianto in Fermo
14:19:18 | 14:19:18 | 14:45:46 | Linea 1: Impianto in Marcia
14:37:05 | 14:37:05 | 14:44:50 | Linea 1: Super. Preallarme Semiorario Ossido Carbonio
14:37:06 | 14:37:06 | 14:44:54 | Linea 1: BLOCCO Preallarme Medie Semiorarie
14:45:45 | 14:49:08 | 14:48:00 | Linea 1: Forno Spento
14:45:46 | 14:45:46 | 14:48:01 | Linea 1: Impianto in Fermo
14:48:01 | 14:48:01 | 14:48:16 | Linea 1: Impianto in Marcia
14:48:14 | 14:49:07 | 14:48:40 | Linea 1: Forno Spento
14:48:16 | 14:48:16 | 14:48:42 | Linea 1: Impianto in Fermo
14:48:42 | 14:48:42 | 15:05:23 | Linea 1: Impianto in Marcia
15:00:05 | 15:00:05 | 15:00:15 | Linea 1: Super. Preallarme Semiorario Ossido Carbonio
15:00:05 | 15:00:05 | 15:07:49 | Linea 1: BLOCCO Preallarme Medie Semiorarie
15:05:23 | 16:36:09 | 15:10:35 | Linea 1: Forno Spento
15:05:23 | 15:05:23 | 15:10:35 | Linea 1: Impianto in Fermo
15:10:35 | 15:10:35 | 15:41:59 | Linea 1: Impianto in Marcia
15:30:05 | 15:30:05 | 15:30:55 | Linea 1: Super. Preallarme Semiorario Ossido Carbonio
15:30:07 | 15:30:07 | 15:39:39 | Linea 1: BLOCCO Preallarme Medie Semiorarie
15:32:40 | 15:32:40 | 15:35:55 | Linea 1: Super. Preallarme Semiorario Ossido Carbonio
15:40:02 | 15:40:02 | 15:46:27 | Linea 1: Calibrazione in Corso Polveri
15:41:57 | 16:36:10 | 15:42:09 | Linea 1: Forno Spento
15:41:59 | 15:41:59 | 15:42:09 | Linea 1: Impianto in Fermo
15:42:09 | 15:42:09 | 15:44:12 | Linea 1: Impianto in Marcia
15:44:12 | 16:36:11 | 15:44:54 | Linea 1: Forno Spento
15:44:12 | 15:44:12 | 15:44:54 | Linea 1: Impianto in Fermo
15:44:54 | 15:44:54 | 15:50:39 | Linea 1: Impianto in Marcia
15:50:38 | 16:36:12 | 15:52:33 | Linea 1: Forno In Rampa
15:50:38 | 16:36:11 | 15:52:21 | Linea 1: Forno Spento
15:50:39 | 15:50:39 | 15:52:22 | Linea 1: Impianto in Marcia senza Rifiuto
15:52:22 | 15:52:22 | 16:15:44 | Linea 1: Impianto in Marcia
16:00:05 | 16:00:05 | 16:30:05 | Linea 1: Super. Preallarme Semiorario Ossidi Azoto
16:00:06 | 16:00:06 | 16:35:42 | Linea 1: BLOCCO Preallarme Medie Semiorarie
16:15:31 | 16:36:12 | 16:22:10 | Linea 1: Forno In Rampa
16:15:43 | 16:36:13 | 16:21:56 | Linea 1: Forno Spento
16:15:44 | 16:15:44 | 16:21:57 | Linea 1: Impianto in Marcia senza Rifiuto
16:21:57 | 16:21:57 | 17:13:48 | Linea 1: Impianto in Marcia
16:30:05 | 16:30:05 | 16:31:35 | Linea 1: Super. Preallarme Semiorario Ammoniaca
16:56:36 | 16:56:36 | 17:02:58 | Linea 2: Calibrazione in Corso Polveri
17:04:15 | 17:04:15 | 17:21:25 | Linea 1: Super. Preallarme Semiorario Ossido Carbonio
17:04:16 | 17:04:16 | 17:24:18 | Linea 1: BLOCCO Preallarme Medie Semiorarie
17:10:00 | 17:10:00 | 17:20:00 | Linea 1: Super. Limite 10 Minuti Ossido Carbonio
17:13:47 | 17:24:19 | 17:16:55 | Linea 1: Forno Spento
17:13:48 | 17:13:48 | 17:14:23 | Linea 1: Impianto in Fermo
17:14:22 | 17:24:20 | 17:16:55 | Linea 1: Forno In Rampa
17:14:23 | 17:14:23 | 17:16:56 | Linea 1: Impianto in Marcia senza Rifiuto
17:16:56 | 17:16:56 | 20:20:08 | Linea 1: Impianto in Marcia
17:35:45 | 17:35:45 | 17:38:35 | Linea 1: Super. Preallarme Semiorario Ossido Carbonio
17:35:45 | 17:35:45 | 17:39:45 | Linea 1: BLOCCO Preallarme Medie Semiorarie
18:11:10 | 18:11:10 | 18:15:15 | Linea 1: Super. Preallarme Semiorario Ossido Carbonio
18:11:11 | 18:11:11 | 18:22:57 | Linea 1: BLOCCO Preallarme Medie Semiorarie
18:15:50 | 18:15:50 | 18:20:36 | Linea 1: Super. Preallarme Semiorario Ossido Carbonio
18:30:05 | 18:30:05 | 18:30:15 | Linea 1: Super. Preallarme Semiorario Ossido Carbonio
18:30:06 | 18:30:06 | 18:31:26 | Linea 1: BLOCCO Preallarme Medie Semiorarie
18:54:39 |  | 19:04:59 | Linea 1: Manutenzione Analizzatore O2
18:54:39 | 18:54:39 | 19:04:59 | Linea 1: Manutenzione Analizzatore FID
18:54:42 | 18:54:42 | 18:54:48 | Linea 1: Analizzatore in ZERO GAS PROBE
18:54:44 | 18:54:44 | 19:04:59 | Linea 1: Manutenzione Analizzatore FTIR
18:54:48 | 18:54:48 | 19:01:11 | Linea 1: Analizzatore in ZERO GAS LOCAL
18:55:44 | 18:55:44 | 19:05:54 | Linea 2: Manutenzione Analizzatore FID
18:55:44 | 18:55:44 | 19:05:54 | Linea 2: Manutenzione Analizzatore O2
18:55:46 | 18:55:46 | 18:55:52 | Linea 2: Analizzatore in ZERO GAS PROBE
18:55:49 | 18:55:49 | 19:05:59 | Linea 2: Manutenzione Analizzatore FTIR
18:55:52 | 18:55:52 | 19:02:26 | Linea 2: Analizzatore in ZERO GAS LOCAL
19:00:00 | 19:46:01 | 19:00:00 | Linea 1: Media 10 Minuti H2O INVALIDA - INDICE DISP. [ 45.8]
19:00:00 | 19:46:01 | 19:00:00 | Linea 1: Media 10 Minuti O2 INVALIDA - INDICE DISP. [ 45.8]
19:00:00 | 19:46:02 | 19:00:00 | Linea 1: Media 10 Minuti CO INVALIDA - INDICE DISP. [ 45.8]
19:10:00 | 19:46:02 | 19:10:00 | Linea 1: Media 10 Minuti H2O INVALIDA - INDICE DISP. [ 50.0]
19:10:00 | 19:46:02 | 19:10:00 | Linea 1: Media 10 Minuti O2 INVALIDA - INDICE DISP. [ 50.0]
19:10:00 | 19:46:03 | 19:10:00 | Linea 1: Media 10 Minuti CO INVALIDA - INDICE DISP. [ 50.0]
19:42:36 | 19:42:36 | 19:49:00 | Linea 1: Calibrazione in Corso Polveri
20:20:06 | 21:10:39 | 20:20:20 | Linea 1: Forno Spento
20:20:08 | 20:20:08 | 20:20:22 | Linea 1: Impianto in Fermo
20:20:22 | 20:20:22 | 20:20:38 | Linea 1: Impianto in Marcia
20:20:37 | 21:10:38 | 20:22:47 | Linea 1: Forno Spento
20:20:38 | 20:20:38 | 20:22:47 | Linea 1: Impianto in Fermo
20:22:47 | 20:22:47 | 21:29:28 | Linea 1: Impianto in Marcia
20:43:45 | 20:43:45 | 20:46:10 | Linea 1: Super. Preallarme Semiorario Ossido Carbonio
20:43:46 | 20:43:46 | 20:46:33 | Linea 1: BLOCCO Preallarme Medie Semiorarie
20:57:52 | 20:57:52 | 21:04:15 | Linea 2: Calibrazione in Corso Polveri
21:01:50 | 21:01:50 | 21:07:00 | Linea 1: Super. Preallarme Semiorario Ossido Carbonio
21:01:52 | 21:01:52 | 21:10:36 | Linea 1: BLOCCO Preallarme Medie Semiorarie
21:29:27 | 21:41:15 | 21:30:39 | Linea 1: Forno Spento
21:29:28 | 21:29:28 | 21:30:41 | Linea 1: Impianto in Fermo
21:30:40 | 21:30:40 | 21:43:29 | Linea 1: Impianto in Marcia
21:35:45 | 21:35:45 | 21:39:30 | Linea 1: Super. Preallarme Semiorario Ossido Carbonio
21:35:45 | 21:35:45 | 21:41:11 | Linea 1: BLOCCO Preallarme Medie Semiorarie
21:43:28 | 22:42:22 | 21:43:58 | Linea 1: Forno Spento
21:43:29 | 21:43:29 | 21:43:59 | Linea 1: Impianto in Fermo
21:43:59 | 21:43:59 | 21:47:23 | Linea 1: Impianto in Marcia
21:47:21 | 22:42:23 | 21:48:18 | Linea 1: Forno Spento
21:47:23 | 21:47:23 | 21:48:19 | Linea 1: Impianto in Fermo
21:48:19 | 21:48:19 | 21:48:47 | Linea 1: Impianto in Marcia
21:48:46 | 22:42:23 | 21:49:00 | Linea 1: Forno Spento
21:48:47 | 21:48:47 | 21:49:01 | Linea 1: Impianto in Fermo
21:49:01 | 21:49:01 |  | Linea 1: Impianto in Marcia
23:30:05 | 23:30:05 | 23:35:25 | Linea 1: Super. Preallarme Semiorario Ossido Carbonio
23:30:07 | 23:30:07 | 00:03:28 | Linea 1: BLOCCO Preallarme Medie Semiorarie
23:36:55 | 23:36:55 | 23:49:00 | Linea 1: Super. Preallarme Semiorario Ossido Carbonio
23:45:08 | 23:45:08 | 23:51:32 | Linea 1: Calibrazione in Corso Polveri
23:50:25 | 23:50:25 | 00:00:05 | Linea 1: Super. Preallarme Semiorario Ossido Carbonio
Reports ver. 3.50.66 - (C) 1995-2018 C.T. Sistemi srl