## Linea 1
Ecologia Oggi S.p.A. Gioia Tauro - Data: 08/10/2021
Report Medie 30 Minuti - Linea 1
|  | Ac. Cloridrico |  |  | Ossido Carbonio |  |  | An. Carbonica |  |  | Ossidi Azoto |  |  | Ossidi Zolfo |  |  | Ammoniaca |  |  | Ac. Fluoridrico |  |  | Carb. Org. Totale |  |  | Polveri |  |  | Ossigeno |  |  | Umidità Fumi |  |  | Temp. Fumi |  |  | Press. Fumi |  |  | Portata Fumi |  |  | T° Post Comb. |  |  | O2 Post. Comb. |  |  | Impianto
Ore | Note | mg/Nm3 | ID % | Note | mg/Nm3 | ID % | Note | %V | ID % | Note | mg/Nm3 | ID % | Note | mg/Nm3 | ID % | Note | mg/Nm3 | ID % | Note | mg/Nm3 | ID % | Note | mg/Nm3 | ID % | Note | mg/Nm3 | ID % | Note | %V | ID % | Note | %V | ID % | Note | °C | ID % | Note | mBar | ID % | Note | Nm3/h | ID % | Note | °C | ID % | Note | %V | ID % | Note | Stato
00:30 |  | 0 | 100 |  | 0 | 100 |  | 4.4455 | 100 |  | 88.0306 | 100 |  | 0 | 100 |  | 0.56528 | 100 |  | 0 | 100 |  | 0 | 100 |  | 1.6584 | 100 |  | 13.4526 | 100 |  | 8.9102 | 100 |  | 122.3748 | 100 |  | 925.2247 | 100 |  | 37792.0508 | 100 |  | 877.8055 | 100 |  | 8.6631 | 100 |  | In Marcia [30]
01:00 |  | 0 | 100 |  | 0 | 100 |  | 4.9656 | 100 |  | 141.1183 | 100 |  | 0 | 100 |  | 7.2461 | 100 |  | 0 | 100 |  | 0 | 100 |  | 1.6884 | 100 |  | 13.5282 | 100 |  | 8.8885 | 100 |  | 122.5222 | 100 |  | 925.2603 | 100 |  | 41437.2461 | 100 |  | 881.4305 | 100 |  | 8.556 | 100 |  | In Marcia [30]
01:30 |  | 0 | 100 |  | 9.6896 | 100 |  | 6.6067 | 100 |  | 116.9174 | 100 |  | 0 | 100 |  | 11.4711 | 100 |  | 0 | 100 |  | 0 | 100 |  | 2.1319 | 100 |  | 13.336 | 100 |  | 9.4708 | 100 |  | 128.3114 | 100 |  | 925.2697 | 100 |  | 46729.4102 | 100 |  | 870.3444 | 100 |  | 8.5361 | 100 |  | In Marcia [30]
02:00 |  | 1.9059 | 100 |  | 17.8943 | 100 |  | 6.8881 | 100 |  | 99.1671 | 100 |  | 0 | 100 |  | 6.4281 | 100 |  | 0 | 100 |  | 0 | 100 |  | 1.9214 | 100 |  | 13.1471 | 100 |  | 9.3704 | 100 |  | 137.2248 | 100 |  | 925.2739 | 100 |  | 46837.4492 | 100 |  | 879.1722 | 100 |  | 8.2157 | 100 |  | In Marcia [30]
02:30 |  | 5.1459 | 100 |  | 17.431 | 100 |  | 7.2271 | 100 |  | 100.4095 | 100 |  | 0 | 100 |  | 4.5009 | 100 |  | 0 | 100 |  | 0 | 100 |  | 1.7866 | 100 |  | 12.8249 | 100 |  | 9.0281 | 100 |  | 143.8326 | 100 |  | 925.2844 | 100 |  | 46771.3555 | 100 |  | 901.1778 | 100 |  | 7.8844 | 100 |  | In Marcia [30]
03:00 |  | 4.6087 | 100 |  | 41.2468 | 100 |  | 6.6927 | 100 |  | 103.1221 | 100 |  | 0 | 100 |  | 5.71 | 100 |  | 0 | 100 |  | 0 | 100 |  | 1.9257 | 78.6111 |  | 13.4035 | 100 |  | 9.2606 | 100 |  | 148.9037 | 100 |  | 925.262 | 100 |  | 46858.1836 | 100 |  | 882.6805 | 100 |  | 8.4987 | 100 |  | In Marcia [30]
03:30 |  | 4.9292 | 100 |  | 11.9598 | 100 |  | 6.4376 | 100 |  | 111.5423 | 100 |  | 0 | 100 |  | 7.3256 | 100 |  | 0 | 100 |  | 0 | 100 |  | 1.9675 | 100 |  | 13.645 | 100 |  | 9.3348 | 100 |  | 150.9849 | 100 |  | 925.2556 | 100 |  | 46581.125 | 100 |  | 855.8583 | 100 |  | 8.8744 | 100 |  | In Marcia [30]
04:00 |  | 5.0475 | 100 |  | 30.0427 | 100 |  | 6.8989 | 100 |  | 99.5522 | 100 |  | 0 | 100 |  | 5.7989 | 100 |  | 0 | 100 |  | 0 | 100 |  | 1.8523 | 100 |  | 13.1885 | 100 |  | 10.1904 | 100 |  | 152.5131 | 100 |  | 925.2989 | 100 |  | 46475.7188 | 100 |  | 869.9445 | 100 |  | 7.9167 | 100 |  | In Marcia [30]
04:30 |  | 5.0945 | 100 |  | 30.5608 | 100 |  | 7.2531 | 100 |  | 96.5204 | 100 |  | 0 | 100 |  | 4.5712 | 100 |  | 0 | 100 |  | 0.47251 | 100 |  | 1.8992 | 100 |  | 12.8659 | 100 |  | 10.9428 | 100 |  | 152.9183 | 100 |  | 925.315 | 100 |  | 46623.6484 | 100 |  | 889.9056 | 100 |  | 7.2552 | 100 |  | In Marcia [30]
05:00 |  | 4.9138 | 100 |  | 22.0364 | 100 |  | 7.5964 | 100 |  | 97.1457 | 100 |  | 0 | 100 |  | 3.6814 | 100 |  | 0 | 100 |  | 0 | 100 |  | 1.7896 | 100 |  | 12.5655 | 100 |  | 11.5376 | 100 |  | 152.947 | 100 |  | 925.3679 | 100 |  | 46625.6641 | 100 |  | 909.0917 | 100 |  | 6.816 | 100 |  | In Marcia [30]
05:30 |  | 4.9309 | 100 |  | 6.9859 | 100 |  | 7.6283 | 100 |  | 95.2382 | 100 |  | 0 | 100 |  | 3.0596 | 100 |  | 0 | 100 |  | 0 | 100 |  | 1.7542 | 100 |  | 12.5343 | 100 |  | 11.414 | 100 |  | 153.2545 | 100 |  | 925.4359 | 100 |  | 46760.1445 | 100 |  | 914.5611 | 100 |  | 6.7879 | 100 |  | In Marcia [30]
06:00 |  | 4.9789 | 100 |  | 16.6939 | 100 |  | 7.4418 | 100 |  | 94.7933 | 100 |  | 0 | 100 |  | 3.1603 | 100 |  | 0 | 100 |  | 0 | 100 |  | 1.9302 | 100 |  | 12.7563 | 100 |  | 10.9866 | 100 |  | 153.463 | 100 |  | 925.4611 | 100 |  | 46841.5273 | 100 |  | 909.4472 | 100 |  | 6.9843 | 100 |  | In Marcia [30]
06:30 |  | 4.8867 | 100 |  | 15.5662 | 100 |  | 7.3698 | 100 |  | 93.2781 | 100 |  | 0 | 100 |  | 3.2177 | 100 |  | 0 | 100 |  | 0 | 100 |  | 1.8069 | 100 |  | 12.8123 | 100 |  | 10.663 | 100 |  | 153.927 | 100 |  | 925.5248 | 100 |  | 46585.5938 | 100 |  | 907.3055 | 100 |  | 7.2099 | 100 |  | In Marcia [30]
07:00 |  | 4.7161 | 85.2778 |  | 31.5505 | 85.2778 |  | 7.1533 | 85.2778 |  | 95.7659 | 85.2778 |  | 0 | 85.2778 |  | 3.6149 | 85.2778 |  | 0 | 85.2778 |  | 0 | 85.2778 |  | 1.8042 | 78.6111 |  | 12.9922 | 85.2778 |  | 10.4084 | 85.2778 |  | 154.2884 | 100 |  | 925.5922 | 100 |  | 46441.9844 | 100 |  | 886.4417 | 100 |  | 7.5991 | 100 |  | In Marcia [30]
07:30 |  | 5.4329 | 80 |  | 14.9103 | 80 |  | 7.0605 | 80 |  | 98.0239 | 80 |  | 0 | 80 |  | 3.206 | 80 |  | 0 | 80 |  | 0 | 80.2778 |  | 1.8075 | 100 |  | 12.8761 | 80.2778 |  | 10.3966 | 80 |  | 154.5032 | 100 |  | 925.6519 | 100 |  | 46696.5039 | 100 |  | 880.2917 | 100 |  | 7.749 | 100 |  | In Marcia [30]
08:00 |  | 5.2593 | 100 |  | 32.5843 | 100 |  | 6.7859 | 100 |  | 92.9341 | 100 |  | 0 | 100 |  | 3.9978 | 100 |  | 0 | 100 |  | 0.022987 | 100 |  | 1.8785 | 100 |  | 13.1653 | 100 |  | 9.9538 | 100 |  | 155.3757 | 100 |  | 925.6771 | 100 |  | 46733.6289 | 100 |  | 866.2 | 100 |  | 8.122 | 100 |  | In Marcia [30]
08:30 |  | 5.6436 | 100 |  | 24.6965 | 100 |  | 6.6882 | 100 |  | 94.825 | 100 |  | 0 | 100 |  | 4.7039 | 100 |  | 0 | 100 |  | 0 | 100 |  | 2.1053 | 100 |  | 13.3381 | 100 |  | 11.301 | 100 |  | 155.6006 | 100 |  | 925.7004 | 100 |  | 47074.3125 | 100 |  | 861.9611 | 100 |  | 7.9841 | 100 |  | In Marcia [30]
09:00 |  | 4.3923 | 100 |  | 17.4493 | 100 |  | 5.7144 | 100 |  | 104.4487 | 100 |  | 0 | 100 |  | 5.1272 | 100 |  | 0 | 100 |  | 0 | 100 |  | 2.1246 | 100 |  | 13.751 | 100 |  | 12.5682 | 100 |  | 155.7167 | 100 |  | 925.6901 | 100 |  | 45617.8086 | 100 |  | 877.0111 | 100 |  | 8.4849 | 100 |  | In Marcia [30]
09:30 |  | 0.64825 | 100 |  | 0 | 100 |  | 5.1488 | 100 |  | 109.1072 | 100 |  | 0 | 100 |  | 2.985 | 100 |  | 0 | 100 |  | 0 | 100 |  | 1.7309 | 100 |  | 13.4283 | 100 |  | 9.2062 | 100 |  | 148.3865 | 100 |  | 925.7521 | 100 |  | 44723.5078 | 100 |  | 884.7778 | 100 |  | 8.3157 | 100 |  | In Marcia [30]
10:00 |  | 3.7619 | 100 |  | 28.3565 | 100 |  | 6.8734 | 100 |  | 96.9729 | 100 |  | 0 | 100 |  | 5.4726 | 100 |  | 0 | 100 |  | 0 | 100 |  | 1.9037 | 100 |  | 13.0834 | 100 |  | 9.9194 | 100 |  | 147.1502 | 100 |  | 925.7585 | 100 |  | 47290.9727 | 100 |  | 862.3389 | 100 |  | 7.9487 | 100 |  | In Marcia [30]
10:30 |  | 5.5037 | 100 |  | 12.1905 | 100 |  | 6.8873 | 100 |  | 98.4846 | 100 |  | 0 | 100 |  | 4.2483 | 100 |  | 0 | 100 |  | 0 | 100 |  | 1.8275 | 100 |  | 13.0783 | 100 |  | 9.7608 | 100 |  | 150.8189 | 100 |  | 925.7406 | 100 |  | 47090.832 | 100 |  | 862.1055 | 100 |  | 7.9748 | 100 |  | In Marcia [30]
11:00 |  | 5.7961 | 100 |  | 24.3516 | 100 |  | 6.8516 | 100 |  | 94.5645 | 100 |  | 0 | 100 |  | 4.2167 | 100 |  | 0 | 100 |  | 0 | 100 |  | 2.1611 | 78.8889 |  | 13.1118 | 100 |  | 9.5551 | 100 |  | 153.4533 | 100 |  | 925.7428 | 100 |  | 46596.6719 | 100 |  | 862.9 | 100 |  | 8.0874 | 100 |  | In Marcia [30]
11:30 |  | 5.1776 | 100 |  | 8.6537 | 100 |  | 6.9112 | 100 |  | 92.423 | 100 |  | 0 | 100 |  | 4.2442 | 100 |  | 0 | 100 |  | 0 | 100 |  | 1.7937 | 100 |  | 13.0202 | 100 |  | 8.919 | 100 |  | 154.1949 | 100 |  | 925.7429 | 100 |  | 44365.4531 | 100 |  | 863.8139 | 100 |  | 8.1794 | 100 |  | In Marcia [30]
12:00 |  | 4.3435 | 100 |  | 4.4919 | 100 |  | 6.9013 | 100 |  | 91.8262 | 100 |  | 0 | 100 |  | 5.7045 | 100 |  | 0 | 100 |  | 0 | 100 |  | 1.7926 | 100 |  | 13.0374 | 100 |  | 8.7846 | 100 |  | 154.3036 | 100 |  | 925.7316 | 100 |  | 44112.7109 | 100 |  | 860.725 | 100 |  | 8.1272 | 100 |  | In Marcia [30]
12:30 |  | 4.9887 | 100 |  | 4.4245 | 100 |  | 6.8827 | 100 |  | 92.5796 | 100 |  | 0 | 100 |  | 5.3891 | 100 |  | 0 | 100 |  | 0 | 100 |  | 1.7462 | 100 |  | 13.0354 | 100 |  | 8.7973 | 100 |  | 154.6585 | 100 |  | 925.698 | 100 |  | 44032.8555 | 100 |  | 866.0611 | 100 |  | 8.1833 | 100 |  | In Marcia [30]
13:00 |  | 4.1894 | 100 |  | 1.1694 | 100 |  | 6.8827 | 100 |  | 90.589 | 100 |  | 0 | 100 |  | 5.6592 | 100 |  | 0 | 100 |  | 0 | 100 |  | 1.8158 | 100 |  | 13.0306 | 100 |  | 8.6654 | 100 |  | 155.0141 | 100 |  | 925.6517 | 100 |  | 43902.6055 | 100 |  | 863.05 | 100 |  | 8.3239 | 100 |  | In Marcia [30]
13:30 |  | 3.7934 | 100 |  | 40.8418 | 100 |  | 6.7658 | 100 |  | 93.5195 | 100 |  | 0 | 100 |  | 6.7226 | 100 |  | 0 | 100 |  | 0.77148 | 100 |  | 1.7772 | 100 |  | 13.1418 | 100 |  | 8.4451 | 100 |  | 155.7854 | 100 |  | 925.6068 | 100 |  | 44067.7852 | 100 |  | 859.4278 | 100 |  | 8.2994 | 100 |  | In Marcia [30]
14:00 |  | 3.4844 | 100 |  | 3.8643 | 100 |  | 6.9576 | 100 |  | 92.5534 | 100 |  | 0 | 100 |  | 6.4536 | 100 |  | 0 | 100 |  | 0 | 100 |  | 1.8018 | 100 |  | 12.9574 | 100 |  | 8.5726 | 100 |  | 156.2134 | 100 |  | 925.5797 | 100 |  | 44103.3906 | 100 |  | 866.5056 | 100 |  | 8.1107 | 100 |  | In Marcia [30]
14:30 |  | 4.182 | 100 |  | 22.0525 | 100 |  | 6.9882 | 100 |  | 91.1164 | 100 |  | 0 | 100 |  | 6.3879 | 100 |  | 0 | 100 |  | 0 | 100 |  | 1.7897 | 100 |  | 12.9105 | 100 |  | 8.7065 | 100 |  | 156.9784 | 100 |  | 925.5013 | 100 |  | 44174.7578 | 100 |  | 867.2056 | 100 |  | 8.0689 | 100 |  | In Marcia [30]
15:00 |  | 4.7532 | 100 |  | 16.2265 | 100 |  | 6.8291 | 100 |  | 91.9735 | 100 |  | 0 | 100 |  | 5.4686 | 100 |  | 0 | 100 |  | 0 | 100 |  | 2.092 | 78.6111 |  | 13.0979 | 100 |  | 8.9664 | 100 |  | 158.2913 | 100 |  | 925.4526 | 100 |  | 45337.7891 | 100 |  | 862.6278 | 100 |  | 8.2566 | 100 |  | In Marcia [30]
15:30 | (4) | 5.0535 | 100 | (4) | 35.4638 | 100 |  | 6.5926 | 100 | (4) | 85.2822 | 100 | (4) | 0 | 100 | (4) | 4.6399 | 100 | (4) | 0 | 100 | (4) | 1.521 | 100 | (4) | 1.5317 | 100 |  | 13.2932 | 100 |  | 9.029 | 100 |  | 159.889 | 100 |  | 925.3952 | 100 |  | 46588.3672 | 100 |  | 852.4194 | 100 |  | 8.3833 | 100 |  | Fermo [34]
16:00 |  | 5.4052 | 100 |  | 77.3916 | 100 |  | 5.6022 | 100 |  | 94.2065 | 100 |  | 0 | 100 |  | 5.9354 | 100 |  | 0 | 100 |  | 3.7629 | 100 |  | 2.0638 | 100 |  | 13.8454 | 100 |  | 8.6032 | 100 |  | 160.5959 | 100 |  | 925.3487 | 100 |  | 44401.4805 | 100 |  | 863.3583 | 100 |  | 9.3246 | 100 |  | In Marcia [30]
16:30 |  | 2.8502 | 100 |  | 0 | 100 |  | 4.3789 | 100 |  | 77.453 | 100 |  | 0 | 100 |  | 2.5825 | 100 |  | 0 | 100 |  | 0 | 100 |  | 1.9447 | 100 |  | 13.5779 | 100 |  | 13.3331 | 100 |  | 150.9396 | 100 |  | 925.3279 | 100 |  | 37533.8633 | 100 |  | 881.5167 | 100 |  | 7.9031 | 100 |  | In Marcia [30]
17:00 |  | 0.36522 | 100 |  | 41.6812 | 100 |  | 5.4762 | 100 |  | 122.4418 | 100 |  | 0 | 100 |  | 9.9565 | 100 |  | 0 | 100 |  | 0.77316 | 100 |  | 1.7579 | 100 |  | 13.1168 | 100 |  | 10.5349 | 100 |  | 144.0883 | 100 |  | 925.3355 | 100 |  | 41002.4609 | 100 |  | 878.9445 | 100 |  | 7.9917 | 100 |  | In Marcia [30]
17:30 |  | 0.19912 | 100 |  | 1.211 | 100 |  | 6.9305 | 100 |  | 116.7328 | 100 |  | 0 | 100 |  | 7.9896 | 100 |  | 0 | 100 |  | 0 | 100 |  | 1.8335 | 100 |  | 12.9879 | 100 |  | 9.5291 | 100 |  | 146.3386 | 100 |  | 925.2811 | 100 |  | 46951.3359 | 100 |  | 872.025 | 100 |  | 8.1365 | 100 |  | In Marcia [30]
18:00 |  | 4.6173 | 100 |  | 13.8396 | 100 |  | 6.831 | 100 |  | 107.7639 | 100 |  | 0 | 100 |  | 5.6558 | 100 |  | 0 | 100 |  | 0 | 100 |  | 1.8123 | 100 |  | 13.0575 | 100 |  | 9.5408 | 100 |  | 149.8166 | 100 |  | 925.1821 | 100 |  | 47014.8555 | 100 |  | 869.8555 | 100 |  | 8.1508 | 100 |  | In Marcia [30]
18:30 |  | 5.7111 | 100 |  | 18.864 | 100 |  | 7.0171 | 100 |  | 106.8869 | 100 |  | 0 | 100 |  | 4.616 | 100 |  | 0 | 100 |  | 0 | 100 |  | 1.8512 | 100 |  | 12.8936 | 100 |  | 10.0921 | 100 |  | 151.8019 | 100 |  | 925.1622 | 100 |  | 47102.9727 | 100 |  | 882.1556 | 100 |  | 7.8374 | 100 |  | In Marcia [30]
19:00 |  | 5.5093 | 84.7222 |  | 34.9726 | 84.7222 |  | 7.0259 | 84.7222 |  | 106.6042 | 84.7222 |  | 0 | 84.7222 |  | 4.9502 | 84.7222 |  | 0 | 84.7222 |  | 0 | 84.7222 |  | 2.0131 | 78.8889 |  | 12.8768 | 84.7222 |  | 10.1086 | 84.7222 |  | 153.1581 | 100 |  | 925.1539 | 100 |  | 47143.1328 | 100 |  | 886.7444 | 100 |  | 7.9329 | 100 |  | In Marcia [30]
19:30 |  | 4.8263 | 80.5556 |  | 30.0019 | 80.5556 |  | 6.5696 | 80.5556 |  | 103.7712 | 80.5556 |  | 0 | 80.5556 |  | 8.4961 | 80.5556 |  | 0 | 80.5556 |  | 0 | 80.8333 |  | 1.8339 | 100 |  | 13.3078 | 80.8333 |  | 9.5359 | 80.5556 |  | 152.7151 | 100 |  | 925.1334 | 100 |  | 46581.1094 | 100 |  | 861.9305 | 100 |  | 8.3416 | 100 |  | In Marcia [30]
20:00 |  | 5.7848 | 100 |  | 26.6214 | 100 |  | 6.4577 | 100 |  | 125.6147 | 100 |  | 0 | 100 |  | 6.4937 | 100 |  | 0 | 100 |  | 0 | 100 |  | 1.9953 | 100 |  | 13.4335 | 100 |  | 8.9934 | 100 |  | 152.251 | 100 |  | 925.1573 | 100 |  | 48566.9492 | 100 |  | 866.4833 | 100 |  | 8.5382 | 100 |  | In Marcia [30]
20:30 |  | 6.0238 | 100 |  | 26.5853 | 100 |  | 6.9944 | 100 |  | 127.9313 | 100 |  | 0 | 100 |  | 4.3726 | 100 |  | 0 | 100 |  | 0 | 100 |  | 1.9584 | 100 |  | 12.9253 | 100 |  | 9.2953 | 100 |  | 152.8312 | 100 |  | 925.159 | 100 |  | 48747.5078 | 100 |  | 889.8972 | 100 |  | 7.8384 | 100 |  | In Marcia [30]
21:00 |  | 6.0147 | 100 |  | 16.3443 | 100 |  | 7.0289 | 100 |  | 127.1689 | 100 |  | 0 | 100 |  | 3.7613 | 100 |  | 0 | 100 |  | 0 | 100 |  | 2.0009 | 100 |  | 12.8881 | 100 |  | 9.1957 | 100 |  | 155.0221 | 100 |  | 925.1833 | 100 |  | 49088.9531 | 100 |  | 899.3778 | 100 |  | 7.8416 | 100 |  | In Marcia [30]
21:30 |  | 6.1595 | 100 |  | 21.7451 | 100 |  | 6.7406 | 100 |  | 125.7077 | 100 |  | 0 | 100 |  | 4.2305 | 100 |  | 0 | 100 |  | 0 | 100 |  | 1.9446 | 100 |  | 13.2105 | 100 |  | 9.0073 | 100 |  | 155.7772 | 100 |  | 925.2308 | 100 |  | 49034.3125 | 100 |  | 885.7611 | 100 |  | 8.1809 | 100 |  | In Marcia [30]
22:00 |  | 5.9453 | 100 |  | 24.4025 | 100 |  | 6.9176 | 100 |  | 130.6363 | 100 |  | 0 | 100 |  | 4.0144 | 100 |  | 0 | 100 |  | 0 | 100 |  | 1.9375 | 100 |  | 13.0162 | 100 |  | 9.1453 | 100 |  | 156.2774 | 100 |  | 925.2413 | 100 |  | 48922.2969 | 100 |  | 894.8361 | 100 |  | 7.9788 | 100 |  | In Marcia [30]
22:30 |  | 5.4283 | 100 |  | 34.0974 | 100 |  | 7.1026 | 100 |  | 133.856 | 100 |  | 0 | 100 |  | 3.6077 | 100 |  | 0 | 100 |  | 0 | 100 |  | 1.9709 | 100 |  | 12.8411 | 100 |  | 9.2374 | 100 |  | 156.7211 | 100 |  | 925.288 | 100 |  | 49008.3008 | 100 |  | 906.9305 | 100 |  | 7.6289 | 100 |  | In Marcia [30]
23:00 |  | 5.7295 | 100 |  | 16.1077 | 100 |  | 7.0433 | 100 |  | 125.4394 | 100 |  | 0 | 100 |  | 3.7952 | 100 |  | 0 | 100 |  | 0 | 100 |  | 1.88 | 79.4444 |  | 12.9269 | 100 |  | 9.2149 | 100 |  | 156.9304 | 100 |  | 925.3654 | 100 |  | 48097.4609 | 100 |  | 901.8222 | 100 |  | 7.7728 | 100 |  | In Marcia [30]
23:30 |  | 6.0475 | 100 |  | 25.3215 | 100 |  | 6.8095 | 100 |  | 118.1464 | 100 |  | 0 | 100 |  | 3.5574 | 100 |  | 0 | 100 |  | 0 | 100 |  | 1.9891 | 99.1667 |  | 13.1172 | 100 |  | 8.8101 | 100 |  | 157.3073 | 100 |  | 925.4131 | 100 |  | 47922.293 | 100 |  | 885.05 | 100 |  | 8.2474 | 100 |  | In Marcia [30]
24:00 |  | 5.7338 | 100 |  | 5.4761 | 100 |  | 6.228 | 100 |  | 116.9503 | 100 |  | 0 | 100 |  | 4.403 | 100 |  | 0 | 100 |  | 0 | 100 |  | 2.0364 | 100 |  | 13.6434 | 100 |  | 8.3577 | 100 |  | 157.4229 | 100 |  | 925.4962 | 100 |  | 48601.9727 | 100 |  | 862.7972 | 100 |  | 8.9854 | 100 |  | In Marcia [30]
Limite 30 Min |  | 60 |  |  | 100 | [5 empty] | 400 |  |  | 200 | [5 empty] | 4 |  |  | 20 |  |  | 30
MIN |  | 0 |  |  | 0 |  |  | 4.3789 |  |  | 77.453 |  |  | 0 |  |  | 0.56528 |  |  | 0 |  |  | 0 |  |  | 1.6584 |  |  | 12.5343 |  |  | 8.3577 |  |  | 122.3748 |  |  | 925.1334 |  |  | 37533.8633 |  |  | 855.8583 |  |  | 6.7879
MAX |  | 6.1595 |  |  | 77.3916 |  |  | 7.6283 |  |  | 141.1183 |  |  | 0 |  |  | 11.4711 |  |  | 0 |  |  | 3.7629 |  |  | 2.1611 |  |  | 13.8454 |  |  | 13.3331 |  |  | 160.5959 |  |  | 925.7585 |  |  | 49088.9531 |  |  | 914.5611 |  |  | 9.3246
%Medie < Soglia |  | 99.99 | [8 empty] | 99.761 |  |  | 100 | [5 empty] | 100 |  |  | 100 |  |  | 99.9701
Soglia 97% |  | 10 | [8 empty] | 200 |  |  | 50 | [5 empty] | 2 |  |  | 10 |  |  | 10
Media Giorno: |  | 4.3587 | 100 |  | 19.6295 | 100 |  | 6.6572 | 100 |  | 104.8054 | 100 |  | 0 | 100 |  | 5.0799 | 100 |  | 0 | 100 |  | 0.12347 | 100 |  | 1.8912 | 100 |  | 13.123 | 100 |  | 9.6906 | 100 |  | 151.1469 | 100 |  | 925.4248 | 100 |  | 45978.8073 | 100 |  | 878.5459 | 100 |  | 8.0563 | 100 | (6) | 47
Limite Giorno |  | 10 |  |  | 50 | [5 empty] | 200 |  |  | 50 | [5 empty] | 1 |  |  | 10 |  |  | 10
Note:
| (1) | Assenza Registrazioni Medie | [7 empty] | Elaborazioni conformi Allegato VI, Parte V, D.Lgs. n. 152 del 03/04/2006 | [11 empty] | Elaborazioni DLgs 46/14: [Giorno Solare]
| (2) | Assenza Registrazioni I.D. | [7 empty] | Elaborazioni Conformi Titolo III Bis, Parte IV, D.Lgs. 152/06 del 03/04/2006 (D.Lgs. 46/14) | [12 empty] | 144 | Medie 10 Minuti Totali della Misura del CO.
| (3) | Assenza Registrazioni Note o Parametri | [7 empty] | Ossigeno di Riferimento: 11,00 %V. | [12 empty] | 136 | Medie 10 Minuti Valide della Misura del CO.
| (4) | Media Non Valida | [20 empty] | 0 | Medie 10 Minuti del CO superiori al valore di 150 mg/Nm3.
| (5) | Valore superiore al Limite o Soglia | [7 empty] | Report prodotto il 09/10/2021 01:06:08 | [12 empty] | 100,00% | Medie 10 Minuti del CO inferiori al valore di 150 mg/Nm3.
| (6) | Mezzore di Normale Funzionamento | [7 empty] | Reports ver. 3.50.66 - (C) 1995-2018 C.T. Sistemi srl

## Linea 2
Ecologia Oggi S.p.A. Gioia Tauro - Data: 08/10/2021
Report Medie 30 Minuti - Linea 2
|  | Ac. Cloridrico |  |  | Ossido Carbonio |  |  | An. Carbonica |  |  | Ossidi Azoto |  |  | Ossidi Zolfo |  |  | Ammoniaca |  |  | Ac. Fluoridrico |  |  | Carb. Org. Totale |  |  | Polveri |  |  | Ossigeno |  |  | Umidità Fumi |  |  | Temp. Fumi |  |  | Press. Fumi |  |  | Portata Fumi |  |  | T° Post Comb. |  |  | O2 Post. Comb. |  |  | Impianto
Ore | Note | mg/Nm3 | ID % | Note | mg/Nm3 | ID % | Note | %V | ID % | Note | mg/Nm3 | ID % | Note | mg/Nm3 | ID % | Note | mg/Nm3 | ID % | Note | mg/Nm3 | ID % | Note | mg/Nm3 | ID % | Note | mg/Nm3 | ID % | Note | %V | ID % | Note | %V | ID % | Note | °C | ID % | Note | mBar | ID % | Note | Nm3/h | ID % | Note | °C | ID % | Note | %V | ID % | Note | Stato
00:30 | (4) | 0.003451 | 100 | (4) | 1.4126 | 100 |  | 0.05178 | 100 | (4) | 7.0071 | 100 | (4) | 0 | 100 | (4) | 0.11204 | 100 | (4) | 0 | 100 | (4) | 1.5024 | 100 | (4) | 0.98302 | 100 |  | 20.7709 | 100 |  | 2.3775 | 100 |  | 47.4254 | 100 |  | 1000.0153 | 100 |  | 0 | 100 |  | 57.5389 | 100 |  | 18.5059 | 100 |  | Fermo [34]
01:00 | (4) | 0.0014389 | 100 | (4) | 1.3634 | 100 |  | 0.047925 | 100 | (4) | 5.9138 | 100 | (4) | 0 | 100 | (4) | 0.09453 | 100 | (4) | 0 | 100 | (4) | 1.5927 | 100 | (4) | 1.1189 | 100 |  | 20.7753 | 100 |  | 2.4887 | 100 |  | 47.4927 | 100 |  | 999.95 | 100 |  | 19521.209 | 100 |  | 55.9167 | 100 |  | 18.5145 | 100 |  | Fermo [34]
01:30 | (4) | 7.1578e-05 | 100 | (4) | 1.4241 | 100 |  | 0.047241 | 100 | (4) | 7.8121 | 100 | (4) | 0 | 100 | (4) | 0.13986 | 100 | (4) | 0 | 100 | (4) | 1.6274 | 100 | (4) | 1.6778 | 100 |  | 20.79 | 100 |  | 2.2851 | 100 |  | 55.956 | 100 |  | 999.6741 | 100 |  | 48209.3672 | 100 |  | 50.8417 | 100 |  | 18.462 | 100 |  | Fermo [34]
02:00 | (4) | 0.0020429 | 100 | (4) | 1.398 | 100 |  | 0.047294 | 100 | (4) | 7.6536 | 100 | (4) | 0 | 100 | (4) | 0.1686 | 100 | (4) | 0 | 100 | (4) | 1.611 | 100 | (4) | 4.5366 | 100 |  | 20.7874 | 100 |  | 2.2181 | 100 |  | 58.8688 | 100 |  | 999.3616 | 100 |  | 62129.8164 | 100 |  | 48.5667 | 100 |  | 18.4699 | 100 |  | Fermo [34]
02:30 | (4) | 0.0013213 | 100 | (4) | 1.4737 | 100 |  | 0.047423 | 100 | (4) | 6.9792 | 100 | (4) | 0 | 100 | (4) | 0.1732 | 100 | (4) | 0 | 100 | (4) | 1.5038 | 100 | (4) | 3.7634 | 91.9444 |  | 20.7839 | 100 |  | 2.2001 | 100 |  | 58.2137 | 100 |  | 999.3649 | 100 |  | 68945.7891 | 100 |  | 47.2944 | 100 |  | 18.447 | 100 |  | Fermo [34]
03:00 | (4) | 6.7889e-05 | 100 | (4) | 1.4601 | 100 |  | 0.049382 | 100 | (4) | 7.1102 | 100 | (4) | 0 | 100 | (4) | 0.13939 | 100 | (4) | 0 | 100 | (4) | 1.5418 | 100 | (4) | 3.0525 | 86.9444 |  | 20.7779 | 100 |  | 2.1911 | 100 |  | 55.2331 | 100 |  | 999.2589 | 100 |  | 68748.5312 | 100 |  | 47 | 100 |  | 18.4326 | 100 |  | Fermo [34]
03:30 | (4) | 0 | 100 | (4) | 1.5686 | 100 |  | 0.050373 | 100 | (4) | 6.9805 | 100 | (4) | 0 | 100 | (4) | 0.14701 | 100 | (4) | 0 | 100 | (4) | 1.5778 | 100 | (4) | 2.4666 | 100 |  | 20.7739 | 100 |  | 2.169 | 100 |  | 52.7302 | 100 |  | 999.453 | 100 |  | 69002.6719 | 100 |  | 47 | 100 |  | 18.4181 | 100 |  | Fermo [34]
04:00 | (4) | 0 | 100 | (4) | 1.4945 | 100 |  | 0.051035 | 100 | (4) | 7.585 | 100 | (4) | 0 | 100 | (4) | 0.14384 | 100 | (4) | 0 | 100 | (4) | 1.5634 | 100 | (4) | 1.7724 | 100 |  | 20.7685 | 100 |  | 2.1813 | 100 |  | 50.3731 | 100 |  | 999.4874 | 100 |  | 69150.0703 | 100 |  | 45.8611 | 100 |  | 18.4132 | 100 |  | Fermo [34]
04:30 | (4) | 0 | 100 | (4) | 1.4634 | 100 |  | 0.05107 | 100 | (4) | 7.1019 | 100 | (4) | 0 | 100 | (4) | 0.13637 | 100 | (4) | 0 | 100 | (4) | 1.5584 | 100 | (4) | 1.9094 | 100 |  | 20.7644 | 100 |  | 2.1864 | 100 |  | 48.1989 | 100 |  | 999.2449 | 100 |  | 70434.4297 | 100 |  | 44.7972 | 100 |  | 18.411 | 100 |  | Fermo [34]
05:00 | (4) | 0.0039493 | 100 | (4) | 1.431 | 100 |  | 0.051381 | 100 | (4) | 7.5384 | 100 | (4) | 0 | 100 | (4) | 0.13802 | 100 | (4) | 0 | 100 | (4) | 1.6426 | 100 | (4) | 2.1244 | 100 |  | 20.761 | 100 |  | 2.1856 | 100 |  | 46.5287 | 100 |  | 999.4868 | 100 |  | 70599.8359 | 100 |  | 44 | 100 |  | 18.4095 | 100 |  | Fermo [34]
05:30 | (4) | 0.0014487 | 100 | (4) | 1.4446 | 100 |  | 0.047567 | 100 | (4) | 7.1958 | 100 | (4) | 0 | 100 | (4) | 0.15075 | 100 | (4) | 0 | 100 | (4) | 1.6712 | 100 | (4) | 1.2016 | 100 |  | 20.7598 | 100 |  | 2.1787 | 100 |  | 44.5168 | 100 |  | 999.486 | 100 |  | 50792.25 | 100 |  | 43.5639 | 100 |  | 18.4696 | 100 |  | Fermo [34]
06:00 | (4) | 0.00080908 | 100 | (4) | 1.4111 | 100 |  | 0.041738 | 100 | (4) | 6.7983 | 100 | (4) | 0 | 100 | (4) | 0.12155 | 100 | (4) | 0 | 100 | (4) | 1.7561 | 100 | (4) | 0.95986 | 100 |  | 20.7449 | 100 |  | 2.1817 | 100 |  | 39.9419 | 100 |  | 999.7504 | 100 |  | 15359.8945 | 100 |  | 42.4722 | 100 |  | 18.5999 | 100 |  | Fermo [34]
06:30 | (4) | 0.0016969 | 100 | (4) | 1.4552 | 100 |  | 0.041653 | 100 | (4) | 6.9281 | 100 | (4) | 0 | 100 | (4) | 0.14932 | 100 | (4) | 0 | 100 | (4) | 1.6814 | 100 | (4) | 0.95233 | 96.3889 |  | 20.7426 | 100 |  | 2.1513 | 100 |  | 37.7022 | 100 |  | 999.8874 | 100 |  | 15409.0039 | 100 |  | 41.3889 | 100 |  | 18.5922 | 100 |  | Fermo [34]
07:00 | (4) | 0 | 85 | (4) | 1.4513 | 85 |  | 0.047524 | 85 | (4) | 7.319 | 85 | (4) | 0 | 85 | (4) | 0.14766 | 85 | (4) | 0 | 85 | (4) | 1.6359 | 85 | (4) | 1.0208 | 82.5 |  | 20.7389 | 85 |  | 2.1785 | 85 |  | 35.0353 | 100 |  | 1000.068 | 100 |  | 15056.5049 | 100 |  | 40.2278 | 100 |  | 18.5804 | 100 |  | Fermo [34]
07:30 | (4) | 0 | 80.8333 | (4) | 1.7574 | 80.8333 |  | 0.04358 | 80.8333 | (4) | 8.0149 | 80.8333 | (4) | 0 | 80.8333 | (4) | 0.07171 | 80.8333 | (4) | 0 | 80.8333 | (4) | 1.6757 | 81.1111 | (4) | 0.94709 | 100 |  | 20.6478 | 81.1111 |  | 2.2907 | 80.8333 |  | 36.0813 | 100 |  | 1000.6365 | 100 |  | 14968.4619 | 100 |  | 40 | 100 |  | 18.5706 | 100 |  | Fermo [34]
08:00 | (4) | 0 | 100 | (4) | 1.5961 | 100 |  | 0.040374 | 100 | (4) | 8.0142 | 100 | (4) | 0 | 100 | (4) | 0.060402 | 100 | (4) | 0 | 100 | (4) | 1.6211 | 100 | (4) | 0.95926 | 100 |  | 20.6582 | 100 |  | 2.2497 | 100 |  | 36.6488 | 100 |  | 1000.8915 | 100 |  | 16030.4248 | 100 |  | 41.6694 | 100 |  | 18.5775 | 100 |  | Fermo [34]
08:30 | (4) | 0 | 100 | (4) | 1.608 | 100 |  | 0.036853 | 100 | (4) | 7.9497 | 100 | (4) | 0 | 100 | (4) | 0.091111 | 100 | (4) | 0 | 100 | (4) | 1.5887 | 100 | (4) | 0.94874 | 100 |  | 20.6606 | 100 |  | 2.2174 | 100 |  | 37.0005 | 100 |  | 1001.1193 | 100 |  | 13872.7529 | 100 |  | 19.5056 | 100 |  | 18.5877 | 100 |  | Fermo [34]
09:00 | (4) | 0.000344 | 100 | (4) | 1.6633 | 100 |  | 0.033619 | 100 | (4) | 7.6596 | 100 | (4) | 0 | 100 | (4) | 0.087993 | 100 | (4) | 0 | 100 | (4) | 1.574 | 100 | (4) | 0.9471 | 100 |  | 20.6258 | 100 |  | 2.1454 | 100 |  | 36.0034 | 100 |  | 1001.3715 | 100 |  | 0 | 100 |  | 20 | 100 |  | 18.4839 | 100 |  | Fermo [34]
09:30 | (4) | 0.0004296 | 100 | (4) | 1.7638 | 100 |  | 0.03165 | 100 | (4) | 6.9383 | 100 | (4) | 0 | 100 | (4) | 0.022448 | 100 | (4) | 0 | 100 | (4) | 1.5744 | 100 | (4) | 0.93915 | 100 |  | 20.5529 | 100 |  | 2.0776 | 100 |  | 34.3171 | 100 |  | 1001.7643 | 100 |  | 0 | 100 |  | 19.9722 | 100 |  | 18.2127 | 100 |  | Fermo [34]
10:00 | (4) | 0.0023148 | 100 | (4) | 1.6399 | 100 |  | 0.033703 | 100 | (4) | 6.4228 | 100 | (4) | 0 | 100 | (4) | 0.050374 | 100 | (4) | 0 | 100 | (4) | 1.5813 | 100 | (4) | 0.9419 | 100 |  | 20.5267 | 100 |  | 2.1542 | 100 |  | 33.2514 | 100 |  | 1001.925 | 100 |  | 3896.5088 | 100 |  | 20 | 100 |  | 18.343 | 100 |  | Fermo [34]
10:30 | (4) | 5.9302e-06 | 100 | (4) | 1.4737 | 100 |  | 0.056108 | 100 | (4) | 8.1411 | 100 | (4) | 0 | 100 | (4) | 0.048782 | 100 | (4) | 0 | 100 | (4) | 1.7575 | 100 | (4) | 0.97284 | 100 |  | 20.6256 | 100 |  | 2.322 | 100 |  | 36.3915 | 100 |  | 1001.8757 | 100 |  | 34906.3711 | 100 |  | 19.9222 | 100 |  | 18.4522 | 100 |  | Fermo [34]
11:00 | (4) | 0.00036661 | 100 | (4) | 1.5096 | 100 |  | 0.052684 | 100 | (4) | 7.8922 | 100 | (4) | 0 | 100 | (4) | 0.085008 | 100 | (4) | 0 | 100 | (4) | 1.7565 | 100 | (4) | 1.1362 | 78.8889 |  | 20.624 | 100 |  | 2.1957 | 100 |  | 37.6759 | 100 |  | 1002.2485 | 100 |  | 14643.7939 | 100 |  | 20.0056 | 100 |  | 18.5308 | 100 |  | Fermo [34]
11:30 | (4) | 0.0047799 | 100 | (4) | 1.6978 | 100 |  | 0.037977 | 100 | (4) | 6.7888 | 100 | (4) | 0 | 100 | (4) | 0.020986 | 100 | (4) | 0 | 100 | (4) | 1.6611 | 100 | (4) | 0.96925 | 100 |  | 20.5645 | 100 |  | 2.0629 | 100 |  | 35.9195 | 100 |  | 1002.4892 | 100 |  | 0 | 100 |  | 20.9861 | 100 |  | 18.4849 | 100 |  | Fermo [34]
12:00 | (4) | 0 | 100 | (4) | 1.6083 | 100 |  | 0.031733 | 100 | (4) | 5.4573 | 100 | (4) | 0 | 100 | (4) | 0.026684 | 100 | (4) | 0 | 100 | (4) | 1.6728 | 100 | (4) | 0.97059 | 100 |  | 20.4714 | 100 |  | 1.991 | 100 |  | 34.3721 | 100 |  | 1002.7337 | 100 |  | 0 | 100 |  | 21.8278 | 100 |  | 18.4443 | 100 |  | Fermo [34]
12:30 | (4) | 0 | 100 | (4) | 1.5694 | 100 |  | 0.029782 | 100 | (4) | 5.5933 | 100 | (4) | 0 | 100 | (4) | 0.060222 | 100 | (4) | 0 | 100 | (4) | 1.6773 | 100 | (4) | 0.96751 | 100 |  | 20.4376 | 100 |  | 1.964 | 100 |  | 33.2243 | 100 |  | 1002.6799 | 100 |  | 0 | 100 |  | 23.1722 | 100 |  | 18.4182 | 100 |  | Fermo [34]
13:00 | (4) | 0 | 100 | (4) | 1.5414 | 100 |  | 0.028846 | 100 | (4) | 5.4124 | 100 | (4) | 0 | 100 | (4) | 0.045876 | 100 | (4) | 0 | 100 | (4) | 1.6832 | 100 | (4) | 0.96883 | 100 |  | 20.4084 | 100 |  | 1.9764 | 100 |  | 32.3172 | 100 |  | 1002.4838 | 100 |  | 0 | 100 |  | 24.8611 | 100 |  | 18.3941 | 100 |  | Fermo [34]
13:30 | (4) | 0 | 100 | (4) | 1.4464 | 100 |  | 0.032493 | 100 | (4) | 7.0183 | 100 | (4) | 0 | 100 | (4) | 0.059759 | 100 | (4) | 0 | 100 | (4) | 1.6657 | 100 | (4) | 0.99103 | 100 |  | 20.5055 | 100 |  | 2.1343 | 100 |  | 31.9668 | 100 |  | 1002.4769 | 100 |  | 4849.2891 | 100 |  | 26 | 100 |  | 18.4544 | 100 |  | Fermo [34]
14:00 | (4) | 0.011816 | 100 | (4) | 1.5028 | 100 |  | 0.03551 | 100 | (4) | 6.945 | 100 | (4) | 0 | 100 | (4) | 0.028755 | 100 | (4) | 0 | 100 | (4) | 1.5102 | 100 | (4) | 0.977 | 100 |  | 20.6116 | 100 |  | 2.1425 | 100 |  | 33.6235 | 100 |  | 1002.6778 | 100 |  | 18711.4023 | 100 |  | 26.1083 | 100 |  | 18.6175 | 100 |  | Fermo [34]
14:30 | (4) | 0.0005352 | 100 | (4) | 1.4857 | 100 |  | 0.033309 | 100 | (4) | 5.9071 | 100 | (4) | 0 | 100 | (4) | 0.036791 | 100 | (4) | 0 | 100 | (4) | 1.4541 | 100 | (4) | 0.97637 | 100 |  | 20.6098 | 100 |  | 2.0142 | 100 |  | 34.3682 | 100 |  | 1002.6854 | 100 |  | 18890.4785 | 100 |  | 27 | 100 |  | 18.6466 | 100 |  | Fermo [34]
15:00 | (4) | 0 | 100 | (4) | 1.4488 | 100 |  | 0.032566 | 100 | (4) | 4.9505 | 100 | (4) | 0 | 100 | (4) | 0.062064 | 100 | (4) | 0 | 100 | (4) | 1.4817 | 100 | (4) | 0.98961 | 78.8889 |  | 20.6009 | 100 |  | 1.9209 | 100 |  | 34.1401 | 100 |  | 1002.6501 | 100 |  | 19248.5312 | 100 |  | 27 | 100 |  | 18.6466 | 100 |  | Fermo [34]
15:30 | (4) | 0 | 100 | (4) | 1.4151 | 100 |  | 0.031874 | 100 | (4) | 4.3437 | 100 | (4) | 0 | 100 | (4) | 0.077957 | 100 | (4) | 0 | 100 | (4) | 1.4676 | 100 | (4) | 0.99471 | 100 |  | 20.5938 | 100 |  | 1.8653 | 100 |  | 33.6328 | 100 |  | 1002.7147 | 100 |  | 19446.6094 | 100 |  | 26.3056 | 100 |  | 18.6477 | 100 |  | Fermo [34]
16:00 | (4) | 0 | 100 | (4) | 1.3781 | 100 |  | 0.032075 | 100 | (4) | 4.9797 | 100 | (4) | 0 | 100 | (4) | 0.052486 | 100 | (4) | 0 | 100 | (4) | 1.4757 | 100 | (4) | 0.98473 | 100 |  | 20.5898 | 100 |  | 1.859 | 100 |  | 33.1129 | 100 |  | 1002.8057 | 100 |  | 19565.0996 | 100 |  | 27 | 100 |  | 18.6436 | 100 |  | Fermo [34]
16:30 | (4) | 0 | 100 | (4) | 1.4694 | 100 |  | 0.032921 | 100 | (4) | 3.91 | 100 | (4) | 0 | 100 | (4) | 0.052651 | 100 | (4) | 0 | 100 | (4) | 1.4995 | 100 | (4) | 0.96476 | 100 |  | 20.5873 | 100 |  | 1.8034 | 100 |  | 32.4368 | 100 |  | 1002.8775 | 100 |  | 19761.623 | 100 |  | 26.4333 | 100 |  | 18.6571 | 100 |  | Fermo [34]
17:00 | (4) | 0 | 100 | (4) | 1.4573 | 100 |  | 0.032805 | 100 | (4) | 4.4024 | 100 | (4) | 0 | 100 | (4) | 0.051387 | 100 | (4) | 0 | 100 | (4) | 1.4001 | 100 | (4) | 0.95813 | 100 |  | 20.5863 | 100 |  | 1.7688 | 100 |  | 31.6732 | 100 |  | 1002.9547 | 100 |  | 19737.291 | 100 |  | 26.8611 | 100 |  | 18.6564 | 100 |  | Fermo [34]
17:30 | (4) | 0 | 100 | (4) | 1.4142 | 100 |  | 0.032695 | 100 | (4) | 4.3196 | 100 | (4) | 0 | 100 | (4) | 0.063391 | 100 | (4) | 0 | 100 | (4) | 1.3722 | 100 | (4) | 0.95621 | 100 |  | 20.5829 | 100 |  | 1.8028 | 100 |  | 30.9352 | 100 |  | 1002.987 | 100 |  | 19808.1328 | 100 |  | 27 | 100 |  | 18.6324 | 100 |  | Fermo [34]
18:00 | (4) | 0 | 100 | (4) | 1.4448 | 100 |  | 0.032823 | 100 | (4) | 4.131 | 100 | (4) | 0 | 100 | (4) | 0.090601 | 100 | (4) | 0 | 100 | (4) | 1.363 | 100 | (4) | 0.95039 | 100 |  | 20.5798 | 100 |  | 1.7935 | 100 |  | 30.3704 | 100 |  | 1003.248 | 100 |  | 19928.9062 | 100 |  | 27 | 100 |  | 18.6337 | 100 |  | Fermo [34]
18:30 | (4) | 0 | 100 | (4) | 1.4716 | 100 |  | 0.033004 | 100 | (4) | 4.4116 | 100 | (4) | 0 | 100 | (4) | 0.030028 | 100 | (4) | 0 | 100 | (4) | 1.371 | 100 | (4) | 0.93951 | 100 |  | 20.5777 | 100 |  | 1.7911 | 100 |  | 29.769 | 100 |  | 1003.5499 | 100 |  | 19912.6543 | 100 |  | 27 | 100 |  | 18.6326 | 100 |  | Fermo [34]
19:00 | (4) | 0 | 85.2778 | (4) | 1.5554 | 85.2778 |  | 0.033177 | 85.2778 | (4) | 4.4875 | 85.2778 | (4) | 0 | 85.2778 | (4) | 0.048455 | 85.2778 | (4) | 0 | 85.2778 | (4) | 1.4065 | 85.2778 | (4) | 0.95447 | 78.6111 |  | 20.5777 | 85.2778 |  | 1.7949 | 85.2778 |  | 29.2373 | 100 |  | 1003.8431 | 100 |  | 9761.7695 | 100 |  | 26.25 | 100 |  | 18.6207 | 100 |  | Fermo [34]
19:30 | (4) | 0 | 80.2778 | (4) | 1.5104 | 80.2778 |  | 0.033141 | 80.2778 | (4) | 4.5494 | 80.2778 | (4) | 0 | 80.2778 | (4) | 0.12492 | 80.2778 | (4) | 0 | 80.2778 | (4) | 1.4255 | 80.5556 | (4) | 0.94438 | 100 |  | 20.8511 | 80.5556 |  | 1.7782 | 80.2778 |  | 28.6299 | 100 |  | 1004.0298 | 100 |  | 0 | 100 |  | 26 | 100 |  | 18.5664 | 100 |  | Fermo [34]
20:00 | (4) | 0 | 100 | (4) | 1.3322 | 100 |  | 0.034765 | 100 | (4) | 5.1643 | 100 | (4) | 0 | 100 | (4) | 0.12349 | 100 | (4) | 0 | 100 | (4) | 1.3613 | 100 | (4) | 0.93066 | 100 |  | 20.8605 | 100 |  | 1.7533 | 100 |  | 27.871 | 100 |  | 1004.1089 | 100 |  | 0 | 100 |  | 26 | 100 |  | 18.5554 | 100 |  | Fermo [34]
20:30 | (4) | 0 | 100 | (4) | 1.3303 | 100 |  | 0.035567 | 100 | (4) | 4.4864 | 100 | (4) | 0 | 100 | (4) | 0.13941 | 100 | (4) | 0 | 100 | (4) | 1.358 | 100 | (4) | 0.92745 | 100 |  | 20.8581 | 100 |  | 1.729 | 100 |  | 27.0535 | 100 |  | 1004.2535 | 100 |  | 0 | 100 |  | 26 | 100 |  | 18.5474 | 100 |  | Fermo [34]
21:00 | (4) | 0 | 100 | (4) | 1.3615 | 100 |  | 0.038255 | 100 | (4) | 4.1713 | 100 | (4) | 0 | 100 | (4) | 0.11373 | 100 | (4) | 0 | 100 | (4) | 1.3694 | 100 | (4) | 0.92464 | 100 |  | 20.8657 | 100 |  | 1.7124 | 100 |  | 26.2939 | 100 |  | 1004.3782 | 100 |  | 0 | 100 |  | 26 | 100 |  | 18.548 | 100 |  | Fermo [34]
21:30 | (4) | 0 | 100 | (4) | 1.3678 | 100 |  | 0.03623 | 100 | (4) | 4.1228 | 100 | (4) | 0 | 100 | (4) | 0.1176 | 100 | (4) | 0 | 100 | (4) | 1.3611 | 100 | (4) | 0.9216 | 100 |  | 20.8756 | 100 |  | 1.6902 | 100 |  | 25.6116 | 100 |  | 1004.4206 | 100 |  | 0 | 100 |  | 25.9944 | 100 |  | 18.5624 | 100 |  | Fermo [34]
22:00 | (4) | 0 | 100 | (4) | 1.4113 | 100 |  | 0.039128 | 100 | (4) | 3.8225 | 100 | (4) | 0 | 100 | (4) | 0.11871 | 100 | (4) | 0 | 100 | (4) | 1.3773 | 100 | (4) | 0.91055 | 100 |  | 20.8759 | 100 |  | 1.6743 | 100 |  | 25.0396 | 100 |  | 1004.5724 | 100 |  | 0 | 100 |  | 25.3361 | 100 |  | 18.5642 | 100 |  | Fermo [34]
22:30 | (4) | 0 | 100 | (4) | 1.4514 | 100 |  | 0.041842 | 100 | (4) | 3.594 | 100 | (4) | 0 | 100 | (4) | 0.11821 | 100 | (4) | 0 | 100 | (4) | 1.381 | 100 | (4) | 0.902 | 100 |  | 20.8719 | 100 |  | 1.6632 | 100 |  | 24.4537 | 100 |  | 1004.5963 | 100 |  | 0 | 100 |  | 25 | 100 |  | 18.5609 | 100 |  | Fermo [34]
23:00 | (4) | 0 | 100 | (4) | 1.3732 | 100 |  | 0.040407 | 100 | (4) | 3.4484 | 100 | (4) | 0 | 100 | (4) | 0.10973 | 100 | (4) | 0 | 100 | (4) | 1.3701 | 100 | (4) | 1.0002 | 78.8889 |  | 20.8726 | 100 |  | 1.656 | 100 |  | 23.978 | 100 |  | 1004.4504 | 100 |  | 0 | 100 |  | 25 | 100 |  | 18.5774 | 100 |  | Fermo [34]
23:30 | (4) | 0 | 100 | (4) | 1.3476 | 100 |  | 0.036361 | 100 | (4) | 3.2925 | 100 | (4) | 0 | 100 | (4) | 0.1396 | 100 | (4) | 0 | 100 | (4) | 1.3463 | 100 | (4) | 0.89914 | 100 |  | 20.8691 | 100 |  | 1.6362 | 100 |  | 23.4191 | 100 |  | 1004.5728 | 100 |  | 0 | 100 |  | 25 | 100 |  | 18.5739 | 100 |  | Fermo [34]
24:00 | (4) | 0 | 100 | (4) | 1.2754 | 100 |  | 0.037296 | 100 | (4) | 2.9996 | 100 | (4) | 0 | 100 | (4) | 0.13754 | 100 | (4) | 0 | 100 | (4) | 1.3394 | 100 | (4) | 0.89733 | 100 |  | 20.8753 | 100 |  | 1.6143 | 100 |  | 23.0206 | 100 |  | 1004.6717 | 100 |  | 0 | 100 |  | 24.9889 | 100 |  | 18.5647 | 100 |  | Fermo [34]
Limite 30 Min |  | 60 |  |  | 100 | [5 empty] | 400 |  |  | 200 | [5 empty] | 4 |  |  | 20 |  |  | 30
MIN
MAX
%Medie < Soglia |  | 99.9083 | [8 empty] | 98.5933 |  |  | 100 | [5 empty] | 99.9694 |  |  | 99.9388 |  |  | 99.633
Soglia 97% |  | 10 | [8 empty] | 200 |  |  | 50 | [5 empty] | 2 |  |  | 10 |  |  | 10
Media Giorno: | (4) |  |  | (4) |  |  | (4) |  |  | (4) |  |  | (4) |  |  | (4) |  |  | (4) |  |  | (4) |  |  | (4) |  |  | (4) |  |  | (4) |  |  | (4) |  |  | (4) |  |  | (4) |  |  | (4) |  |  | (4) |  |  | (6) | 0
Limite Giorno |  | 10 |  |  | 50 | [5 empty] | 200 |  |  | 50 | [5 empty] | 1 |  |  | 10 |  |  | 10
Note:
| (1) | Assenza Registrazioni Medie | [7 empty] | Elaborazioni conformi Allegato VI, Parte V, D.Lgs. n. 152 del 03/04/2006 | [11 empty] | Elaborazioni DLgs 46/14: [Giorno Solare]
| (2) | Assenza Registrazioni I.D. | [7 empty] | Elaborazioni Conformi Titolo III Bis, Parte IV, D.Lgs. 152/06 del 03/04/2006 (D.Lgs. 46/14) | [12 empty] | 144 | Medie 10 Minuti Totali della Misura del CO.
| (3) | Assenza Registrazioni Note o Parametri | [7 empty] | Ossigeno di Riferimento: 11,00 %V. | [12 empty] | 0 | Medie 10 Minuti Valide della Misura del CO.
| (4) | Media Non Valida | [20 empty] | 0 | Medie 10 Minuti del CO superiori al valore di 150 mg/Nm3.
| (5) | Valore superiore al Limite o Soglia | [7 empty] | Report prodotto il 09/10/2021 01:06:15
| (6) | Mezzore di Normale Funzionamento | [7 empty] | Reports ver. 3.50.66 - (C) 1995-2018 C.T. Sistemi srl

## Allarmi
Ecologia Oggi S.p.A. Gioia Tauro
Report Giornaliero Allarmi |  |  | Data: 08/10/2021
Inizio | Riconosc. | Fine | Allarme
00:57:20 | 06:27:47 | 00:58:15 | Linea 1: Forno In Rampa
00:57:35 | 01:08:09 | 00:58:15 | Linea 1: Forno Spento
00:57:35 | 00:57:35 | 00:58:15 | Linea 1: Impianto in Marcia senza Rifiuto
00:58:15 | 00:58:15 | 03:14:20 | Linea 1: Impianto in Marcia
01:00:05 | 01:00:05 | 01:06:45 | Linea 1: Super. Preallarme Semiorario Ammoniaca
01:00:06 | 01:00:06 | 01:08:07 | Linea 1: BLOCCO Preallarme Medie Semiorarie
02:27:37 | 02:27:37 | 02:34:00 | Linea 2: Calibrazione in Corso Polveri
02:40:26 | 02:40:26 | 02:46:50 | Linea 1: Calibrazione in Corso Polveri
03:00:05 | 03:00:05 | 03:00:30 | Linea 1: Super. Preallarme Semiorario Ossido Carbonio
03:00:07 | 03:00:07 | 03:09:58 | Linea 1: BLOCCO Preallarme Medie Semiorarie
03:14:18 | 03:25:57 | 03:14:45 | Linea 1: Forno Spento
03:14:20 | 03:14:20 | 03:14:46 | Linea 1: Impianto in Fermo
03:14:46 | 03:14:46 | 03:15:28 | Linea 1: Impianto in Marcia
03:15:27 | 03:25:56 | 03:17:54 | Linea 1: Forno Spento
03:15:28 | 03:15:28 | 03:17:55 | Linea 1: Impianto in Fermo
03:17:55 | 03:17:55 | 03:19:08 | Linea 1: Impianto in Marcia
03:19:06 | 03:25:55 | 03:19:45 | Linea 1: Forno Spento
03:19:08 | 03:19:08 | 03:19:46 | Linea 1: Impianto in Fermo
03:19:46 | 03:19:46 | 03:24:18 | Linea 1: Impianto in Marcia
03:24:18 | 03:25:56 | 03:25:25 | Linea 1: Forno Spento
03:24:18 | 03:24:18 | 03:25:25 | Linea 1: Impianto in Fermo
03:25:25 | 03:25:25 | 03:25:55 | Linea 1: Impianto in Marcia
03:25:55 | 03:25:59 | 03:27:27 | Linea 1: Forno Spento
03:25:55 | 03:25:55 | 03:27:28 | Linea 1: Impianto in Fermo
03:27:28 | 03:27:28 | 08:41:34 | Linea 1: Impianto in Marcia
06:28:56 | 06:28:56 | 06:35:18 | Linea 2: Calibrazione in Corso Polveri
06:43:01 | 06:43:01 | 06:49:27 | Linea 1: Calibrazione in Corso Polveri
06:55:30 | 06:55:30 | 07:05:40 | Linea 2: Manutenzione Analizzatore FID
06:55:30 | 06:55:30 | 07:05:40 | Linea 2: Manutenzione Analizzatore O2
06:55:32 | 06:55:32 | 06:55:38 | Linea 2: Analizzatore in ZERO GAS PROBE
06:55:35 | 07:05:59 | 07:05:55 | Linea 1: Manutenzione Analizzatore O2
06:55:35 | 06:55:35 | 07:05:55 | Linea 1: Manutenzione Analizzatore FID
06:55:35 | 06:55:35 | 07:05:45 | Linea 2: Manutenzione Analizzatore FTIR
06:55:35 | 06:55:35 | 07:06:00 | Linea 1: Manutenzione Analizzatore FTIR
06:55:38 | 06:55:38 | 06:55:42 | Linea 1: Analizzatore in ZERO GAS PROBE
06:55:38 | 06:55:38 | 07:02:18 | Linea 2: Analizzatore in ZERO GAS LOCAL
06:55:42 | 06:55:42 | 07:02:04 | Linea 1: Analizzatore in ZERO GAS LOCAL
07:00:00 | 07:00:57 | 07:00:00 | Linea 1: Media 10 Minuti H2O INVALIDA - INDICE DISP. [ 55.8]
07:00:00 | 07:00:58 | 07:00:00 | Linea 1: Media 10 Minuti O2 INVALIDA - INDICE DISP. [ 55.8]
07:00:00 | 07:00:55 | 07:00:00 | Linea 1: Media 10 Minuti CO INVALIDA - INDICE DISP. [ 55.8]
07:10:00 | 07:10:03 | 07:10:00 | Linea 1: Media 10 Minuti H2O INVALIDA - INDICE DISP. [ 40.0]
07:10:00 | 07:10:04 | 07:10:00 | Linea 1: Media 10 Minuti O2 INVALIDA - INDICE DISP. [ 40.8]
07:10:00 | 07:10:03 | 07:10:00 | Linea 1: Media 10 Minuti CO INVALIDA - INDICE DISP. [ 40.0]
08:00:45 | 08:00:45 | 08:04:50 | Linea 1: Super. Preallarme Semiorario Ossido Carbonio
08:00:47 | 08:00:47 | 08:05:45 | Linea 1: BLOCCO Preallarme Medie Semiorarie
08:41:32 | 08:43:09 | 08:41:58 | Linea 1: Forno In Rampa
08:41:32 | 08:43:09 | 08:41:58 | Linea 1: Forno Spento
08:41:34 | 08:41:34 | 08:42:00 | Linea 1: Impianto in Marcia senza Rifiuto
08:42:00 | 08:42:00 | 13:01:53 | Linea 1: Impianto in Marcia
10:30:12 | 10:30:12 | 10:36:35 | Linea 2: Calibrazione in Corso Polveri
10:45:40 | 10:45:40 | 10:52:04 | Linea 1: Calibrazione in Corso Polveri
13:01:52 | 13:02:12 | 13:02:04 | Linea 1: Forno Spento
13:01:53 | 13:01:53 | 13:02:05 | Linea 1: Impianto in Fermo
13:02:05 | 13:02:05 | 13:26:25 | Linea 1: Impianto in Marcia
13:03:25 | 13:03:25 | 13:07:20 | Linea 1: Super. Preallarme Semiorario Ossido Carbonio
13:03:25 | 13:03:25 | 13:07:31 | Linea 1: BLOCCO Preallarme Medie Semiorarie
13:26:24 | 13:26:57 | 13:26:52 | Linea 1: Forno Spento
13:26:25 | 13:26:25 | 13:26:53 | Linea 1: Impianto in Fermo
13:26:53 | 13:26:53 | 13:27:10 | Linea 1: Impianto in Marcia
13:27:08 | 13:29:19 | 13:27:40 | Linea 1: Forno Spento
13:27:10 | 13:27:10 | 13:27:42 | Linea 1: Impianto in Fermo
13:27:42 | 13:27:42 | 15:00:45 | Linea 1: Impianto in Marcia
14:31:31 | 14:31:31 | 14:37:54 | Linea 2: Calibrazione in Corso Polveri
14:48:28 | 14:48:28 | 14:54:52 | Linea 1: Calibrazione in Corso Polveri
15:00:43 | 15:26:31 | 15:01:21 | Linea 1: Forno Spento
15:00:45 | 15:00:45 | 15:01:21 | Linea 1: Impianto in Fermo
15:01:21 | 15:01:21 | 15:02:02 | Linea 1: Impianto in Marcia
15:02:01 | 15:26:31 | 15:03:22 | Linea 1: Forno Spento
15:02:02 | 15:02:02 | 15:03:23 | Linea 1: Impianto in Fermo
15:03:23 | 15:03:23 | 15:14:31 | Linea 1: Impianto in Marcia
15:14:30 | 15:26:30 | 15:14:56 | Linea 1: Forno Spento
15:14:31 | 15:14:31 | 15:14:57 | Linea 1: Impianto in Fermo
15:14:57 | 15:14:57 | 15:15:27 | Linea 1: Impianto in Marcia
15:15:27 | 15:26:30 | 15:21:41 | Linea 1: Forno Spento
15:15:27 | 15:15:27 | 15:21:43 | Linea 1: Impianto in Fermo
15:21:43 | 15:21:43 | 15:22:25 | Linea 1: Impianto in Marcia
15:22:23 | 15:26:30 | 15:23:15 | Linea 1: Forno Spento
15:22:25 | 15:22:25 | 15:23:15 | Linea 1: Impianto in Fermo
15:23:15 | 15:23:15 | 15:50:51 | Linea 1: Impianto in Marcia
15:30:00 | 15:30:00 | 16:00:00 | Linea 1: Impianto Fermo (Media 30 Minuti)
15:36:20 | 15:36:20 | 15:37:55 | Linea 1: Super. Preallarme Semiorario Ossido Carbonio
15:36:20 | 15:36:20 | 15:46:12 | Linea 1: BLOCCO Preallarme Medie Semiorarie
15:47:15 | 15:47:15 | 15:57:25 | Linea 1: Super. Preallarme Semiorario Ossido Carbonio
15:47:16 | 15:47:16 | 15:58:32 | Linea 1: BLOCCO Preallarme Medie Semiorarie
15:50:50 | 17:13:44 | 15:58:21 | Linea 1: Forno In Rampa
15:50:50 | 15:58:36 | 15:58:08 | Linea 1: Forno Spento
15:50:51 | 15:50:51 | 15:58:09 | Linea 1: Impianto in Marcia senza Rifiuto
15:58:09 | 15:58:09 | 16:54:38 | Linea 1: Impianto in Marcia
16:54:36 | 17:13:43 | 16:58:21 | Linea 1: Forno In Rampa
16:54:36 | 17:13:45 | 16:58:21 | Linea 1: Forno Spento
16:54:38 | 16:54:38 | 16:58:22 | Linea 1: Impianto in Marcia senza Rifiuto
16:58:22 | 16:58:22 | 19:14:06 | Linea 1: Impianto in Marcia
18:32:48 | 18:32:48 | 18:39:11 | Linea 2: Calibrazione in Corso Polveri
18:51:15 | 18:51:15 | 18:57:40 | Linea 1: Calibrazione in Corso Polveri
18:55:28 |  | 19:05:48 | Linea 1: Manutenzione Analizzatore O2
18:55:28 | 18:55:28 | 19:05:48 | Linea 1: Manutenzione Analizzatore FID
18:55:28 | 18:55:28 | 19:05:53 | Linea 1: Manutenzione Analizzatore FTIR
18:55:29 | 18:55:29 | 18:55:35 | Linea 1: Analizzatore in ZERO GAS PROBE
18:55:35 | 18:55:35 | 19:01:54 | Linea 1: Analizzatore in ZERO GAS LOCAL
18:55:38 | 18:55:38 | 19:05:53 | Linea 2: Manutenzione Analizzatore FID
18:55:38 | 18:55:38 | 19:05:53 | Linea 2: Manutenzione Analizzatore O2
18:55:39 | 18:55:39 | 18:55:45 | Linea 2: Analizzatore in ZERO GAS PROBE
18:55:43 | 18:55:43 | 19:05:58 | Linea 2: Manutenzione Analizzatore FTIR
18:55:45 | 18:55:45 | 19:02:21 | Linea 2: Analizzatore in ZERO GAS LOCAL
19:00:00 | 19:15:24 | 19:00:00 | Linea 1: Media 10 Minuti H2O INVALIDA - INDICE DISP. [ 54.2]
19:00:00 | 19:15:24 | 19:00:00 | Linea 1: Media 10 Minuti O2 INVALIDA - INDICE DISP. [ 54.2]
19:00:00 | 19:15:23 | 19:00:00 | Linea 1: Media 10 Minuti CO INVALIDA - INDICE DISP. [ 54.2]
19:06:00 | 19:06:00 | 19:12:45 | Linea 1: Super. Preallarme Semiorario Ossido Carbonio
19:06:00 | 19:06:00 | 19:15:20 | Linea 1: BLOCCO Preallarme Medie Semiorarie
19:10:00 | 19:15:23 | 19:10:00 | Linea 1: Media 10 Minuti H2O INVALIDA - INDICE DISP. [ 41.7]
19:10:00 | 19:15:24 | 19:10:00 | Linea 1: Media 10 Minuti O2 INVALIDA - INDICE DISP. [ 42.5]
19:10:00 | 19:15:22 | 19:10:00 | Linea 1: Media 10 Minuti CO INVALIDA - INDICE DISP. [ 41.7]
19:14:06 | 19:15:35 | 19:15:13 | Linea 1: Forno Spento
19:14:06 | 19:14:06 | 19:15:13 | Linea 1: Impianto in Fermo
19:15:13 | 19:15:13 | 19:41:09 | Linea 1: Impianto in Marcia
19:32:35 | 19:32:35 | 19:36:30 | Linea 1: Super. Preallarme Semiorario Ossido Carbonio
19:32:35 | 19:32:35 | 19:43:03 | Linea 1: BLOCCO Preallarme Medie Semiorarie
19:41:09 | 19:43:05 | 19:43:27 | Linea 1: Forno Spento
19:41:09 | 19:41:09 | 19:43:29 | Linea 1: Impianto in Fermo
19:43:29 | 19:43:29 | 19:43:43 | Linea 1: Impianto in Marcia
19:43:41 | 20:05:48 | 19:44:10 | Linea 1: Forno Spento
19:43:43 | 19:43:43 | 19:44:11 | Linea 1: Impianto in Fermo
19:44:11 | 19:44:11 | 23:44:29 | Linea 1: Impianto in Marcia
20:00:35 | 20:00:35 | 20:03:25 | Linea 1: Super. Preallarme Semiorario Ossido Carbonio
20:00:36 | 20:00:36 | 20:05:45 | Linea 1: BLOCCO Preallarme Medie Semiorarie
22:34:07 | 22:34:07 | 22:40:29 | Linea 2: Calibrazione in Corso Polveri
22:53:54 | 22:53:54 | 23:00:17 | Linea 1: Calibrazione in Corso Polveri
23:44:28 |  | 23:45:09 | Linea 1: Forno Spento
23:44:29 | 23:44:29 | 23:45:09 | Linea 1: Impianto in Fermo
23:45:09 | 23:45:09 | 00:31:16 | Linea 1: Impianto in Marcia
Reports ver. 3.50.66 - (C) 1995-2018 C.T. Sistemi srl