## Linea 1
Ecologia Oggi S.p.A. Gioia Tauro - Data: 24/09/2021
Report Medie 30 Minuti - Linea 1
|  | Ac. Cloridrico |  |  | Ossido Carbonio |  |  | An. Carbonica |  |  | Ossidi Azoto |  |  | Ossidi Zolfo |  |  | Ammoniaca |  |  | Ac. Fluoridrico |  |  | Carb. Org. Totale |  |  | Polveri |  |  | Ossigeno |  |  | Umidità Fumi |  |  | Temp. Fumi |  |  | Press. Fumi |  |  | Portata Fumi |  |  | T° Post Comb. |  |  | O2 Post. Comb. |  |  | Impianto
Ore | Note | mg/Nm3 | ID % | Note | mg/Nm3 | ID % | Note | %V | ID % | Note | mg/Nm3 | ID % | Note | mg/Nm3 | ID % | Note | mg/Nm3 | ID % | Note | mg/Nm3 | ID % | Note | mg/Nm3 | ID % | Note | mg/Nm3 | ID % | Note | %V | ID % | Note | %V | ID % | Note | °C | ID % | Note | mBar | ID % | Note | Nm3/h | ID % | Note | °C | ID % | Note | %V | ID % | Note | Stato
00:30 |  | 0.56293 | 100 |  | 0 | 100 |  | 6.4054 | 100 |  | 128.2756 | 100 |  | 0 | 100 |  | 2.8406 | 100 |  | 0 | 100 |  | 0 | 100 |  | 1.7721 | 100 |  | 13.4264 | 100 |  | 9.5257 | 100 |  | 141.4959 | 100 |  | 924.0537 | 100 |  | 43390.5547 | 100 |  | 887.9167 | 100 |  | 8.5866 | 100 |  | In Marcia [30]
01:00 |  | 3.2151 | 100 |  | 5.5193 | 100 |  | 6.8438 | 100 |  | 136.1563 | 100 |  | 0 | 100 |  | 2.0482 | 100 |  | 0 | 100 |  | 0 | 100 |  | 1.7991 | 100 |  | 13.3782 | 100 |  | 9.5923 | 100 |  | 145.1062 | 100 |  | 924.0722 | 100 |  | 43169.457 | 100 |  | 858.0167 | 100 |  | 8.6146 | 100 |  | In Marcia [30]
01:30 |  | 4.997 | 100 |  | 6.9184 | 100 |  | 7.1948 | 100 |  | 130.4491 | 100 |  | 0 | 100 |  | 2.1656 | 100 |  | 0 | 100 |  | 0 | 100 |  | 1.8173 | 100 |  | 13.0402 | 100 |  | 10.0429 | 100 |  | 148.0905 | 100 |  | 924.1202 | 100 |  | 43009.1914 | 100 |  | 864.0528 | 100 |  | 7.9805 | 100 |  | In Marcia [30]
02:00 |  | 5.1202 | 100 |  | 10.5686 | 100 |  | 7.0549 | 100 |  | 130.9907 | 100 |  | 0 | 100 |  | 1.7036 | 100 |  | 0 | 100 |  | 0 | 100 |  | 1.777 | 100 |  | 13.1996 | 100 |  | 9.9213 | 100 |  | 150.3922 | 100 |  | 924.0619 | 100 |  | 44639.3164 | 100 |  | 873.2639 | 100 |  | 8.2758 | 100 |  | In Marcia [30]
02:30 |  | 4.9595 | 100 |  | 36.8962 | 100 |  | 7.0277 | 100 |  | 134.2753 | 100 |  | 0 | 100 |  | 2.001 | 100 |  | 0 | 100 |  | 0 | 100 |  | 1.9286 | 100 |  | 13.1799 | 100 |  | 9.6855 | 100 |  | 152.9228 | 100 |  | 924.0049 | 100 |  | 45965.3828 | 100 |  | 869.4389 | 100 |  | 8.2882 | 100 |  | In Marcia [30]
03:00 |  | 4.5974 | 100 |  | 34.8227 | 100 |  | 6.7847 | 100 |  | 131.2411 | 100 |  | 0 | 100 |  | 1.5465 | 100 |  | 0 | 100 |  | 0.26389 | 100 |  | 1.8608 | 100 |  | 13.3771 | 100 |  | 9.0424 | 100 |  | 154.89 | 100 |  | 923.9685 | 100 |  | 46016.7109 | 100 |  | 872.5778 | 100 |  | 8.6117 | 100 |  | In Marcia [30]
03:30 |  | 5.1849 | 100 |  | 7.076 | 100 |  | 6.9666 | 100 |  | 132.7109 | 100 |  | 0 | 100 |  | 1.2387 | 100 |  | 0 | 100 |  | 0 | 100 |  | 1.9551 | 78.6111 |  | 13.1878 | 100 |  | 9.1852 | 100 |  | 155.3404 | 100 |  | 923.9075 | 100 |  | 46002.1133 | 100 |  | 873.1055 | 100 |  | 8.3348 | 100 |  | In Marcia [30]
04:00 |  | 4.8839 | 100 |  | 10.0122 | 100 |  | 6.9571 | 100 |  | 136.3747 | 100 |  | 0 | 100 |  | 1.4523 | 100 |  | 0 | 100 |  | 0 | 100 |  | 1.8301 | 100 |  | 13.1939 | 100 |  | 9.2056 | 100 |  | 155.7588 | 100 |  | 923.8836 | 100 |  | 45801.4648 | 100 |  | 874.7056 | 100 |  | 8.4686 | 100 |  | In Marcia [30]
04:30 |  | 4.5769 | 100 |  | 2.3825 | 100 |  | 6.9097 | 100 |  | 133.4767 | 100 |  | 0 | 100 |  | 1.1114 | 100 |  | 0 | 100 |  | 0 | 100 |  | 1.8626 | 100 |  | 13.2605 | 100 |  | 9.117 | 100 |  | 156.1118 | 100 |  | 923.8575 | 100 |  | 45693.0352 | 100 |  | 877.2806 | 100 |  | 8.5475 | 100 |  | In Marcia [30]
05:00 |  | 4.9327 | 100 |  | 2.0639 | 100 |  | 6.9463 | 100 |  | 136.9113 | 100 |  | 0 | 100 |  | 1.2448 | 100 |  | 0 | 100 |  | 0 | 100 |  | 1.8745 | 100 |  | 13.1788 | 100 |  | 8.8972 | 100 |  | 155.9977 | 100 |  | 923.9092 | 100 |  | 45681.8242 | 100 |  | 878.4194 | 100 |  | 8.2488 | 100 |  | In Marcia [30]
05:30 |  | 4.9255 | 100 |  | 0 | 100 |  | 7.2464 | 100 |  | 139.0566 | 100 |  | 0 | 100 |  | 1.1263 | 100 |  | 0 | 100 |  | 0 | 100 |  | 1.7688 | 100 |  | 12.9083 | 100 |  | 9.5351 | 100 |  | 156.1359 | 100 |  | 923.9209 | 100 |  | 45671.0898 | 100 |  | 894.2222 | 100 |  | 7.7903 | 100 |  | In Marcia [30]
06:00 |  | 4.8865 | 100 |  | 4.1754 | 100 |  | 7.3408 | 100 |  | 142.2687 | 100 |  | 0 | 100 |  | 1.0966 | 100 |  | 0 | 100 |  | 0 | 100 |  | 1.881 | 100 |  | 12.8478 | 100 |  | 9.7868 | 100 |  | 156.3264 | 100 |  | 923.9411 | 100 |  | 45574.9531 | 100 |  | 900.7416 | 100 |  | 7.7306 | 100 |  | In Marcia [30]
06:30 |  | 4.9976 | 100 |  | 18.5089 | 100 |  | 7.4482 | 100 |  | 146.4092 | 100 |  | 0 | 100 |  | 1.0156 | 100 |  | 0 | 100 |  | 0 | 100 |  | 1.8544 | 100 |  | 12.8006 | 100 |  | 10.0896 | 100 |  | 156.3241 | 100 |  | 923.9496 | 100 |  | 45535.4844 | 100 |  | 907.7611 | 100 |  | 7.6625 | 100 |  | In Marcia [30]
07:00 |  | 5.0272 | 75.2778 |  | 5.0001 | 75.2778 |  | 7.4069 | 75.2778 |  | 145.0076 | 75.2778 |  | 0 | 75.2778 |  | 1.0079 | 75.2778 |  | 0 | 75.2778 |  | 0 | 75.2778 |  | 1.7954 | 100 |  | 12.8616 | 75.2778 |  | 10.3394 | 75.2778 |  | 156.6657 | 100 |  | 924.1639 | 100 |  | 45559.8398 | 100 |  | 903.0695 | 100 |  | 7.6421 | 100 |  | In Marcia [30]
07:30 |  | 4.7345 | 90 |  | 24.2125 | 90 |  | 7.3705 | 90 |  | 140.6018 | 90 |  | 0 | 90 |  | 0.7885 | 90 |  | 0 | 90 |  | 0 | 90.2778 |  | 1.7977 | 78.6111 |  | 12.7817 | 90.2778 |  | 10.1555 | 90 |  | 157.8482 | 100 |  | 924.1996 | 100 |  | 45331.0312 | 100 |  | 901.6778 | 100 |  | 7.7976 | 100 |  | In Marcia [30]
08:00 |  | 4.8199 | 100 |  | 53.937 | 100 |  | 7.5342 | 100 |  | 143.1797 | 100 |  | 0 | 100 |  | 1.0963 | 100 |  | 0 | 100 |  | 1.8645 | 100 |  | 1.7215 | 100 |  | 12.6624 | 100 |  | 10.4986 | 100 |  | 158.6456 | 100 |  | 924.1266 | 100 |  | 44963.8711 | 100 |  | 910.4611 | 100 |  | 7.537 | 100 |  | In Marcia [30]
08:30 |  | 4.9659 | 100 |  | 38.2649 | 100 |  | 7.6402 | 100 |  | 145.9967 | 100 |  | 0 | 100 |  | 1.1245 | 100 |  | 0 | 100 |  | 0 | 100 |  | 1.7219 | 100 |  | 12.6456 | 100 |  | 11.2645 | 100 |  | 158.7196 | 100 |  | 923.9697 | 100 |  | 44821.4062 | 100 |  | 911.7278 | 100 |  | 7.2461 | 100 |  | In Marcia [30]
09:00 |  | 5.0122 | 100 |  | 30.0413 | 100 |  | 7.4578 | 100 |  | 144.9091 | 100 |  | 0 | 100 |  | 1.3247 | 100 |  | 0 | 100 |  | 0 | 100 |  | 2.011 | 100 |  | 13.077 | 100 |  | 14.1323 | 100 |  | 158.8642 | 100 |  | 923.9099 | 100 |  | 44808.8828 | 100 |  | 911.8055 | 100 |  | 7.2679 | 100 |  | In Marcia [30]
09:30 |  | 2.455 | 100 |  | 0 | 100 |  | 5.0226 | 100 |  | 123.864 | 100 |  | 0 | 100 |  | 5.2038 | 100 |  | 0 | 100 |  | 0 | 100 |  | 2.1038 | 100 |  | 14.2886 | 100 |  | 11.0962 | 100 |  | 157.7778 | 100 |  | 923.8002 | 100 |  | 43585.9883 | 100 |  | 882.9278 | 100 |  | 9.4799 | 100 |  | In Marcia [30]
10:00 |  | 1.0472 | 100 |  | 0 | 100 |  | 4.1944 | 100 |  | 105.6031 | 100 |  | 0 | 100 |  | 1.8198 | 100 |  | 0 | 100 |  | 0 | 100 |  | 1.8544 | 100 |  | 13.9714 | 100 |  | 8.919 | 100 |  | 148.7493 | 100 |  | 923.8464 | 100 |  | 38892.4922 | 100 |  | 857.0555 | 100 |  | 9.3485 | 100 |  | In Marcia [30]
10:30 |  | 0.4059 | 100 |  | 0 | 100 |  | 4.5154 | 100 |  | 112.1056 | 100 |  | 0 | 100 |  | 0.72317 | 100 |  | 0 | 100 |  | 0 | 100 |  | 1.7457 | 100 |  | 13.4957 | 100 |  | 9.5615 | 100 |  | 141.3392 | 100 |  | 923.8984 | 100 |  | 37814.5352 | 100 |  | 866.7528 | 100 |  | 8.7754 | 100 |  | In Marcia [30]
11:00 |  | 0.044675 | 100 |  | 0 | 100 |  | 5.4815 | 100 |  | 156.4751 | 100 |  | 0 | 100 |  | 0.64954 | 100 |  | 0 | 100 |  | 0 | 100 |  | 1.6566 | 100 |  | 12.9478 | 100 |  | 10.1472 | 100 |  | 137.0476 | 100 |  | 923.8964 | 100 |  | 40809.832 | 100 |  | 887.8028 | 100 |  | 7.8618 | 100 |  | In Marcia [30]
11:30 |  | 2.6187 | 100 |  | 0 | 100 |  | 7.1728 | 100 |  | 163.2722 | 100 |  | 0 | 100 |  | 0.72476 | 100 |  | 0 | 100 |  | 0 | 100 |  | 1.9969 | 78.6111 |  | 13.0885 | 100 |  | 10.4699 | 100 |  | 139.4215 | 100 |  | 923.8823 | 100 |  | 45399.1641 | 100 |  | 913.2222 | 100 |  | 8.1752 | 100 |  | In Marcia [30]
12:00 |  | 5.1403 | 100 |  | 9.2873 | 100 |  | 7.4675 | 100 |  | 159.1716 | 100 |  | 0 | 100 |  | 0.85303 | 100 |  | 0 | 100 |  | 0 | 100 |  | 1.7585 | 100 |  | 12.7957 | 100 |  | 10.889 | 100 |  | 145.051 | 100 |  | 923.8338 | 100 |  | 44709.5898 | 100 |  | 898.0611 | 100 |  | 7.6077 | 100 |  | In Marcia [30]
12:30 |  | 4.6371 | 100 |  | 0 | 100 |  | 7.9106 | 100 |  | 165.8449 | 100 |  | 0 | 100 |  | 0.78686 | 100 |  | 0 | 100 |  | 0 | 100 |  | 1.7852 | 100 |  | 12.4397 | 100 |  | 11.6865 | 100 |  | 148.7311 | 100 |  | 923.7708 | 100 |  | 44346.9297 | 100 |  | 921.4694 | 100 |  | 7.0845 | 100 |  | In Marcia [30]
13:00 |  | 5.0162 | 100 |  | 0 | 100 |  | 7.6596 | 100 |  | 162.9965 | 100 |  | 0 | 100 |  | 0.75975 | 100 |  | 0 | 100 |  | 0 | 100 |  | 1.7593 | 100 |  | 12.7141 | 100 |  | 11.426 | 100 |  | 150.681 | 100 |  | 923.7507 | 100 |  | 44098.668 | 100 |  | 917.8444 | 100 |  | 7.3857 | 100 |  | In Marcia [30]
13:30 |  | 4.8254 | 100 |  | 0 | 100 |  | 7.4259 | 100 |  | 142.0292 | 100 |  | 0 | 100 |  | 0.87664 | 100 |  | 0 | 100 |  | 0 | 100 |  | 1.7939 | 100 |  | 12.9298 | 100 |  | 11.0714 | 100 |  | 151.8957 | 100 |  | 923.7764 | 100 |  | 43917.4062 | 100 |  | 905.5555 | 100 |  | 7.7887 | 100 |  | In Marcia [30]
14:00 |  | 4.528 | 100 |  | 2.3672 | 100 |  | 7.2829 | 100 |  | 151.6003 | 100 |  | 0 | 100 |  | 0.83163 | 100 |  | 0 | 100 |  | 0 | 100 |  | 1.7459 | 100 |  | 12.9785 | 100 |  | 9.765 | 100 |  | 154.4773 | 100 |  | 923.7582 | 100 |  | 44264.793 | 100 |  | 881.5889 | 100 |  | 8.3357 | 100 |  | In Marcia [30]
14:30 |  | 5.1848 | 100 |  | 1.6186 | 100 |  | 7.0175 | 100 |  | 137.5228 | 100 |  | 0 | 100 |  | 0.69546 | 100 |  | 0 | 100 |  | 0 | 100 |  | 1.78 | 100 |  | 13.0586 | 100 |  | 8.8275 | 100 |  | 156.2074 | 100 |  | 923.7358 | 100 |  | 44199.9336 | 100 |  | 871.7722 | 100 |  | 8.5231 | 100 |  | In Marcia [30]
15:00 |  | 4.6146 | 100 |  | 5.8253 | 100 |  | 6.8708 | 100 |  | 136.1554 | 100 |  | 0 | 100 |  | 0.85982 | 100 |  | 0 | 100 |  | 0 | 100 |  | 1.8602 | 100 |  | 13.3139 | 100 |  | 9.3889 | 100 |  | 156.9703 | 100 |  | 923.7732 | 100 |  | 44260.332 | 100 |  | 865.8028 | 100 |  | 8.6586 | 100 |  | In Marcia [30]
15:30 |  | 5.1383 | 100 |  | 2.4759 | 100 |  | 7.2745 | 100 |  | 139.534 | 100 |  | 0 | 100 |  | 1.0898 | 100 |  | 0 | 100 |  | 0 | 100 |  | 1.8352 | 78.6111 |  | 13.008 | 100 |  | 10.9147 | 100 |  | 157.9269 | 100 |  | 923.752 | 100 |  | 44461.6914 | 100 |  | 870.2389 | 100 |  | 8.0247 | 100 |  | In Marcia [30]
16:00 |  | 4.8054 | 100 |  | 60.808 | 100 |  | 7.6376 | 100 |  | 153.4018 | 100 |  | 0 | 100 |  | 1.3065 | 100 |  | 0 | 100 |  | 2.4131 | 100 |  | 1.7215 | 100 |  | 12.6209 | 100 |  | 11.8313 | 100 |  | 158.1329 | 100 |  | 923.7454 | 100 |  | 43746.8516 | 100 |  | 901.025 | 100 |  | 7.2552 | 100 |  | In Marcia [30]
16:30 |  | 4.7285 | 100 |  | 12.1961 | 100 |  | 7.2118 | 100 |  | 144.0953 | 100 |  | 0 | 100 |  | 1.0596 | 100 |  | 0 | 100 |  | 0 | 100 |  | 1.8705 | 100 |  | 13.1224 | 100 |  | 11.1975 | 100 |  | 158.6532 | 100 |  | 923.7364 | 100 |  | 44112.8047 | 100 |  | 876.2556 | 100 |  | 8.1384 | 100 |  | In Marcia [30]
17:00 |  | 4.8545 | 100 |  | 2.6007 | 100 |  | 7.2819 | 100 |  | 152.2755 | 100 |  | 0 | 100 |  | 1.0817 | 100 |  | 0 | 100 |  | 0 | 100 |  | 1.8192 | 100 |  | 13.1021 | 100 |  | 11.284 | 100 |  | 159.0473 | 100 |  | 923.7335 | 100 |  | 44238.9648 | 100 |  | 872.6083 | 100 |  | 7.8818 | 100 |  | In Marcia [30]
17:30 |  | 4.3403 | 97.5 |  | 45.3619 | 97.5 |  | 5.8308 | 97.5 |  | 137.444 | 97.5 |  | 0 | 97.5 |  | 3.3023 | 97.5 |  | 0 | 97.5 |  | 3.8423 | 97.5 |  | 1.8354 | 100 |  | 13.4418 | 100 |  | 10.4378 | 97.5 |  | 157.4449 | 100 |  | 923.7587 | 100 |  | 41553.5352 | 100 |  | 892.5389 | 100 |  | 8.6296 | 100 |  | In Marcia [30]
18:00 |  | 1.5668 | 100 |  | 0 | 100 |  | 5.075 | 100 |  | 180.2436 | 100 |  | 0 | 100 |  | 1.2217 | 100 |  | 0 | 100 |  | 0 | 100 |  | 1.7873 | 100 |  | 13.5218 | 100 |  | 10.101 | 100 |  | 149.0229 | 100 |  | 923.8162 | 100 |  | 39567.3242 | 100 |  | 887.8222 | 100 |  | 8.5452 | 100 |  | In Marcia [30]
18:30 |  | 1.3823 | 100 |  | 29.3062 | 100 |  | 7.7299 | 100 |  | 137.2859 | 100 |  | 0 | 100 |  | 10.1258 | 100 |  | 0 | 100 |  | 0 | 100 |  | 1.7023 | 100 |  | 12.4353 | 100 |  | 11.7912 | 100 |  | 146.4265 | 100 |  | 923.7836 | 100 |  | 43119.9141 | 100 |  | 898.3361 | 100 |  | 6.9119 | 100 |  | In Marcia [30]
19:00 |  | 5.2763 | 75.2778 |  | 0 | 75.2778 |  | 7.8537 | 75.2778 |  | 153.4678 | 75.2778 |  | 0 | 75.2778 |  | 2.2675 | 75.2778 |  | 0 | 75.2778 |  | 0 | 75.2778 |  | 1.7914 | 100 |  | 12.5184 | 75.2778 |  | 12.0047 | 75.2778 |  | 151.4328 | 100 |  | 923.8136 | 100 |  | 43531.6797 | 100 |  | 885.4805 | 100 |  | 7.1753 | 100 |  | In Marcia [30]
19:30 |  | 4.4128 | 90.2778 |  | 5.355 | 90.2778 |  | 7.5572 | 90.2778 |  | 135.9625 | 90.2778 |  | 0 | 90.2778 |  | 7.4151 | 90.2778 |  | 0 | 90.2778 |  | 0 | 90.2778 |  | 2.1681 | 78.6111 |  | 12.8547 | 90.2778 |  | 16.4035 | 90.2778 |  | 155.7721 | 100 |  | 923.7411 | 100 |  | 43278.8203 | 100 |  | 878.9 | 100 |  | 7.1364 | 100 |  | In Marcia [30]
20:00 |  | 5.1126 | 100 |  | 15.2872 | 100 |  | 7.6841 | 100 |  | 144.6769 | 100 |  | 0 | 100 |  | 2.3897 | 100 |  | 0 | 100 |  | 0 | 100 |  | 1.7493 | 100 |  | 12.5677 | 100 |  | 11.482 | 100 |  | 157.6696 | 100 |  | 923.7393 | 100 |  | 43270.3828 | 100 |  | 871.6667 | 100 |  | 7.5043 | 100 |  | In Marcia [30]
20:30 |  | 5.2588 | 100 |  | 2.4911 | 100 |  | 7.7092 | 100 |  | 143.7816 | 100 |  | 0 | 100 |  | 1.7542 | 100 |  | 0 | 100 |  | 0 | 100 |  | 1.7546 | 100 |  | 12.5476 | 100 |  | 11.1037 | 100 |  | 157.1393 | 100 |  | 923.7395 | 100 |  | 43575.0234 | 100 |  | 870.7416 | 100 |  | 7.4437 | 100 |  | In Marcia [30]
21:00 |  | 5.7305 | 100 |  | 20.9484 | 100 |  | 7.9984 | 100 |  | 144.559 | 100 |  | 0 | 100 |  | 1.5497 | 100 |  | 0 | 100 |  | 0 | 100 |  | 1.7426 | 100 |  | 12.2663 | 100 |  | 11.2242 | 100 |  | 157.2952 | 100 |  | 923.785 | 100 |  | 43762.4844 | 100 |  | 888.825 | 100 |  | 7.1052 | 100 |  | In Marcia [30]
21:30 |  | 3.8437 | 100 |  | 31.6726 | 100 |  | 7.6126 | 100 |  | 140.5543 | 100 |  | 0 | 100 |  | 1.7274 | 100 |  | 0 | 100 |  | 0.093568 | 100 |  | 1.793 | 100 |  | 12.6537 | 100 |  | 10.7327 | 100 |  | 157.5262 | 100 |  | 923.8388 | 100 |  | 43976.6914 | 100 |  | 878.9389 | 100 |  | 7.6668 | 100 |  | In Marcia [30]
22:00 |  | 4.9013 | 100 |  | 6.9635 | 100 |  | 7.2855 | 100 |  | 139.7219 | 100 |  | 0 | 100 |  | 1.8483 | 100 |  | 0 | 100 |  | 0 | 100 |  | 1.9355 | 100 |  | 12.9785 | 100 |  | 10.1855 | 100 |  | 157.7504 | 100 |  | 923.8493 | 100 |  | 44281.1992 | 100 |  | 858.2944 | 100 |  | 8.071 | 100 |  | In Marcia [30]
22:30 |  | 5.2316 | 100 |  | 3.0842 | 100 |  | 7.6139 | 100 |  | 137.4715 | 100 |  | 0 | 100 |  | 1.6157 | 100 |  | 0 | 100 |  | 0 | 100 |  | 1.7976 | 100 |  | 12.6594 | 100 |  | 10.7789 | 100 |  | 158.7828 | 100 |  | 923.8223 | 100 |  | 44667.4336 | 100 |  | 883.6166 | 100 |  | 7.4042 | 100 |  | In Marcia [30]
23:00 |  | 4.138 | 100 |  | 2.949 | 100 |  | 7.0015 | 100 |  | 135.3272 | 100 |  | 0 | 100 |  | 2.2353 | 100 |  | 0 | 100 |  | 0 | 100 |  | 1.8762 | 100 |  | 13.2417 | 100 |  | 10.2314 | 100 |  | 158.067 | 100 |  | 923.8568 | 100 |  | 43979.7695 | 100 |  | 864.1306 | 100 |  | 8.0582 | 100 |  | In Marcia [30]
23:30 |  | 5.085 | 100 |  | 3.7669 | 100 |  | 7.2025 | 100 |  | 139.2035 | 100 |  | 0 | 100 |  | 2.6096 | 100 |  | 0 | 100 |  | 0 | 100 |  | 1.8618 | 78.6111 |  | 13.0388 | 100 |  | 10.4994 | 100 |  | 157.6668 | 100 |  | 923.8589 | 100 |  | 45471.918 | 100 |  | 879.4139 | 100 |  | 7.6452 | 100 |  | In Marcia [30]
24:00 |  | 4.5905 | 100 |  | 10.354 | 100 |  | 6.8727 | 100 |  | 132.9791 | 100 |  | 0 | 100 |  | 2.4925 | 100 |  | 0 | 100 |  | 0 | 100 |  | 1.9424 | 100 |  | 13.3264 | 100 |  | 9.9395 | 100 |  | 158.4287 | 100 |  | 923.8701 | 100 |  | 44634.1602 | 100 |  | 863.7944 | 100 |  | 8.2696 | 100 |  | In Marcia [30]
Limite 30 Min |  | 60 |  |  | 100 | [5 empty] | 400 |  |  | 200 | [5 empty] | 4 |  |  | 20 |  |  | 30
MIN |  | 0.044675 |  |  | 0 |  |  | 4.1944 |  |  | 105.6031 |  |  | 0 |  |  | 0.64954 |  |  | 0 |  |  | 0 |  |  | 1.6566 |  |  | 12.2663 |  |  | 8.8275 |  |  | 137.0476 |  |  | 923.7335 |  |  | 37814.5352 |  |  | 857.0555 |  |  | 6.9119
MAX |  | 5.7305 |  |  | 60.808 |  |  | 7.9984 |  |  | 180.2436 |  |  | 0 |  |  | 10.1258 |  |  | 0 |  |  | 3.8423 |  |  | 2.1681 |  |  | 14.2886 |  |  | 16.4035 |  |  | 159.0473 |  |  | 924.1996 |  |  | 46016.7109 |  |  | 921.4694 |  |  | 9.4799
%Medie < Soglia |  | 99.9896 | [8 empty] | 99.7614 |  |  | 100 | [5 empty] | 100 |  |  | 100 |  |  | 99.9689
Soglia 97% |  | 10 | [8 empty] | 200 |  |  | 50 | [5 empty] | 2 |  |  | 10 |  |  | 10
Media Giorno: |  | 4.2357 | 100 |  | 11.7733 | 100 |  | 7.0206 | 100 |  | 141.3941 | 100 |  | 0 | 100 |  | 1.8294 | 100 |  | 0 | 100 |  | 0.17661 | 100 |  | 1.8303 | 100 |  | 13.0195 | 100 |  | 10.5293 | 100 |  | 153.7119 | 100 |  | 923.8747 | 100 |  | 44024.29 | 100 |  | 884.6402 | 100 |  | 7.9692 | 100 | (6) | 48
Limite Giorno |  | 10 |  |  | 50 | [5 empty] | 200 |  |  | 50 | [5 empty] | 1 |  |  | 10 |  |  | 10
Note:
| (1) | Assenza Registrazioni Medie | [7 empty] | Elaborazioni conformi Allegato VI, Parte V, D.Lgs. n. 152 del 03/04/2006 | [11 empty] | Elaborazioni DLgs 46/14: [Giorno Solare]
| (2) | Assenza Registrazioni I.D. | [7 empty] | Elaborazioni Conformi Titolo III Bis, Parte IV, D.Lgs. 152/06 del 03/04/2006 (D.Lgs. 46/14) | [12 empty] | 144 | Medie 10 Minuti Totali della Misura del CO.
| (3) | Assenza Registrazioni Note o Parametri | [7 empty] | Ossigeno di Riferimento: 11,00 %V. | [12 empty] | 141 | Medie 10 Minuti Valide della Misura del CO.
| (4) | Media Non Valida | [20 empty] | 1 | Medie 10 Minuti del CO superiori al valore di 150 mg/Nm3.
| (5) | Valore superiore al Limite o Soglia | [7 empty] | Report prodotto il 25/09/2021 01:06:08 | [12 empty] | 99,29% | Medie 10 Minuti del CO inferiori al valore di 150 mg/Nm3.
| (6) | Mezzore di Normale Funzionamento | [7 empty] | Reports ver. 3.50.66 - (C) 1995-2018 C.T. Sistemi srl

## Linea 2
Ecologia Oggi S.p.A. Gioia Tauro - Data: 24/09/2021
Report Medie 30 Minuti - Linea 2
|  | Ac. Cloridrico |  |  | Ossido Carbonio |  |  | An. Carbonica |  |  | Ossidi Azoto |  |  | Ossidi Zolfo |  |  | Ammoniaca |  |  | Ac. Fluoridrico |  |  | Carb. Org. Totale |  |  | Polveri |  |  | Ossigeno |  |  | Umidità Fumi |  |  | Temp. Fumi |  |  | Press. Fumi |  |  | Portata Fumi |  |  | T° Post Comb. |  |  | O2 Post. Comb. |  |  | Impianto
Ore | Note | mg/Nm3 | ID % | Note | mg/Nm3 | ID % | Note | %V | ID % | Note | mg/Nm3 | ID % | Note | mg/Nm3 | ID % | Note | mg/Nm3 | ID % | Note | mg/Nm3 | ID % | Note | mg/Nm3 | ID % | Note | mg/Nm3 | ID % | Note | %V | ID % | Note | %V | ID % | Note | °C | ID % | Note | mBar | ID % | Note | Nm3/h | ID % | Note | °C | ID % | Note | %V | ID % | Note | Stato
00:30 |  | 4.4663 | 100 |  | 0.32296 | 100 |  | 4.7439 | 100 |  | 134.285 | 100 |  | 0 | 100 |  | 3.2331 | 100 |  | 0 | 100 |  | 0 | 100 |  | 2.4812 | 100 |  | 15.3385 | 100 |  | 7.7153 | 100 |  | 160.4018 | 100 |  | 1010.4431 | 100 |  | 52415.3086 | 100 |  | 892.675 | 100 |  | 8.3247 | 100 |  | In Marcia [30]
01:00 |  | 4.7262 | 100 |  | 0.43665 | 100 |  | 4.6264 | 100 |  | 133.2802 | 100 |  | 0 | 100 |  | 3.152 | 100 |  | 0 | 100 |  | 0 | 100 |  | 2.5743 | 100 |  | 15.4927 | 100 |  | 7.6289 | 100 |  | 160.7116 | 100 |  | 1010.2492 | 100 |  | 52339.5469 | 100 |  | 882.7111 | 100 |  | 8.4829 | 100 |  | In Marcia [30]
01:30 |  | 4.8132 | 100 |  | 0.34281 | 100 |  | 4.7237 | 100 |  | 132.1771 | 100 |  | 0 | 100 |  | 2.7151 | 100 |  | 0 | 100 |  | 0 | 100 |  | 2.4947 | 100 |  | 15.3513 | 100 |  | 7.6937 | 100 |  | 161.0251 | 100 |  | 1010.1758 | 100 |  | 52544.8867 | 100 |  | 883.1556 | 100 |  | 8.367 | 100 |  | In Marcia [30]
02:00 |  | 4.6177 | 100 |  | 12.6293 | 100 |  | 4.7165 | 100 |  | 128.2152 | 100 |  | 0 | 100 |  | 2.4032 | 100 |  | 0 | 100 |  | 0 | 100 |  | 2.4846 | 100 |  | 15.3266 | 100 |  | 7.3867 | 100 |  | 161.0535 | 100 |  | 1010.0358 | 100 |  | 52177.5391 | 100 |  | 885.4528 | 100 |  | 8.477 | 100 |  | In Marcia [30]
02:30 |  | 4.4852 | 100 |  | 2.5104 | 100 |  | 4.8519 | 100 |  | 135.86 | 100 |  | 0 | 100 |  | 2.2519 | 100 |  | 0 | 100 |  | 0 | 100 |  | 2.4367 | 100 |  | 15.1962 | 100 |  | 7.5454 | 100 |  | 160.9792 | 100 |  | 1009.9219 | 100 |  | 52046.5781 | 100 |  | 891.675 | 100 |  | 8.2617 | 100 |  | In Marcia [30]
03:00 |  | 4.5999 | 100 |  | 0 | 100 |  | 4.8258 | 100 |  | 135.4669 | 100 |  | 0 | 100 |  | 2.3013 | 100 |  | 0 | 100 |  | 0 | 100 |  | 2.4587 | 100 |  | 15.2167 | 100 |  | 7.599 | 100 |  | 161.2004 | 100 |  | 1009.7729 | 100 |  | 52198.9258 | 100 |  | 892.4861 | 100 |  | 8.2949 | 100 |  | In Marcia [30]
03:30 |  | 4.9679 | 100 |  | 16.066 | 100 |  | 4.8288 | 100 |  | 136.7121 | 100 |  | 0 | 100 |  | 2.4232 | 100 |  | 0 | 100 |  | 0 | 100 |  | 2.4566 | 82.2222 |  | 15.2332 | 100 |  | 7.7275 | 100 |  | 161.781 | 100 |  | 1009.7863 | 100 |  | 52350.375 | 100 |  | 892.9 | 100 |  | 8.2463 | 100 |  | In Marcia [30]
04:00 |  | 4.9572 | 100 |  | 10.8569 | 100 |  | 4.9296 | 100 |  | 139.9219 | 100 |  | 0 | 100 |  | 2.2109 | 100 |  | 0 | 100 |  | 0 | 100 |  | 2.3957 | 96.3889 |  | 15.0868 | 100 |  | 7.7895 | 100 |  | 162.1454 | 100 |  | 1009.8109 | 100 |  | 52318.9258 | 100 |  | 903.5611 | 100 |  | 7.9306 | 100 |  | In Marcia [30]
04:30 |  | 4.9751 | 100 |  | 0 | 100 |  | 4.8688 | 100 |  | 143.3112 | 100 |  | 0 | 100 |  | 1.7558 | 100 |  | 0 | 100 |  | 0 | 100 |  | 2.3974 | 100 |  | 15.1532 | 100 |  | 7.454 | 100 |  | 162.0586 | 100 |  | 1009.9208 | 100 |  | 52138.4453 | 100 |  | 904.8806 | 100 |  | 8.1554 | 100 |  | In Marcia [30]
05:00 |  | 4.8942 | 100 |  | 0.0055807 | 100 |  | 4.8003 | 100 |  | 142.7066 | 100 |  | 0 | 100 |  | 1.8829 | 100 |  | 0 | 100 |  | 0 | 100 |  | 2.4223 | 100 |  | 15.1921 | 100 |  | 7.1391 | 100 |  | 161.4961 | 100 |  | 1009.9692 | 100 |  | 51739.5859 | 100 |  | 903.7722 | 100 |  | 8.374 | 100 |  | In Marcia [30]
05:30 |  | 4.244 | 100 |  | 0 | 100 |  | 4.7188 | 100 |  | 134.6885 | 100 |  | 0 | 100 |  | 1.825 | 100 |  | 0 | 100 |  | 0 | 100 |  | 2.4364 | 100 |  | 15.2609 | 100 |  | 6.8752 | 100 |  | 161.1043 | 100 |  | 1010.0063 | 100 |  | 51594.0742 | 100 |  | 898.0056 | 100 |  | 8.5616 | 100 |  | In Marcia [30]
06:00 |  | 4.7469 | 100 |  | 0 | 100 |  | 4.638 | 100 |  | 134.2627 | 100 |  | 0 | 100 |  | 1.6746 | 100 |  | 0 | 100 |  | 0 | 100 |  | 2.4938 | 100 |  | 15.3757 | 100 |  | 6.8242 | 100 |  | 161.03 | 100 |  | 1010.1053 | 100 |  | 51622.5078 | 100 |  | 891.1306 | 100 |  | 8.7755 | 100 |  | In Marcia [30]
06:30 |  | 4.565 | 100 |  | 0 | 100 |  | 4.7845 | 100 |  | 142.2531 | 100 |  | 0 | 100 |  | 1.7418 | 100 |  | 0 | 100 |  | 0 | 100 |  | 2.4297 | 100 |  | 15.2207 | 100 |  | 7.1066 | 100 |  | 161.3016 | 100 |  | 1010.2248 | 100 |  | 51885.9453 | 100 |  | 897.9667 | 100 |  | 8.4078 | 100 |  | In Marcia [30]
07:00 |  | 5.0232 | 88.6111 |  | 0 | 88.6111 |  | 4.6261 | 88.6111 |  | 130.1189 | 88.6111 |  | 0 | 88.6111 |  | 1.8002 | 88.6111 |  | 0 | 88.6111 |  | 0 | 88.6111 |  | 2.5026 | 100 |  | 15.3819 | 88.6111 |  | 6.9567 | 88.6111 |  | 161.4628 | 100 |  | 1010.4146 | 100 |  | 51813.3164 | 100 |  | 889.8167 | 100 |  | 8.8762 | 100 |  | In Marcia [30]
07:30 |  | 4.8988 | 76.9444 |  | 19.062 | 76.9444 |  | 5.0358 | 76.9444 |  | 148.0171 | 76.9444 |  | 0 | 76.9444 |  | 2.3699 | 76.9444 |  | 0.40787 | 76.9444 |  | 0 | 77.2222 |  | 2.3371 | 86.6667 |  | 14.9455 | 77.2222 |  | 7.7951 | 76.9444 |  | 162.2802 | 100 |  | 1010.488 | 100 |  | 51856.5625 | 100 |  | 899.7278 | 100 |  | 8.0274 | 100 |  | In Marcia [30]
08:00 |  | 4.9942 | 100 |  | 0 | 100 |  | 5.1568 | 100 |  | 166.998 | 100 |  | 0 | 100 |  | 1.5129 | 100 |  | 0 | 100 |  | 0 | 100 |  | 2.3631 | 91.9444 |  | 14.883 | 100 |  | 8.5662 | 100 |  | 163.7272 | 100 |  | 1010.6354 | 100 |  | 52848.8125 | 100 |  | 927.9111 | 100 |  | 7.2884 | 100 |  | In Marcia [30]
08:30 |  | 4.1352 | 93.3333 |  | 0 | 93.3333 |  | 4.3483 | 93.3333 |  | 154.7772 | 93.3333 |  | 0 | 93.3333 |  | 2.4165 | 93.3333 |  | 0.85874 | 93.3333 |  | 0 | 93.6111 |  | 3.014 | 100 |  | 15.8363 | 93.6111 |  | 10.5202 | 93.3333 |  | 166.7926 | 100 |  | 1010.6301 | 100 |  | 54630.7461 | 100 |  | 924.9111 | 100 |  | 7.6687 | 100 |  | In Marcia [30]
09:00 |  | 5.3716 | 100 |  | 0 | 100 |  | 4.867 | 100 |  | 150.073 | 100 |  | 0 | 100 |  | 1.8419 | 100 |  | 0 | 100 |  | 0 | 100 |  | 2.5256 | 100 |  | 15.2051 | 100 |  | 7.7594 | 100 |  | 164.7125 | 100 |  | 1010.8625 | 100 |  | 53049.6172 | 100 |  | 910.4916 | 100 |  | 8.1295 | 100 |  | In Marcia [30]
09:30 |  | 4.8503 | 100 |  | 1.7111 | 100 |  | 5.0551 | 100 |  | 159.147 | 100 |  | 0 | 100 |  | 1.5993 | 100 |  | 0 | 100 |  | 0 | 100 |  | 2.4469 | 100 |  | 15.0071 | 100 |  | 8.3661 | 100 |  | 162.8616 | 100 |  | 1011.054 | 100 |  | 53147.5469 | 100 |  | 911.9 | 100 |  | 7.7633 | 100 |  | In Marcia [30]
10:00 |  | 4.5351 | 100 |  | 0 | 100 |  | 5.296 | 100 |  | 173.8694 | 100 |  | 0 | 100 |  | 1.3237 | 100 |  | 0 | 100 |  | 0 | 100 |  | 2.4028 | 100 |  | 14.7459 | 100 |  | 9.1986 | 100 |  | 162.7194 | 100 |  | 1011.1675 | 100 |  | 53283.3125 | 100 |  | 934.0195 | 100 |  | 7.0333 | 100 |  | In Marcia [30]
10:30 |  | 5.2945 | 100 |  | 44.4375 | 100 |  | 5.2694 | 100 |  | 178.308 | 100 |  | 0 | 100 |  | 1.3518 | 100 |  | 0 | 100 |  | 1.1071 | 100 |  | 2.3795 | 100 |  | 14.7608 | 100 |  | 9.5652 | 100 |  | 161.3438 | 100 |  | 1011.1799 | 100 |  | 53102.9297 | 100 |  | 950.9361 | 100 |  | 6.9712 | 100 |  | In Marcia [30]
11:00 |  | 4.4854 | 100 |  | 3.6036 | 100 |  | 5.3127 | 100 |  | 185.8999 | 100 |  | 0 | 100 |  | 1.1529 | 100 |  | 0 | 100 |  | 0 | 100 |  | 2.4135 | 100 |  | 14.7587 | 100 |  | 9.6053 | 100 |  | 159.968 | 100 |  | 1011.0978 | 100 |  | 52879.8711 | 100 |  | 955.8055 | 100 |  | 7.0834 | 100 |  | In Marcia [30]
11:30 |  | 5.0638 | 100 |  | 37.1099 | 100 |  | 5.3102 | 100 |  | 182.9623 | 100 |  | 0 | 100 |  | 1.1211 | 100 |  | 0 | 100 |  | 0 | 100 |  | 2.3784 | 91.3889 |  | 14.716 | 100 |  | 9.496 | 100 |  | 159.8864 | 100 |  | 1010.9581 | 100 |  | 53115.5977 | 100 |  | 956.5111 | 100 |  | 7.0161 | 100 |  | In Marcia [30]
12:00 |  | 4.5847 | 100 |  | 6.828 | 100 |  | 5.431 | 100 |  | 199.1947 | 100 |  | 0 | 100 |  | 0.66544 | 100 |  | 0 | 100 |  | 0 | 100 |  | 2.4905 | 87.5 |  | 14.6139 | 100 |  | 9.4944 | 100 |  | 159.0849 | 100 |  | 1010.8338 | 100 |  | 52867.3906 | 100 |  | 964.8306 | 100 |  | 6.9201 | 100 |  | In Marcia [30]
12:30 |  | 4.1697 | 100 |  | 15.2392 | 100 |  | 5.3568 | 100 |  | 182.1572 | 100 |  | 0 | 100 |  | 0.82007 | 100 |  | 0 | 100 |  | 0 | 100 |  | 2.4402 | 100 |  | 14.711 | 100 |  | 9.279 | 100 |  | 160.0307 | 100 |  | 1010.5803 | 100 |  | 53130.3984 | 100 |  | 955.8306 | 100 |  | 7.2289 | 100 |  | In Marcia [30]
13:00 |  | 4.8579 | 100 |  | 0.92483 | 100 |  | 5.0274 | 100 |  | 166.8744 | 100 |  | 0 | 100 |  | 1.3059 | 100 |  | 0 | 100 |  | 0 | 100 |  | 2.5354 | 100 |  | 15.0412 | 100 |  | 8.707 | 100 |  | 160.0214 | 100 |  | 1010.4165 | 100 |  | 52480.7188 | 100 |  | 937.55 | 100 |  | 7.9059 | 100 |  | In Marcia [30]
13:30 |  | 4.9029 | 100 |  | 0 | 100 |  | 4.7494 | 100 |  | 144.8769 | 100 |  | 0 | 100 |  | 2.0345 | 100 |  | 0 | 100 |  | 0 | 100 |  | 2.6206 | 100 |  | 15.307 | 100 |  | 7.9316 | 100 |  | 161.0056 | 100 |  | 1010.2248 | 100 |  | 52408.6641 | 100 |  | 905.6445 | 100 |  | 8.6437 | 100 |  | In Marcia [30]
14:00 |  | 3.0076 | 100 |  | 2.716 | 100 |  | 4.7176 | 100 |  | 140.1198 | 100 |  | 0 | 100 |  | 1.873 | 100 |  | 0 | 100 |  | 0 | 100 |  | 2.6315 | 100 |  | 15.4284 | 100 |  | 7.2746 | 100 |  | 161.7871 | 100 |  | 1010.0786 | 100 |  | 52578.0078 | 100 |  | 883.2722 | 100 |  | 8.8493 | 100 |  | In Marcia [30]
14:30 |  | 3.9363 | 100 |  | 81.4809 | 100 |  | 4.8447 | 100 |  | 150.0465 | 100 |  | 0 | 100 |  | 1.649 | 100 |  | 0 | 100 |  | 1.3368 | 100 |  | 2.5278 | 100 |  | 15.0948 | 100 |  | 7.5831 | 100 |  | 161.425 | 100 |  | 1010.0187 | 100 |  | 51970.2461 | 100 |  | 906.1055 | 100 |  | 8.498 | 100 |  | In Marcia [30]
15:00 |  | 5.1548 | 100 |  | 0 | 100 |  | 4.7358 | 100 |  | 145.5792 | 100 |  | 0 | 100 |  | 1.7094 | 100 |  | 0 | 100 |  | 0 | 100 |  | 2.6431 | 100 |  | 15.3118 | 100 |  | 7.7622 | 100 |  | 162.3101 | 100 |  | 1009.9086 | 100 |  | 52421.3164 | 100 |  | 894.8167 | 100 |  | 8.631 | 100 |  | In Marcia [30]
15:30 |  | 4.5626 | 100 |  | 0 | 100 |  | 4.9509 | 100 |  | 161.1607 | 100 |  | 0 | 100 |  | 1.2992 | 100 |  | 0 | 100 |  | 0 | 100 |  | 2.5677 | 95.8333 |  | 15.0987 | 100 |  | 8.2463 | 100 |  | 163.2613 | 100 |  | 1009.7501 | 100 |  | 52952.6094 | 100 |  | 903.5389 | 100 |  | 8.0999 | 100 |  | In Marcia [30]
16:00 |  | 5.1661 | 100 |  | 56.8992 | 100 |  | 5.1216 | 100 |  | 173.8291 | 100 |  | 0 | 100 |  | 0.90588 | 100 |  | 0 | 100 |  | 0.21082 | 100 |  | 2.7663 | 82.7778 |  | 14.899 | 100 |  | 8.785 | 100 |  | 163.1582 | 100 |  | 1009.7718 | 100 |  | 53691.6094 | 100 |  | 934.7806 | 100 |  | 7.5136 | 100 |  | In Marcia [30]
16:30 |  | 4.5566 | 100 |  | 0 | 100 |  | 5.0866 | 100 |  | 170.1906 | 100 |  | 0 | 100 |  | 0.89161 | 100 |  | 0 | 100 |  | 0 | 100 |  | 2.5844 | 100 |  | 14.976 | 100 |  | 8.9777 | 100 |  | 164.4054 | 100 |  | 1009.6513 | 100 |  | 54119.3281 | 100 |  | 933.9556 | 100 |  | 7.5861 | 100 |  | In Marcia [30]
17:00 |  | 4.7849 | 100 |  | 0 | 100 |  | 4.9036 | 100 |  | 160.184 | 100 |  | 0 | 100 |  | 0.93576 | 100 |  | 0 | 100 |  | 0 | 100 |  | 2.5481 | 100 |  | 15.2002 | 100 |  | 8.5585 | 100 |  | 163.1895 | 100 |  | 1009.6779 | 100 |  | 53414.0234 | 100 |  | 926.7667 | 100 |  | 8.1225 | 100 |  | In Marcia [30]
17:30 |  | 4.5427 | 100 |  | 2.7319 | 100 |  | 4.754 | 100 |  | 151.2878 | 100 |  | 0 | 100 |  | 1.6725 | 100 |  | 0 | 100 |  | 0 | 100 |  | 2.6907 | 100 |  | 15.372 | 100 |  | 8.5602 | 100 |  | 163.0027 | 100 |  | 1009.7542 | 100 |  | 53709.7148 | 100 |  | 907 | 100 |  | 8.1849 | 100 |  | In Marcia [30]
18:00 |  | 4.5504 | 100 |  | 4.6894 | 100 |  | 4.983 | 100 |  | 167.5263 | 100 |  | 0 | 100 |  | 1.3201 | 100 |  | 0 | 100 |  | 0 | 100 |  | 2.5571 | 100 |  | 15.1407 | 100 |  | 8.7292 | 100 |  | 162.6363 | 100 |  | 1009.8297 | 100 |  | 53732.7812 | 100 |  | 919.9889 | 100 |  | 7.7776 | 100 |  | In Marcia [30]
18:30 |  | 4.538 | 100 |  | 3.7211 | 100 |  | 4.8026 | 100 |  | 153.0219 | 100 |  | 0 | 100 |  | 1.5499 | 100 |  | 0 | 100 |  | 0 | 100 |  | 2.7096 | 100 |  | 15.3152 | 100 |  | 8.5644 | 100 |  | 163.024 | 100 |  | 1009.9086 | 100 |  | 53651 | 100 |  | 920.2778 | 100 |  | 8.3064 | 100 |  | In Marcia [30]
19:00 |  | 2.8489 | 88.8889 |  | 8.426 | 88.8889 |  | 4.2771 | 88.8889 |  | 150.8646 | 88.8889 |  | 0 | 88.8889 |  | 3.1983 | 88.8889 |  | 0 | 88.8889 |  | 0 | 88.8889 |  | 3.1424 | 100 |  | 15.8156 | 88.8889 |  | 10.9527 | 88.8889 |  | 164.6848 | 100 |  | 1010.0861 | 100 |  | 55282.2656 | 100 |  | 895.3389 | 100 |  | 8.1873 | 100 |  | In Marcia [30]
19:30 |  | 4.7892 | 76.3889 |  | 0 | 76.3889 |  | 4.608 | 76.3889 |  | 134.3012 | 76.3889 |  | 0 | 76.3889 |  | 4.3304 | 76.3889 |  | 0 | 76.3889 |  | 0 | 76.6667 |  | 2.7405 | 100 |  | 15.4711 | 76.6667 |  | 8.3178 | 76.3889 |  | 163.493 | 100 |  | 1010.3055 | 100 |  | 53599.2148 | 100 |  | 890.1222 | 100 |  | 8.6272 | 100 |  | In Marcia [30]
20:00 |  | 4.4419 | 100 |  | 0 | 100 |  | 5.0291 | 100 |  | 163.4173 | 100 |  | 0 | 100 |  | 1.4788 | 100 |  | 0 | 100 |  | 0 | 100 |  | 2.5495 | 78.6111 |  | 15.0189 | 100 |  | 8.67 | 100 |  | 161.297 | 100 |  | 1010.5147 | 100 |  | 53557.4688 | 100 |  | 909.0111 | 100 |  | 7.9359 | 100 |  | In Marcia [30]
20:30 |  | 4.789 | 100 |  | 8.8307 | 100 |  | 5.1219 | 100 |  | 171.2089 | 100 |  | 0 | 100 |  | 1.2105 | 100 |  | 0 | 100 |  | 0 | 100 |  | 2.4605 | 100 |  | 14.9333 | 100 |  | 8.8316 | 100 |  | 160.5743 | 100 |  | 1010.7011 | 100 |  | 53643.3398 | 100 |  | 934.1583 | 100 |  | 7.5731 | 100 |  | In Marcia [30]
21:00 |  | 4.9408 | 100 |  | 11.0977 | 100 |  | 5.2437 | 100 |  | 178.4568 | 100 |  | 0 | 100 |  | 0.95019 | 100 |  | 0 | 100 |  | 0 | 100 |  | 2.3656 | 100 |  | 14.7675 | 100 |  | 8.9188 | 100 |  | 160.5607 | 100 |  | 1010.7052 | 100 |  | 53910.1133 | 100 |  | 956.5611 | 100 |  | 7.3689 | 100 |  | In Marcia [30]
21:30 |  | 4.8097 | 100 |  | 15.0815 | 100 |  | 5.253 | 100 |  | 184.5376 | 100 |  | 0 | 100 |  | 0.59406 | 100 |  | 0 | 100 |  | 0 | 100 |  | 2.3698 | 100 |  | 14.7866 | 100 |  | 8.8113 | 100 |  | 160.3904 | 100 |  | 1010.6412 | 100 |  | 54019.8867 | 100 |  | 954.9222 | 100 |  | 7.3946 | 100 |  | In Marcia [30]
22:00 |  | 5.0855 | 100 |  | 9.6403 | 100 |  | 5.2654 | 100 |  | 187.0624 | 100 |  | 0 | 100 |  | 0.41816 | 100 |  | 0 | 100 |  | 0 | 100 |  | 2.3264 | 100 |  | 14.7427 | 100 |  | 8.859 | 100 |  | 160.5722 | 100 |  | 1010.5013 | 100 |  | 53992.6992 | 100 |  | 957.3444 | 100 |  | 7.2311 | 100 |  | In Marcia [30]
22:30 |  | 4.549 | 100 |  | 7.5487 | 100 |  | 5.0377 | 100 |  | 166.9681 | 100 |  | 0 | 100 |  | 0.65249 | 100 |  | 0 | 100 |  | 0 | 100 |  | 2.3986 | 100 |  | 14.9938 | 100 |  | 8.5559 | 100 |  | 161.0914 | 100 |  | 1010.5933 | 100 |  | 53837.4883 | 100 |  | 941.2416 | 100 |  | 7.862 | 100 |  | In Marcia [30]
23:00 |  | 5.1783 | 100 |  | 0 | 100 |  | 4.9183 | 100 |  | 161.8499 | 100 |  | 0 | 100 |  | 0.78873 | 100 |  | 0 | 100 |  | 0 | 100 |  | 2.4877 | 100 |  | 15.1369 | 100 |  | 8.3877 | 100 |  | 161.8584 | 100 |  | 1010.5227 | 100 |  | 54188.7969 | 100 |  | 920.7667 | 100 |  | 8.0075 | 100 |  | In Marcia [30]
23:30 |  | 4.6607 | 100 |  | 0 | 100 |  | 4.8599 | 100 |  | 156.7738 | 100 |  | 0 | 100 |  | 1.1225 | 100 |  | 0 | 100 |  | 0 | 100 |  | 2.4981 | 100 |  | 15.198 | 100 |  | 8.1768 | 100 |  | 162.2643 | 100 |  | 1010.4886 | 100 |  | 53899.7188 | 100 |  | 913.2361 | 100 |  | 8.193 | 100 |  | In Marcia [30]
24:00 |  | 4.9297 | 100 |  | 13.4567 | 100 |  | 4.8275 | 100 |  | 154.8378 | 100 |  | 0 | 100 |  | 1.2935 | 100 |  | 0 | 100 |  | 0 | 100 |  | 2.5518 | 78.6111 |  | 15.2185 | 100 |  | 8.1172 | 100 |  | 162.343 | 100 |  | 1010.3502 | 100 |  | 53685.3945 | 100 |  | 913.3666 | 100 |  | 8.2372 | 100 |  | In Marcia [30]
Limite 30 Min |  | 60 |  |  | 100 | [5 empty] | 400 |  |  | 200 | [5 empty] | 4 |  |  | 20 |  |  | 30
MIN |  | 2.8489 |  |  | 0 |  |  | 4.2771 |  |  | 128.2152 |  |  | 0 |  |  | 0.41816 |  |  | 0 |  |  | 0 |  |  | 2.3264 |  |  | 14.6139 |  |  | 6.8242 |  |  | 159.0849 |  |  | 1009.6513 |  |  | 51594.0742 |  |  | 882.7111 |  |  | 6.9201
MAX |  | 5.3716 |  |  | 81.4809 |  |  | 5.431 |  |  | 199.1947 |  |  | 0 |  |  | 4.3304 |  |  | 0.85874 |  |  | 1.3368 |  |  | 3.1424 |  |  | 15.8363 |  |  | 10.9527 |  |  | 166.7926 |  |  | 1011.1799 |  |  | 55282.2656 |  |  | 964.8306 |  |  | 8.8762
%Medie < Soglia |  | 99.8892 | [8 empty] | 99.4461 |  |  | 100 | [5 empty] | 99.9631 |  |  | 99.9261 |  |  | 99.5569
Soglia 97% |  | 10 | [8 empty] | 200 |  |  | 50 | [5 empty] | 2 |  |  | 10 |  |  | 10
Media Giorno: |  | 4.6677 | 100 |  | 8.3001 | 100 |  | 4.9217 | 100 |  | 155.8258 | 100 |  | 0 | 100 |  | 1.6819 | 100 |  | 0.026388 | 100 |  | 0.055306 | 100 |  | 2.5194 | 100 |  | 15.1308 | 100 |  | 8.3201 | 100 |  | 161.8649 | 100 |  | 1010.3068 | 100 |  | 52996.774 | 100 |  | 915.8923 | 100 |  | 7.9876 | 100 | (6) | 48
Limite Giorno |  | 10 |  |  | 50 | [5 empty] | 200 |  |  | 50 | [5 empty] | 1 |  |  | 10 |  |  | 10
Note:
| (1) | Assenza Registrazioni Medie | [7 empty] | Elaborazioni conformi Allegato VI, Parte V, D.Lgs. n. 152 del 03/04/2006 | [11 empty] | Elaborazioni DLgs 46/14: [Giorno Solare]
| (2) | Assenza Registrazioni I.D. | [7 empty] | Elaborazioni Conformi Titolo III Bis, Parte IV, D.Lgs. 152/06 del 03/04/2006 (D.Lgs. 46/14) | [12 empty] | 144 | Medie 10 Minuti Totali della Misura del CO.
| (3) | Assenza Registrazioni Note o Parametri | [7 empty] | Ossigeno di Riferimento: 11,00 %V. | [12 empty] | 140 | Medie 10 Minuti Valide della Misura del CO.
| (4) | Media Non Valida | [20 empty] | 0 | Medie 10 Minuti del CO superiori al valore di 150 mg/Nm3.
| (5) | Valore superiore al Limite o Soglia | [7 empty] | Report prodotto il 25/09/2021 01:06:16 | [12 empty] | 100,00% | Medie 10 Minuti del CO inferiori al valore di 150 mg/Nm3.
| (6) | Mezzore di Normale Funzionamento | [7 empty] | Reports ver. 3.50.66 - (C) 1995-2018 C.T. Sistemi srl

## Allarmi
Ecologia Oggi S.p.A. Gioia Tauro
Report Giornaliero Allarmi |  |  | Data: 24/09/2021
Inizio | Riconosc. | Fine | Allarme
00:44:04 | 01:37:49 | 00:46:18 | Linea 1: Forno Spento
00:44:05 | 00:44:05 | 00:46:20 | Linea 1: Impianto in Fermo
00:46:20 | 00:46:20 | 01:00:13 | Linea 1: Impianto in Marcia
01:00:12 | 01:37:50 | 01:00:24 | Linea 1: Forno Spento
01:00:13 | 01:00:13 | 01:00:25 | Linea 1: Impianto in Fermo
01:00:25 | 01:00:25 | 01:02:02 | Linea 1: Impianto in Marcia
01:02:00 | 01:37:50 | 01:08:44 | Linea 1: Forno Spento
01:02:02 | 01:02:02 | 01:08:45 | Linea 1: Impianto in Fermo
01:08:45 | 01:08:45 | 21:43:46 | Linea 1: Impianto in Marcia
03:08:38 | 03:08:38 | 03:15:03 | Linea 1: Calibrazione in Corso Polveri
03:24:44 | 03:24:44 | 03:31:07 | Linea 2: Calibrazione in Corso Polveri
06:52:38 | 06:52:38 | 07:02:58 | Linea 1: Manutenzione Analizzatore FID
06:52:38 | 07:15:09 | 07:02:58 | Linea 1: Manutenzione Analizzatore O2
06:52:38 | 06:52:38 | 07:03:03 | Linea 1: Manutenzione Analizzatore FTIR
06:52:39 | 06:52:39 | 06:52:45 | Linea 1: Analizzatore in ZERO GAS PROBE
06:52:45 | 06:52:45 | 06:59:04 | Linea 1: Analizzatore in ZERO GAS LOCAL
06:56:38 | 06:56:38 | 07:06:53 | Linea 2: Manutenzione Analizzatore FID
06:56:38 | 06:56:38 | 07:06:58 | Linea 2: Manutenzione Analizzatore FTIR
06:56:38 | 06:56:38 | 07:06:53 | Linea 2: Manutenzione Analizzatore O2
06:56:39 | 06:56:39 | 06:56:45 | Linea 2: Analizzatore in ZERO GAS PROBE
06:56:45 | 06:56:45 | 07:03:23 | Linea 2: Analizzatore in ZERO GAS LOCAL
07:00:00 | 07:15:06 | 07:00:00 | Linea 1: Media 10 Minuti H2O INVALIDA - INDICE DISP. [ 25.8]
07:00:00 | 07:15:07 | 07:00:00 | Linea 1: Media 10 Minuti O2 INVALIDA - INDICE DISP. [ 25.8]
07:00:00 | 07:15:11 | 07:00:00 | Linea 1: Media 10 Minuti CO INVALIDA - INDICE DISP. [ 25.8]
07:00:00 | 07:15:08 | 07:00:00 | Linea 2: Media 10 Minuti H2O INVALIDA - INDICE DISP. [ 65.8]
07:00:00 | 07:15:08 | 07:00:00 | Linea 2: Media 10 Minuti O2 INVALIDA - INDICE DISP. [ 65.8]
07:00:00 | 07:15:07 | 07:00:00 | Linea 2: Media 10 Minuti CO INVALIDA - INDICE DISP. [ 65.8]
07:10:00 | 07:15:10 | 07:10:00 | Linea 2: Media 10 Minuti H2O INVALIDA - INDICE DISP. [ 30.8]
07:10:00 | 07:15:13 | 07:10:00 | Linea 2: Media 10 Minuti O2 INVALIDA - INDICE DISP. [ 31.7]
07:10:00 | 07:15:09 | 07:10:00 | Linea 2: Media 10 Minuti CO INVALIDA - INDICE DISP. [ 30.8]
07:11:16 | 07:11:16 | 07:17:40 | Linea 1: Calibrazione in Corso Polveri
07:26:04 | 07:26:04 | 07:32:26 | Linea 2: Calibrazione in Corso Polveri
08:00:05 | 08:00:05 | 08:05:10 | Linea 1: Super. Preallarme Semiorario Ossido Carbonio
08:00:07 | 08:00:07 | 09:54:14 | Linea 1: BLOCCO Preallarme Medie Semiorarie
08:01:18 | 08:01:18 | 08:03:13 | Linea 2: Manutenzione Analizzatore FID
08:01:18 | 08:01:18 | 08:03:13 | Linea 2: Manutenzione Analizzatore O2
08:01:20 | 08:01:20 | 08:03:15 | Linea 2: Analizzatore in ZERO GAS PROBE
08:01:23 | 08:01:23 | 08:03:18 | Linea 2: Manutenzione Analizzatore FTIR
10:30:45 | 10:30:45 | 10:34:10 | Linea 2: Super. Preallarme Semiorario Ossidi Azoto
10:30:45 | 10:30:45 | 10:52:06 | Linea 2: BLOCCO Preallarme Medie Semiorarie
11:00:05 | 11:00:05 | 11:02:50 | Linea 1: Super. Preallarme Semiorario Ossidi Azoto
11:00:06 | 11:00:06 | 11:27:42 | Linea 1: BLOCCO Preallarme Medie Semiorarie
11:14:04 | 11:14:04 | 11:20:28 | Linea 1: Calibrazione in Corso Polveri
11:27:25 | 11:27:25 | 11:33:47 | Linea 2: Calibrazione in Corso Polveri
11:30:05 | 11:30:05 | 11:31:00 | Linea 2: Super. Preallarme Semiorario Ossidi Azoto
11:30:07 | 11:30:07 | 12:32:38 | Linea 2: BLOCCO Preallarme Medie Semiorarie
11:45:35 | 11:45:35 | 11:59:05 | Linea 2: Super. Preallarme Semiorario Ossidi Azoto
14:00:05 | 14:00:05 | 14:11:30 | Linea 2: Super. Preallarme Semiorario Ossido Carbonio
14:00:07 | 14:00:07 | 14:37:15 | Linea 2: BLOCCO Preallarme Medie Semiorarie
14:15:35 | 14:15:35 | 14:28:45 | Linea 2: Super. Preallarme Semiorario Ossido Carbonio
15:17:02 | 15:17:02 | 15:23:26 | Linea 1: Calibrazione in Corso Polveri
15:28:50 | 15:28:50 | 15:35:13 | Linea 2: Calibrazione in Corso Polveri
15:35:15 | 15:35:15 | 15:35:30 | Linea 2: Super. Preallarme Semiorario Polveri
15:35:16 | 15:35:16 | 15:39:23 | Linea 2: BLOCCO Preallarme Medie Semiorarie
15:47:00 | 15:47:00 | 15:50:35 | Linea 2: Super. Preallarme Semiorario Ossido Carbonio
15:47:01 | 15:47:01 | 15:49:44 | Linea 2: BLOCCO Preallarme Medie Semiorarie
15:47:35 | 15:47:35 | 15:50:55 | Linea 1: Super. Preallarme Semiorario Ossido Carbonio
15:47:36 | 15:47:36 | 15:48:00 | Linea 1: BLOCCO Preallarme Medie Semiorarie
15:48:00 | 15:48:00 | 15:53:52 | Linea 1: BLOCCO Preallarme Medie Semiorarie
15:49:45 | 15:49:45 | 15:54:16 | Linea 2: BLOCCO Preallarme Medie Semiorarie
15:50:01 | 15:50:01 | 16:00:00 | Linea 1: Super. Limite 10 Minuti Ossido Carbonio
15:53:53 | 15:53:53 | 15:54:13 | Linea 1: BLOCCO Preallarme Medie Semiorarie
15:54:15 | 15:54:15 | 16:03:57 | Linea 1: BLOCCO Preallarme Medie Semiorarie
17:14:42 | 17:22:23 | 17:15:27 | Linea 1: Anomalia Analizzatore FID
17:14:47 | 17:22:23 | 17:15:32 | Linea 1: Anomalia Analizzatore FTIR
18:01:35 | 18:01:35 | 18:11:30 | Linea 1: Super. Preallarme Semiorario Ammoniaca
18:01:35 | 18:01:35 | 18:08:15 | Linea 1: BLOCCO Preallarme Medie Semiorarie
18:08:17 | 18:08:17 | 18:11:31 | Linea 1: BLOCCO Preallarme Medie Semiorarie
18:52:37 | 18:52:37 | 19:02:57 | Linea 1: Manutenzione Analizzatore FID
18:52:37 | 19:11:13 | 19:02:57 | Linea 1: Manutenzione Analizzatore O2
18:52:39 | 18:52:39 | 18:52:45 | Linea 1: Analizzatore in ZERO GAS PROBE
18:52:42 | 18:52:42 | 19:02:57 | Linea 1: Manutenzione Analizzatore FTIR
18:52:45 | 18:52:45 | 18:59:04 | Linea 1: Analizzatore in ZERO GAS LOCAL
18:56:42 | 18:56:42 | 19:07:02 | Linea 2: Manutenzione Analizzatore FID
18:56:42 | 18:56:42 | 19:07:02 | Linea 2: Manutenzione Analizzatore O2
18:56:45 | 18:56:45 | 18:56:49 | Linea 2: Analizzatore in ZERO GAS PROBE
18:56:47 | 18:56:47 | 19:07:07 | Linea 2: Manutenzione Analizzatore FTIR
18:56:49 | 18:56:49 | 19:03:31 | Linea 2: Analizzatore in ZERO GAS LOCAL
19:00:00 | 19:11:11 | 19:00:00 | Linea 1: Media 10 Minuti H2O INVALIDA - INDICE DISP. [ 25.8]
19:00:00 | 19:11:12 | 19:00:00 | Linea 1: Media 10 Minuti O2 INVALIDA - INDICE DISP. [ 25.8]
19:00:00 | 19:11:11 | 19:00:00 | Linea 1: Media 10 Minuti CO INVALIDA - INDICE DISP. [ 25.8]
19:00:00 | 19:11:12 | 19:00:00 | Linea 2: Media 10 Minuti H2O INVALIDA - INDICE DISP. [ 66.7]
19:00:00 | 19:11:12 | 19:00:00 | Linea 2: Media 10 Minuti O2 INVALIDA - INDICE DISP. [ 66.7]
19:00:00 | 19:11:12 | 19:00:00 | Linea 2: Media 10 Minuti CO INVALIDA - INDICE DISP. [ 66.7]
19:10:00 | 19:11:13 | 19:10:00 | Linea 2: Media 10 Minuti H2O INVALIDA - INDICE DISP. [ 29.2]
19:10:00 | 19:11:14 | 19:10:00 | Linea 2: Media 10 Minuti O2 INVALIDA - INDICE DISP. [ 30.0]
19:10:00 | 19:11:13 | 19:10:00 | Linea 2: Media 10 Minuti CO INVALIDA - INDICE DISP. [ 29.2]
19:19:59 | 19:19:59 | 19:26:24 | Linea 1: Calibrazione in Corso Polveri
19:30:15 | 19:30:15 | 19:36:37 | Linea 2: Calibrazione in Corso Polveri
21:43:46 | 21:46:20 | 21:43:58 | Linea 1: Forno Spento
21:43:46 | 21:43:46 | 21:43:58 | Linea 1: Impianto in Fermo
21:43:58 | 21:43:58 | 21:45:18 | Linea 1: Impianto in Marcia
21:45:18 | 21:46:20 | 21:46:13 | Linea 1: Forno Spento
21:45:18 | 21:45:18 | 21:46:13 | Linea 1: Impianto in Fermo
21:46:13 | 21:46:13 | 21:49:59 | Linea 1: Impianto in Marcia
21:49:58 | 21:52:44 | 21:52:37 | Linea 1: Forno Spento
21:49:59 | 21:49:59 | 21:52:38 | Linea 1: Impianto in Fermo
21:52:38 | 21:52:38 | 23:59:05 | Linea 1: Impianto in Marcia
23:22:47 | 23:22:47 | 23:29:11 | Linea 1: Calibrazione in Corso Polveri
23:31:34 | 23:31:34 | 23:37:58 | Linea 2: Calibrazione in Corso Polveri
23:59:03 | 23:59:29 | 23:59:15 | Linea 1: Forno Spento
23:59:05 | 23:59:05 | 23:59:15 | Linea 1: Impianto in Fermo
23:59:15 | 23:59:15 | 00:10:09 | Linea 1: Impianto in Marcia
Reports ver. 3.50.66 - (C) 1995-2018 C.T. Sistemi srl