## Linea 1
Ecologia Oggi S.p.A. Gioia Tauro - Data: 15/12/2021
Report Medie 30 Minuti - Linea 1
|  | Ac. Cloridrico |  |  | Ossido Carbonio |  |  | An. Carbonica |  |  | Ossidi Azoto |  |  | Ossidi Zolfo |  |  | Ammoniaca |  |  | Ac. Fluoridrico |  |  | Carb. Org. Totale |  |  | Polveri |  |  | Ossigeno |  |  | Umidità Fumi |  |  | Temp. Fumi |  |  | Press. Fumi |  |  | Portata Fumi |  |  | T° Post Comb. |  |  | O2 Post. Comb. |  |  | Impianto
Ore | Note | mg/Nm3 | ID % | Note | mg/Nm3 | ID % | Note | %V | ID % | Note | mg/Nm3 | ID % | Note | mg/Nm3 | ID % | Note | mg/Nm3 | ID % | Note | mg/Nm3 | ID % | Note | mg/Nm3 | ID % | Note | mg/Nm3 | ID % | Note | %V | ID % | Note | %V | ID % | Note | °C | ID % | Note | mBar | ID % | Note | Nm3/h | ID % | Note | °C | ID % | Note | %V | ID % | Note | Stato
00:30 |  | 0.63327 | 100 |  | 17.4179 | 100 |  | 6.0749 | 100 |  | 136.1953 | 100 |  | 0 | 100 |  | 4.9572 | 100 |  | 0 | 100 |  | 0 | 100 |  | 1.9708 | 100 |  | 13.5444 | 100 |  | 9.3588 | 100 |  | 147.6789 | 100 |  | 929.1996 | 100 |  | 46162.0625 | 100 |  | 884.4333 | 100 |  | 8.0018 | 100 |  | In Marcia [30]
01:00 |  | 1.4768 | 100 |  | 3.3306 | 100 |  | 6.5552 | 100 |  | 144.6755 | 100 |  | 0 | 100 |  | 6.6842 | 100 |  | 0 | 100 |  | 0 | 100 |  | 2.0871 | 100 |  | 13.576 | 100 |  | 9.8536 | 100 |  | 149.7966 | 100 |  | 929.2207 | 100 |  | 47398.7188 | 100 |  | 889.4389 | 100 |  | 8.1493 | 100 |  | In Marcia [30]
01:30 |  | 3.0499 | 100 |  | 9.4983 | 100 |  | 6.349 | 100 |  | 155.5366 | 100 |  | 0 | 100 |  | 8.708 | 100 |  | 0 | 100 |  | 0 | 100 |  | 2.0438 | 100 |  | 13.7783 | 100 |  | 9.467 | 100 |  | 151.9687 | 100 |  | 929.2917 | 100 |  | 47368.0586 | 100 |  | 893.6028 | 100 |  | 8.5675 | 100 |  | In Marcia [30]
02:00 |  | 4.2631 | 100 |  | 21.537 | 100 |  | 6.3443 | 100 |  | 163.7749 | 100 |  | 0 | 100 |  | 8.4446 | 100 |  | 0 | 100 |  | 0 | 100 |  | 1.9673 | 100 |  | 13.7628 | 100 |  | 9.3928 | 100 |  | 153.3748 | 100 |  | 929.3396 | 100 |  | 47594.8438 | 100 |  | 886.2416 | 100 |  | 8.4285 | 100 |  | In Marcia [30]
02:30 |  | 5.8017 | 100 |  | 20.1675 | 100 |  | 6.5463 | 100 |  | 158.9984 | 100 |  | 0 | 100 |  | 6.8704 | 100 |  | 0 | 100 |  | 0 | 100 |  | 1.9315 | 100 |  | 13.5757 | 100 |  | 9.8381 | 100 |  | 154.4778 | 100 |  | 929.3806 | 100 |  | 47592.5781 | 100 |  | 900.9167 | 100 |  | 8.2298 | 100 |  | In Marcia [30]
03:00 |  | 5.7004 | 100 |  | 24.0908 | 100 |  | 6.6121 | 100 |  | 163.2086 | 100 |  | 0 | 100 |  | 6.5364 | 100 |  | 0 | 100 |  | 0 | 100 |  | 1.9759 | 100 |  | 13.5521 | 100 |  | 9.9557 | 100 |  | 155.2985 | 100 |  | 929.4453 | 100 |  | 47625.0781 | 100 |  | 904.9889 | 100 |  | 8.0709 | 100 |  | In Marcia [30]
03:30 |  | 5.4183 | 100 |  | 22.5835 | 100 |  | 6.5925 | 100 |  | 164.8678 | 100 |  | 0 | 100 |  | 6.4655 | 100 |  | 0 | 100 |  | 0 | 100 |  | 1.9151 | 78.8889 |  | 13.5703 | 100 |  | 9.9166 | 100 |  | 155.5096 | 100 |  | 929.5014 | 100 |  | 47527.3867 | 100 |  | 907.6833 | 100 |  | 8.0548 | 100 |  | In Marcia [30]
04:00 |  | 5.3845 | 100 |  | 19.3557 | 100 |  | 6.3275 | 100 |  | 164.3421 | 100 |  | 0 | 100 |  | 7.7518 | 100 |  | 0 | 100 |  | 0 | 100 |  | 1.9309 | 100 |  | 13.8281 | 100 |  | 9.5705 | 100 |  | 155.611 | 100 |  | 929.5869 | 100 |  | 47543.3828 | 100 |  | 893.8222 | 100 |  | 8.5502 | 100 |  | In Marcia [30]
04:30 |  | 5.3785 | 100 |  | 30.0017 | 100 |  | 6.1329 | 100 |  | 164.0617 | 100 |  | 0 | 100 |  | 7.9578 | 100 |  | 0 | 100 |  | 0 | 100 |  | 2.0002 | 100 |  | 14.0138 | 100 |  | 9.2725 | 100 |  | 155.2488 | 100 |  | 929.6698 | 100 |  | 47200.707 | 100 |  | 885.4278 | 100 |  | 8.7273 | 100 |  | In Marcia [30]
05:00 |  | 5.9461 | 100 |  | 10.0688 | 100 |  | 6.4601 | 100 |  | 154.638 | 100 |  | 0 | 100 |  | 6.89 | 100 |  | 0 | 100 |  | 0 | 100 |  | 1.9662 | 100 |  | 13.6781 | 100 |  | 9.795 | 100 |  | 156.6664 | 100 |  | 929.7912 | 100 |  | 46886.5586 | 100 |  | 877.6306 | 100 |  | 8.4228 | 100 |  | In Marcia [30]
05:30 |  | 4.5371 | 100 |  | 10.7071 | 100 |  | 6.176 | 100 |  | 151.9365 | 100 |  | 0 | 100 |  | 6.8969 | 100 |  | 0 | 100 |  | 0 | 100 |  | 2.0144 | 100 |  | 13.9179 | 100 |  | 9.231 | 100 |  | 157.7151 | 100 |  | 929.8807 | 100 |  | 47177.7148 | 100 |  | 879.6528 | 100 |  | 8.8131 | 100 |  | In Marcia [30]
06:00 |  | 4.5052 | 100 |  | 40.8931 | 100 |  | 6.1015 | 100 |  | 162.8898 | 100 |  | 0 | 100 |  | 7.9512 | 100 |  | 0 | 100 |  | 0 | 100 |  | 1.98 | 100 |  | 14.0333 | 100 |  | 9.1287 | 100 |  | 157.2513 | 100 |  | 930.0247 | 100 |  | 47310.1445 | 100 |  | 878.0861 | 100 |  | 8.7704 | 100 |  | In Marcia [30]
06:30 |  | 4.7299 | 100 |  | 15.6643 | 100 |  | 6.1794 | 100 |  | 142.9046 | 100 |  | 0 | 100 |  | 6.2932 | 100 |  | 0 | 100 |  | 0 | 100 |  | 1.9002 | 100 |  | 13.8949 | 100 |  | 9.2004 | 100 |  | 156.8657 | 100 |  | 930.1147 | 100 |  | 47303.0664 | 100 |  | 884.0722 | 100 |  | 8.6617 | 100 |  | In Marcia [30]
07:00 |  | 5.4222 | 100 |  | 29.1736 | 100 |  | 6.4121 | 100 |  | 138.657 | 100 |  | 0 | 100 |  | 4.5343 | 100 |  | 0 | 100 |  | 0 | 100 |  | 1.8709 | 100 |  | 13.7006 | 100 |  | 9.5588 | 100 |  | 156.2416 | 100 |  | 930.2509 | 100 |  | 47235.6953 | 100 |  | 888.9305 | 100 |  | 8.3371 | 100 |  | In Marcia [30]
07:30 |  | 4.4389 | 100 |  | 18.1059 | 100 |  | 5.9938 | 100 |  | 135.0985 | 100 |  | 0 | 100 |  | 4.5388 | 100 |  | 0 | 100 |  | 0 | 100 |  | 2.0277 | 78.8889 |  | 14.1227 | 100 |  | 9.0274 | 100 |  | 155.7737 | 100 |  | 930.4001 | 100 |  | 46982.3828 | 100 |  | 870.2111 | 100 |  | 8.8331 | 100 |  | In Marcia [30]
08:00 |  | 3.4096 | 82.2222 |  | 26.4907 | 82.2222 |  | 6.1485 | 82.2222 |  | 131.6148 | 82.2222 |  | 0 | 82.2222 |  | 4.1675 | 82.2222 |  | 0 | 82.2222 |  | 0 | 82.2222 |  | 1.8826 | 100 |  | 13.9605 | 82.2222 |  | 9.3303 | 82.2222 |  | 154.8414 | 100 |  | 930.5036 | 100 |  | 46369.207 | 100 |  | 870.6334 | 100 |  | 8.5262 | 100 |  | In Marcia [30]
08:30 |  | 1.3945 | 83.0556 |  | 38.3746 | 83.0556 |  | 6.1464 | 83.0556 |  | 157.1234 | 83.0556 |  | 0 | 83.0556 |  | 3.0672 | 83.0556 |  | 0 | 83.0556 |  | 0 | 83.3333 |  | 1.8677 | 100 |  | 13.8606 | 83.3333 |  | 9.896 | 83.0556 |  | 154.3675 | 100 |  | 930.6935 | 100 |  | 46440.5234 | 100 |  | 873.8055 | 100 |  | 8.4025 | 100 |  | In Marcia [30]
09:00 |  | 1.6197 | 100 |  | 29.3922 | 100 |  | 5.9785 | 100 |  | 145.4546 | 100 |  | 0 | 100 |  | 6.9432 | 100 |  | 0 | 100 |  | 0 | 100 |  | 2.3506 | 100 |  | 14.2116 | 100 |  | 13.4355 | 100 |  | 155.687 | 100 |  | 930.7751 | 100 |  | 46390.8359 | 100 |  | 867.825 | 100 |  | 8.4412 | 100 |  | In Marcia [30]
09:30 |  | 0.52836 | 100 |  | 20.8503 | 100 |  | 6.1358 | 100 |  | 144.6617 | 100 |  | 0 | 100 |  | 6.4938 | 100 |  | 0 | 100 |  | 0 | 100 |  | 1.91 | 100 |  | 13.9738 | 100 |  | 9.7745 | 100 |  | 154.8674 | 100 |  | 930.8003 | 100 |  | 46157.8281 | 100 |  | 868.2333 | 100 |  | 8.5299 | 100 |  | In Marcia [30]
10:00 | (4) | 1.2098 | 100 | (4) | 20.7556 | 100 |  | 5.9629 | 100 | (4) | 111.4854 | 100 | (4) | 0 | 100 | (4) | 5.0881 | 100 | (4) | 0 | 100 | (4) | 0.026 | 100 | (4) | 1.3245 | 100 |  | 14.1318 | 100 |  | 9.2875 | 100 |  | 152.4326 | 100 |  | 930.817 | 100 |  | 45909.3867 | 100 |  | 852.85 | 100 |  | 8.7395 | 100 |  | Fermo [34]
10:30 |  | 1.0181 | 100 |  | 68.899 | 100 |  | 6.1629 | 100 |  | 141.6057 | 100 |  | 0 | 100 |  | 6.11 | 100 |  | 0 | 100 |  | 2.2139 | 100 |  | 1.8828 | 100 |  | 13.8995 | 100 |  | 9.6193 | 100 |  | 151.5984 | 100 |  | 930.8285 | 100 |  | 45783.5586 | 100 |  | 865.6583 | 100 |  | 8.5689 | 100 |  | In Marcia [30]
11:00 |  | 1.8689 | 100 |  | 35.9704 | 100 |  | 6.4179 | 100 |  | 151.8144 | 100 |  | 0 | 100 |  | 6.9229 | 100 |  | 0 | 100 |  | 0 | 100 |  | 1.8242 | 100 |  | 13.71 | 100 |  | 10.1829 | 100 |  | 151.4016 | 100 |  | 930.7962 | 100 |  | 45949.0273 | 100 |  | 868.825 | 100 |  | 8.0465 | 100 |  | In Marcia [30]
11:30 |  | 3.8037 | 100 |  | 67.5101 | 100 |  | 4.9035 | 100 |  | 207.8089 | 100 |  | 0 | 100 |  | 3.7418 | 100 |  | 0 | 100 |  | 2.6494 | 100 |  | 1.9616 | 78.8889 |  | 14.326 | 100 |  | 8.7346 | 100 |  | 151.6306 | 100 |  | 930.7828 | 100 |  | 43422.9297 | 100 |  | 900.9472 | 100 |  | 9.1882 | 100 |  | In Marcia [30]
12:00 |  | 0.72031 | 100 |  | 0 | 100 |  | 6.5785 | 100 |  | 132.7317 | 100 |  | 0 | 100 |  | 5.6858 | 100 |  | 0 | 100 |  | 0 | 100 |  | 1.7136 | 100 |  | 13.3843 | 100 |  | 10.0225 | 100 |  | 148.8966 | 100 |  | 930.7243 | 100 |  | 44648.4648 | 100 |  | 882.125 | 100 |  | 7.8205 | 100 |  | In Marcia [30]
12:30 |  | 1.639 | 100 |  | 2.5809 | 100 |  | 6.3986 | 100 |  | 127.755 | 100 |  | 0 | 100 |  | 4.164 | 100 |  | 0 | 100 |  | 0 | 100 |  | 1.8231 | 100 |  | 13.7078 | 100 |  | 8.9147 | 100 |  | 150.1589 | 100 |  | 930.6604 | 100 |  | 45715.9609 | 100 |  | 880.3139 | 100 |  | 8.4107 | 100 |  | In Marcia [30]
13:00 |  | 3.6479 | 100 |  | 47.5488 | 100 |  | 6.4923 | 100 |  | 130.9196 | 100 |  | 0 | 100 |  | 3.0519 | 100 |  | 0 | 100 |  | 0 | 100 |  | 1.7739 | 100 |  | 13.5451 | 100 |  | 8.3686 | 100 |  | 150.793 | 100 |  | 930.5721 | 100 |  | 45656.6367 | 100 |  | 882.7389 | 100 |  | 8.2392 | 100 |  | In Marcia [30]
13:30 |  | 5.4887 | 100 |  | 16.2064 | 100 |  | 6.4302 | 100 |  | 129.5294 | 100 |  | 0 | 100 |  | 2.2597 | 100 |  | 0 | 100 |  | 0 | 100 |  | 1.8089 | 100 |  | 13.6037 | 100 |  | 8.082 | 100 |  | 151.2319 | 100 |  | 930.4637 | 100 |  | 45476.1562 | 100 |  | 894.5306 | 100 |  | 8.5265 | 100 |  | In Marcia [30]
14:00 |  | 3.9426 | 100 |  | 9.4646 | 100 |  | 6.1722 | 100 |  | 126.4664 | 100 |  | 0 | 100 |  | 2.3457 | 100 |  | 0 | 100 |  | 0 | 100 |  | 1.821 | 100 |  | 13.861 | 100 |  | 8.0999 | 100 |  | 151.6603 | 100 |  | 930.391 | 100 |  | 45599.0586 | 100 |  | 876.1194 | 100 |  | 8.7346 | 100 |  | In Marcia [30]
14:30 |  | 5.133 | 100 |  | 12.146 | 100 |  | 6.2718 | 100 |  | 132.9315 | 100 |  | 0 | 100 |  | 2.572 | 100 |  | 0 | 100 |  | 0 | 100 |  | 1.8121 | 100 |  | 13.7696 | 100 |  | 8.6833 | 100 |  | 152.3511 | 100 |  | 930.2994 | 100 |  | 45368.7422 | 100 |  | 881.5972 | 100 |  | 8.5848 | 100 |  | In Marcia [30]
15:00 |  | 4.6481 | 100 |  | 1.9931 | 100 |  | 5.9519 | 100 |  | 126.2134 | 100 |  | 0 | 100 |  | 3.2085 | 100 |  | 0 | 100 |  | 0 | 100 |  | 1.8898 | 100 |  | 14.0552 | 100 |  | 8.2024 | 100 |  | 152.9957 | 100 |  | 930.1522 | 100 |  | 45365.3359 | 100 |  | 867.6278 | 100 |  | 8.9225 | 100 |  | In Marcia [30]
15:30 |  | 4.2277 | 100 |  | 27.8064 | 100 |  | 6.4054 | 100 |  | 136.7503 | 100 |  | 0 | 100 |  | 3.6186 | 100 |  | 0 | 100 |  | 0 | 100 |  | 1.879 | 78.8889 |  | 13.6114 | 100 |  | 9.0804 | 100 |  | 153.5222 | 100 |  | 930.0084 | 100 |  | 45315.0977 | 100 |  | 881.35 | 100 |  | 8.3255 | 100 |  | In Marcia [30]
16:00 |  | 4.3038 | 100 |  | 8.4152 | 100 |  | 5.9465 | 100 |  | 130.0128 | 100 |  | 0 | 100 |  | 3.6767 | 100 |  | 0 | 100 |  | 0 | 100 |  | 1.8782 | 100 |  | 14.0805 | 100 |  | 8.6751 | 100 |  | 154.3099 | 100 |  | 929.8459 | 100 |  | 45364.9727 | 100 |  | 866.8945 | 100 |  | 8.7929 | 100 |  | In Marcia [30]
16:30 |  | 3.5203 | 100 |  | 18.9143 | 100 |  | 6.0028 | 100 |  | 137.1177 | 100 |  | 0 | 100 |  | 4.4451 | 100 |  | 0 | 100 |  | 0 | 100 |  | 1.8743 | 100 |  | 14.0004 | 100 |  | 8.8251 | 100 |  | 154.4723 | 100 |  | 929.718 | 100 |  | 45286.4336 | 100 |  | 862.7944 | 100 |  | 8.7722 | 100 |  | In Marcia [30]
17:00 |  | 3.5481 | 100 |  | 37.3565 | 100 |  | 6.2737 | 100 |  | 135.0865 | 100 |  | 0 | 100 |  | 4.1464 | 100 |  | 0 | 100 |  | 0 | 100 |  | 1.8313 | 100 |  | 13.7617 | 100 |  | 9.2096 | 100 |  | 154.9509 | 100 |  | 929.5622 | 100 |  | 45313.9727 | 100 |  | 883.9111 | 100 |  | 8.4139 | 100 |  | In Marcia [30]
17:30 |  | 3.2018 | 100 |  | 29.507 | 100 |  | 6.3095 | 100 |  | 134.3551 | 100 |  | 0 | 100 |  | 4.9563 | 100 |  | 0 | 100 |  | 0 | 100 |  | 1.8166 | 100 |  | 13.7338 | 100 |  | 9.0898 | 100 |  | 155.2346 | 100 |  | 929.5351 | 100 |  | 45375.0898 | 100 |  | 887.4667 | 100 |  | 8.3823 | 100 |  | In Marcia [30]
18:00 |  | 3.7368 | 100 |  | 10.3781 | 100 |  | 6.2414 | 100 |  | 120.2544 | 100 |  | 0 | 100 |  | 4.0031 | 100 |  | 0 | 100 |  | 0 | 100 |  | 1.9085 | 100 |  | 13.7917 | 100 |  | 8.6816 | 100 |  | 155.5414 | 100 |  | 929.5435 | 100 |  | 44137.3477 | 100 |  | 871.4417 | 100 |  | 8.7312 | 100 |  | In Marcia [30]
18:30 |  | 4.0618 | 100 |  | 4.8027 | 100 |  | 6.4995 | 100 |  | 122.3544 | 100 |  | 0 | 100 |  | 3.6535 | 100 |  | 0 | 100 |  | 0 | 100 |  | 2.0068 | 100 |  | 13.7426 | 100 |  | 13.0026 | 100 |  | 157.3229 | 100 |  | 929.5463 | 100 |  | 44766.125 | 100 |  | 885.7222 | 100 |  | 7.9547 | 100 |  | In Marcia [30]
19:00 |  | 5.142 | 100 |  | 0.48438 | 100 |  | 6.2433 | 100 |  | 121.5879 | 100 |  | 0 | 100 |  | 2.8953 | 100 |  | 0 | 100 |  | 0 | 100 |  | 1.8349 | 100 |  | 13.7811 | 100 |  | 8.3625 | 100 |  | 157.4164 | 100 |  | 929.5581 | 100 |  | 44719.875 | 100 |  | 872.3834 | 100 |  | 8.8045 | 100 |  | In Marcia [30]
19:30 |  | 4.9698 | 100 |  | 0.5673 | 100 |  | 6.3635 | 100 |  | 126.5619 | 100 |  | 0 | 100 |  | 2.6286 | 100 |  | 0 | 100 |  | 0 | 100 |  | 1.9043 | 79.1667 |  | 13.6517 | 100 |  | 8.6203 | 100 |  | 154.7928 | 100 |  | 929.5896 | 100 |  | 44895.0312 | 100 |  | 874.2472 | 100 |  | 8.5951 | 100 |  | In Marcia [30]
20:00 |  | 4.0259 | 81.6667 |  | 17.4145 | 81.6667 |  | 6.5714 | 81.6667 |  | 128.5267 | 81.6667 |  | 0 | 81.6667 |  | 3.0287 | 81.6667 |  | 0 | 81.6667 |  | 0 | 81.6667 |  | 1.7492 | 100 |  | 13.4545 | 81.6667 |  | 9.1745 | 81.6667 |  | 153.6253 | 100 |  | 929.5534 | 100 |  | 45141.793 | 100 |  | 887.3472 | 100 |  | 8.0187 | 100 |  | In Marcia [30]
20:30 |  | 3.6295 | 83.6111 |  | 58.6106 | 83.6111 |  | 6.4602 | 83.6111 |  | 145.5816 | 83.6111 |  | 0 | 83.6111 |  | 2.8665 | 83.6111 |  | 0 | 83.6111 |  | 0 | 83.8889 |  | 1.7925 | 100 |  | 13.4726 | 83.8889 |  | 9.6509 | 83.6111 |  | 153.9725 | 100 |  | 929.5557 | 100 |  | 45055.7656 | 100 |  | 891.775 | 100 |  | 8.2187 | 100 |  | In Marcia [30]
21:00 |  | 4.1922 | 100 |  | 15.3463 | 100 |  | 6.5216 | 100 |  | 135.8683 | 100 |  | 0 | 100 |  | 3.7455 | 100 |  | 0 | 100 |  | 0 | 100 |  | 1.7801 | 100 |  | 13.4628 | 100 |  | 9.7308 | 100 |  | 154.3734 | 100 |  | 929.5854 | 100 |  | 44993.4844 | 100 |  | 886.3583 | 100 |  | 8.1635 | 100 |  | In Marcia [30]
21:30 |  | 3.9564 | 100 |  | 18.1293 | 100 |  | 6.4463 | 100 |  | 133.2007 | 100 |  | 0 | 100 |  | 3.8698 | 100 |  | 0 | 100 |  | 0 | 100 |  | 1.8356 | 100 |  | 13.6053 | 100 |  | 9.5635 | 100 |  | 154.5824 | 100 |  | 929.5958 | 100 |  | 45103.6406 | 100 |  | 878.7444 | 100 |  | 8.3111 | 100 |  | In Marcia [30]
22:00 |  | 3.8193 | 100 |  | 16.3592 | 100 |  | 6.5037 | 100 |  | 132.603 | 100 |  | 0 | 100 |  | 3.9648 | 100 |  | 0 | 100 |  | 0 | 100 |  | 1.8113 | 100 |  | 13.5336 | 100 |  | 9.4669 | 100 |  | 154.6895 | 100 |  | 929.64 | 100 |  | 45124.1719 | 100 |  | 876.9222 | 100 |  | 8.2956 | 100 |  | In Marcia [30]
22:30 |  | 4.6346 | 100 |  | 24.0656 | 100 |  | 6.5757 | 100 |  | 127.9044 | 100 |  | 0 | 100 |  | 3.0022 | 100 |  | 0 | 100 |  | 0 | 100 |  | 1.7879 | 100 |  | 13.4422 | 100 |  | 9.2217 | 100 |  | 154.9007 | 100 |  | 929.6999 | 100 |  | 45169.8359 | 100 |  | 882.1861 | 100 |  | 8.1863 | 100 |  | In Marcia [30]
23:00 |  | 3.8254 | 100 |  | 25.59 | 100 |  | 6.2688 | 100 |  | 125.4996 | 100 |  | 0 | 100 |  | 3.1596 | 100 |  | 0 | 100 |  | 0 | 100 |  | 1.8536 | 100 |  | 13.7891 | 100 |  | 9.1141 | 100 |  | 155.2291 | 100 |  | 929.7619 | 100 |  | 45088.4727 | 100 |  | 877.3361 | 100 |  | 8.6495 | 100 |  | In Marcia [30]
23:30 |  | 3.5803 | 100 |  | 24.1247 | 100 |  | 6.3526 | 100 |  | 129.999 | 100 |  | 0 | 100 |  | 3.3926 | 100 |  | 0 | 100 |  | 0 | 100 |  | 1.847 | 78.8889 |  | 13.6723 | 100 |  | 9.1491 | 100 |  | 155.4386 | 100 |  | 929.8307 | 100 |  | 45396.4414 | 100 |  | 870.4278 | 100 |  | 8.4676 | 100 |  | In Marcia [30]
24:00 |  | 2.9199 | 100 |  | 24.485 | 100 |  | 4.9536 | 100 |  | 141.9408 | 100 |  | 0 | 100 |  | 5.2693 | 100 |  | 0 | 100 |  | 0 | 100 |  | 1.98 | 100 |  | 14.1462 | 100 |  | 8.1343 | 100 |  | 154.8375 | 100 |  | 929.829 | 100 |  | 43425.9375 | 100 |  | 882.9889 | 100 |  | 9.1782 | 100 |  | In Marcia [30]
Limite 30 Min |  | 60 |  |  | 100 | [5 empty] | 400 |  |  | 200 | [5 empty] | 4 |  |  | 20 |  |  | 30
MIN |  | 0.52836 |  |  | 0 |  |  | 4.9035 |  |  | 120.2544 |  |  | 0 |  |  | 2.2597 |  |  | 0 |  |  | 0 |  |  | 1.7136 |  |  | 13.3843 |  |  | 8.082 |  |  | 147.6789 |  |  | 929.1996 |  |  | 43422.9297 |  |  | 862.7944 |  |  | 7.8205
MAX |  | 5.9461 |  |  | 68.899 |  |  | 6.6121 |  |  | 207.8089 |  |  | 0 |  |  | 8.708 |  |  | 0 |  |  | 2.6494 |  |  | 2.3506 |  |  | 14.326 |  |  | 13.4355 |  |  | 157.7151 |  |  | 930.8285 |  |  | 47625.0781 |  |  | 907.6833 |  |  | 9.1882
%Medie < Soglia |  | 99.9579 | [8 empty] | 99.7813 |  |  | 100 | [5 empty] | 100 |  |  | 100 |  |  | 99.9579
Soglia 97% |  | 10 | [8 empty] | 200 |  |  | 50 | [5 empty] | 2 |  |  | 10 |  |  | 10
Media Giorno: |  | 3.7626 | 100 |  | 21.9655 | 100 |  | 6.255 | 100 |  | 141.5664 | 100 |  | 0 | 100 |  | 4.8625 | 100 |  | 0 | 100 |  | 0.10347 | 100 |  | 1.8995 | 100 |  | 13.7692 | 100 |  | 9.3759 | 100 |  | 154.0675 | 100 |  | 929.9468 | 100 |  | 45892.0454 | 100 |  | 881.4131 | 100 |  | 8.4643 | 100 | (6) | 47
Limite Giorno |  | 10 |  |  | 50 | [5 empty] | 200 |  |  | 50 | [5 empty] | 1 |  |  | 10 |  |  | 10
Note:
| (1) | Assenza Registrazioni Medie | [7 empty] | Elaborazioni conformi Allegato VI, Parte V, D.Lgs. n. 152 del 03/04/2006 | [11 empty] | Elaborazioni DLgs 46/14: [Giorno Solare]
| (2) | Assenza Registrazioni I.D. | [7 empty] | Elaborazioni Conformi Titolo III Bis, Parte IV, D.Lgs. 152/06 del 03/04/2006 (D.Lgs. 46/14) | [12 empty] | 144 | Medie 10 Minuti Totali della Misura del CO.
| (3) | Assenza Registrazioni Note o Parametri | [7 empty] | Ossigeno di Riferimento: 11,00 %V. | [12 empty] | 138 | Medie 10 Minuti Valide della Misura del CO.
| (4) | Media Non Valida | [20 empty] | 0 | Medie 10 Minuti del CO superiori al valore di 150 mg/Nm3.
| (5) | Valore superiore al Limite o Soglia | [7 empty] | Report prodotto il 16/12/2021 01:06:09 | [12 empty] | 100,00% | Medie 10 Minuti del CO inferiori al valore di 150 mg/Nm3.
| (6) | Mezzore di Normale Funzionamento | [7 empty] | Reports ver. 3.50.66 - (C) 1995-2018 C.T. Sistemi srl

## Linea 2
Ecologia Oggi S.p.A. Gioia Tauro - Data: 15/12/2021
Report Medie 30 Minuti - Linea 2
|  | Ac. Cloridrico |  |  | Ossido Carbonio |  |  | An. Carbonica |  |  | Ossidi Azoto |  |  | Ossidi Zolfo |  |  | Ammoniaca |  |  | Ac. Fluoridrico |  |  | Carb. Org. Totale |  |  | Polveri |  |  | Ossigeno |  |  | Umidità Fumi |  |  | Temp. Fumi |  |  | Press. Fumi |  |  | Portata Fumi |  |  | T° Post Comb. |  |  | O2 Post. Comb. |  |  | Impianto
Ore | Note | mg/Nm3 | ID % | Note | mg/Nm3 | ID % | Note | %V | ID % | Note | mg/Nm3 | ID % | Note | mg/Nm3 | ID % | Note | mg/Nm3 | ID % | Note | mg/Nm3 | ID % | Note | mg/Nm3 | ID % | Note | mg/Nm3 | ID % | Note | %V | ID % | Note | %V | ID % | Note | °C | ID % | Note | mBar | ID % | Note | Nm3/h | ID % | Note | °C | ID % | Note | %V | ID % | Note | Stato
00:30 | (4) | 0 | 100 | (4) | 1.4226 | 100 |  | 0.033281 | 100 | (4) | 0.421 | 100 | (4) | 0 | 100 | (4) | 0.18622 | 100 | (4) | 0 | 100 | (4) | 0.67678 | 100 | (4) | 0.94064 | 100 |  | 20.9252 | 100 |  | 1.1128 | 100 |  | 15.0629 | 100 |  | 1012.4173 | 100 |  | 0 | 100 |  | 22.8167 | 100 |  | 18.3636 | 100 |  | Fermo [34]
01:00 | (4) | 0 | 100 | (4) | 1.5308 | 100 |  | 0.033036 | 100 | (4) | 0.059755 | 100 | (4) | 0 | 100 | (4) | 0.20523 | 100 | (4) | 0 | 100 | (4) | 0.69096 | 100 | (4) | 0.96734 | 100 |  | 20.9237 | 100 |  | 1.0898 | 100 |  | 14.7923 | 100 |  | 1012.5392 | 100 |  | 0 | 100 |  | 22.1806 | 100 |  | 18.3626 | 100 |  | Fermo [34]
01:30 | (4) | 0 | 100 | (4) | 1.7342 | 100 |  | 0.03338 | 100 | (4) | 0.26425 | 100 | (4) | 0 | 100 | (4) | 0.21273 | 100 | (4) | 0 | 100 | (4) | 0.7375 | 100 | (4) | 0.96385 | 100 |  | 20.9208 | 100 |  | 1.0814 | 100 |  | 14.4849 | 100 |  | 1012.5175 | 100 |  | 0 | 100 |  | 22 | 100 |  | 18.3619 | 100 |  | Fermo [34]
02:00 | (4) | 0 | 100 | (4) | 1.6789 | 100 |  | 0.034871 | 100 | (4) | 0.23984 | 100 | (4) | 0 | 100 | (4) | 0.23624 | 100 | (4) | 0 | 100 | (4) | 0.75896 | 100 | (4) | 0.94857 | 100 |  | 20.9202 | 100 |  | 1.0732 | 100 |  | 14.1104 | 100 |  | 1012.6075 | 100 |  | 0 | 100 |  | 22 | 100 |  | 18.3641 | 100 |  | Fermo [34]
02:30 | (4) | 0 | 100 | (4) | 1.6628 | 100 |  | 0.036296 | 100 | (4) | 0.15616 | 100 | (4) | 0 | 100 | (4) | 0.20558 | 100 | (4) | 0 | 100 | (4) | 0.78153 | 100 | (4) | 0.93427 | 100 |  | 20.916 | 100 |  | 1.0559 | 100 |  | 13.6699 | 100 |  | 1012.6317 | 100 |  | 0 | 100 |  | 22 | 100 |  | 18.3633 | 100 |  | Fermo [34]
03:00 | (4) | 0 | 100 | (4) | 1.4926 | 100 |  | 0.036822 | 100 | (4) | 0.051021 | 100 | (4) | 0 | 100 | (4) | 0.23685 | 100 | (4) | 0 | 100 | (4) | 0.75804 | 100 | (4) | 0.92555 | 97.7778 |  | 20.9146 | 100 |  | 1.0402 | 100 |  | 13.3069 | 100 |  | 1012.5701 | 100 |  | 0 | 100 |  | 22 | 100 |  | 18.3643 | 100 |  | Fermo [34]
03:30 | (4) | 0 | 100 | (4) | 1.3815 | 100 |  | 0.037249 | 100 | (4) | 0.075585 | 100 | (4) | 0 | 100 | (4) | 0.21945 | 100 | (4) | 0 | 100 | (4) | 0.76387 | 100 | (4) | 0.90683 | 80.8333 |  | 20.9119 | 100 |  | 1.0271 | 100 |  | 12.9195 | 100 |  | 1012.5836 | 100 |  | 0 | 100 |  | 22 | 100 |  | 18.3652 | 100 |  | Fermo [34]
04:00 | (4) | 0 | 100 | (4) | 1.3338 | 100 |  | 0.036586 | 100 | (4) | 0.023477 | 100 | (4) | 0 | 100 | (4) | 0.20604 | 100 | (4) | 0 | 100 | (4) | 0.74146 | 100 | (4) | 0.89533 | 100 |  | 20.9133 | 100 |  | 1.0155 | 100 |  | 12.5748 | 100 |  | 1012.4621 | 100 |  | 0 | 100 |  | 22 | 100 |  | 18.3675 | 100 |  | Fermo [34]
04:30 | (4) | 0 | 100 | (4) | 1.294 | 100 |  | 0.036422 | 100 | (4) | 0.16318 | 100 | (4) | 0 | 100 | (4) | 0.22263 | 100 | (4) | 0 | 100 | (4) | 0.71782 | 100 | (4) | 0.89773 | 100 |  | 20.9123 | 100 |  | 1.008 | 100 |  | 12.2633 | 100 |  | 1012.4813 | 100 |  | 0 | 100 |  | 22 | 100 |  | 18.3713 | 100 |  | Fermo [34]
05:00 | (4) | 0 | 100 | (4) | 1.2271 | 100 |  | 0.035707 | 100 | (4) | 0.13817 | 100 | (4) | 0 | 100 | (4) | 0.24833 | 100 | (4) | 0 | 100 | (4) | 0.69179 | 100 | (4) | 0.88893 | 100 |  | 20.9135 | 100 |  | 0.99795 | 100 |  | 12.0028 | 100 |  | 1012.5115 | 100 |  | 0 | 100 |  | 22 | 100 |  | 18.3706 | 100 |  | Fermo [34]
05:30 | (4) | 0 | 100 | (4) | 1.2047 | 100 |  | 0.037531 | 100 | (4) | 0.0043062 | 100 | (4) | 0 | 100 | (4) | 0.20788 | 100 | (4) | 0 | 100 | (4) | 0.7031 | 100 | (4) | 0.88671 | 100 |  | 20.9097 | 100 |  | 0.98926 | 100 |  | 11.7292 | 100 |  | 1012.6967 | 100 |  | 0 | 100 |  | 22 | 100 |  | 18.3708 | 100 |  | Fermo [34]
06:00 | (4) | 0 | 100 | (4) | 1.1505 | 100 |  | 0.037136 | 100 | (4) | 0 | 100 | (4) | 0 | 100 | (4) | 0.20901 | 100 | (4) | 0 | 100 | (4) | 0.68532 | 100 | (4) | 0.88388 | 100 |  | 20.9107 | 100 |  | 0.97093 | 100 |  | 11.4468 | 100 |  | 1012.8677 | 100 |  | 0 | 100 |  | 22 | 100 |  | 18.3728 | 100 |  | Fermo [34]
06:30 | (4) | 0 | 100 | (4) | 1.1985 | 100 |  | 0.038182 | 100 | (4) | 0.001754 | 100 | (4) | 0 | 100 | (4) | 0.23696 | 100 | (4) | 0 | 100 | (4) | 0.6804 | 100 | (4) | 0.88277 | 100 |  | 20.9089 | 100 |  | 0.96529 | 100 |  | 11.2149 | 100 |  | 1013.1642 | 100 |  | 0 | 100 |  | 21.2944 | 100 |  | 18.3733 | 100 |  | Fermo [34]
07:00 | (4) | 0 | 100 | (4) | 1.2171 | 100 |  | 0.038591 | 100 | (4) | 0.01377 | 100 | (4) | 0 | 100 | (4) | 0.27556 | 100 | (4) | 0 | 100 | (4) | 0.67635 | 100 | (4) | 0.8884 | 100 |  | 20.9072 | 100 |  | 0.96735 | 100 |  | 10.9498 | 100 |  | 1013.3829 | 100 |  | 0 | 100 |  | 21 | 100 |  | 18.3736 | 100 |  | Fermo [34]
07:30 | (4) | 0 | 100 | (4) | 1.1889 | 100 |  | 0.037101 | 100 | (4) | 0.054237 | 100 | (4) | 0 | 100 | (4) | 0.28859 | 100 | (4) | 0 | 100 | (4) | 0.6602 | 100 | (4) | 0.87696 | 78.6111 |  | 20.9108 | 100 |  | 0.96093 | 100 |  | 10.7163 | 100 |  | 1013.6609 | 100 |  | 0 | 100 |  | 21 | 100 |  | 18.3771 | 100 |  | Fermo [34]
08:00 | (4) | 0 | 84.7222 | (4) | 1.1642 | 84.7222 |  | 0.036731 | 84.7222 | (4) | 0 | 84.7222 | (4) | 0 | 84.7222 | (4) | 0.29251 | 84.7222 | (4) | 0 | 84.7222 | (4) | 0.64957 | 84.7222 | (4) | 0.90438 | 100 |  | 20.9123 | 84.7222 |  | 0.96056 | 84.7222 |  | 10.5294 | 100 |  | 1013.9521 | 100 |  | 0 | 100 |  | 21 | 100 |  | 18.3762 | 100 |  | Fermo [34]
08:30 | (4) | 0 | 81.1111 | (4) | 1.5304 | 81.1111 |  | 0.038073 | 81.1111 | (4) | 0.015707 | 81.1111 | (4) | 0 | 81.1111 | (4) | 0 | 81.1111 | (4) | 0 | 81.1111 | (4) | 0.68202 | 81.1111 | (4) | 0.93355 | 100 |  | 20.9033 | 81.1111 |  | 0.96801 | 81.1111 |  | 10.4845 | 100 |  | 1014.3611 | 100 |  | 0 | 100 |  | 21 | 100 |  | 18.3747 | 100 |  | Fermo [34]
09:00 | (4) | 0 | 100 | (4) | 1.4552 | 100 |  | 0.037299 | 100 | (4) | 0.036537 | 100 | (4) | 0 | 100 | (4) | 0.0023027 | 100 | (4) | 0 | 100 | (4) | 0.64332 | 100 | (4) | 0.92114 | 100 |  | 20.9226 | 100 |  | 0.98701 | 100 |  | 10.6036 | 100 |  | 1014.2864 | 100 |  | 0 | 100 |  | 21 | 100 |  | 18.3628 | 100 |  | Fermo [34]
09:30 | (4) | 0 | 100 | (4) | 1.4065 | 100 |  | 0.035453 | 100 | (4) | 0.12151 | 100 | (4) | 0 | 100 | (4) | 0.0029565 | 100 | (4) | 0 | 100 | (4) | 0.61418 | 100 | (4) | 0.92271 | 100 |  | 20.9325 | 100 |  | 0.99973 | 100 |  | 11.1376 | 100 |  | 1014.4507 | 100 |  | 0 | 100 |  | 21 | 100 |  | 18.3546 | 100 |  | Fermo [34]
10:00 | (4) | 0 | 100 | (4) | 1.3226 | 100 |  | 0.035529 | 100 | (4) | 0.025813 | 100 | (4) | 0 | 100 | (4) | 0.0062834 | 100 | (4) | 0 | 100 | (4) | 0.56704 | 100 | (4) | 0.92418 | 100 |  | 20.944 | 100 |  | 1.014 | 100 |  | 11.716 | 100 |  | 1014.665 | 100 |  | 0 | 100 |  | 21 | 100 |  | 18.3677 | 100 |  | Fermo [34]
10:30 | (4) | 0 | 100 | (4) | 1.1371 | 100 |  | 0.035355 | 100 | (4) | 0.074597 | 100 | (4) | 0 | 100 | (4) | 0.010284 | 100 | (4) | 0 | 100 | (4) | 0.50608 | 100 | (4) | 0.92343 | 100 |  | 20.9514 | 100 |  | 1.0245 | 100 |  | 11.5386 | 100 |  | 1014.78 | 100 |  | 0 | 100 |  | 21 | 100 |  | 18.3798 | 100 |  | Fermo [34]
11:00 | (4) | 0 | 100 | (4) | 1.153 | 100 |  | 0.036129 | 100 | (4) | 0.03809 | 100 | (4) | 0 | 100 | (4) | 0.0033503 | 100 | (4) | 0 | 100 | (4) | 0.51047 | 100 | (4) | 0.92802 | 100 |  | 20.9473 | 100 |  | 0.99985 | 100 |  | 12.17 | 100 |  | 1014.8208 | 100 |  | 0 | 100 |  | 20.8472 | 100 |  | 18.3861 | 100 |  | Fermo [34]
11:30 | (4) | 0 | 100 | (4) | 1.1611 | 100 |  | 0.037021 | 100 | (4) | 0.0076486 | 100 | (4) | 0 | 100 | (4) | 0.0015139 | 100 | (4) | 0 | 100 | (4) | 0.50594 | 100 | (4) | 0.9893 | 78.6111 |  | 20.9443 | 100 |  | 0.9767 | 100 |  | 12.7342 | 100 |  | 1014.7125 | 100 |  | 0 | 100 |  | 20.1333 | 100 |  | 18.3899 | 100 |  | Fermo [34]
12:00 | (4) | 0 | 100 | (4) | 1.1606 | 100 |  | 0.036483 | 100 | (4) | 0 | 100 | (4) | 0 | 100 | (4) | 0.0051097 | 100 | (4) | 0 | 100 | (4) | 0.50293 | 100 | (4) | 0.94862 | 100 |  | 20.9445 | 100 |  | 1.0002 | 100 |  | 13.31 | 100 |  | 1014.6476 | 100 |  | 0 | 100 |  | 20 | 100 |  | 18.3933 | 100 |  | Fermo [34]
12:30 | (4) | 0 | 100 | (4) | 1.1772 | 100 |  | 0.03577 | 100 | (4) | 0.037421 | 100 | (4) | 0 | 100 | (4) | 0.0080397 | 100 | (4) | 0 | 100 | (4) | 0.51606 | 100 | (4) | 0.94959 | 100 |  | 20.9422 | 100 |  | 1.0421 | 100 |  | 14.0537 | 100 |  | 1014.7584 | 100 |  | 0 | 100 |  | 20 | 100 |  | 18.3924 | 100 |  | Fermo [34]
13:00 | (4) | 0 | 100 | (4) | 1.1327 | 100 |  | 0.033881 | 100 | (4) | 0.090051 | 100 | (4) | 0 | 100 | (4) | 0.0029326 | 100 | (4) | 0 | 100 | (4) | 0.54547 | 100 | (4) | 0.96189 | 100 |  | 20.9384 | 100 |  | 1.0984 | 100 |  | 14.5716 | 100 |  | 1014.6885 | 100 |  | 0 | 100 |  | 20 | 100 |  | 18.3932 | 100 |  | Fermo [34]
13:30 | (4) | 0 | 100 | (4) | 1.089 | 100 |  | 0.034531 | 100 | (4) | 0.19465 | 100 | (4) | 0 | 100 | (4) | 0.00038778 | 100 | (4) | 0 | 100 | (4) | 0.55049 | 100 | (4) | 0.96977 | 100 |  | 20.9431 | 100 |  | 1.1188 | 100 |  | 14.8189 | 100 |  | 1014.5937 | 100 |  | 0 | 100 |  | 20 | 100 |  | 18.3903 | 100 |  | Fermo [34]
14:00 | (4) | 0 | 100 | (4) | 1.0892 | 100 |  | 0.034468 | 100 | (4) | 0.097781 | 100 | (4) | 0 | 100 | (4) | 0.00095266 | 100 | (4) | 0 | 100 | (4) | 0.54321 | 100 | (4) | 0.96901 | 100 |  | 20.9424 | 100 |  | 1.1331 | 100 |  | 15.148 | 100 |  | 1014.5065 | 100 |  | 0 | 100 |  | 20 | 100 |  | 18.3928 | 100 |  | Fermo [34]
14:30 | (4) | 0 | 100 | (4) | 1.1017 | 100 |  | 0.034653 | 100 | (4) | 0.089727 | 100 | (4) | 0 | 100 | (4) | 0.0022453 | 100 | (4) | 0 | 100 | (4) | 0.52959 | 100 | (4) | 0.97653 | 100 |  | 20.9411 | 100 |  | 1.1567 | 100 |  | 14.936 | 100 |  | 1014.493 | 100 |  | 0 | 100 |  | 20 | 100 |  | 18.3806 | 100 |  | Fermo [34]
15:00 | (4) | 0 | 100 | (4) | 1.1319 | 100 |  | 0.034051 | 100 | (4) | 0.1841 | 100 | (4) | 0 | 100 | (4) | 0.0052496 | 100 | (4) | 0 | 100 | (4) | 0.52463 | 100 | (4) | 0.97732 | 100 |  | 20.9396 | 100 |  | 1.1768 | 100 |  | 15.2355 | 100 |  | 1014.6559 | 100 |  | 0 | 100 |  | 20 | 100 |  | 18.3739 | 100 |  | Fermo [34]
15:30 | (4) | 0 | 100 | (4) | 1.1005 | 100 |  | 0.034107 | 100 | (4) | 0.27912 | 100 | (4) | 0 | 100 | (4) | 0.0071367 | 100 | (4) | 0 | 100 | (4) | 0.52301 | 100 | (4) | 0.98042 | 78.8889 |  | 20.9405 | 100 |  | 1.1786 | 100 |  | 15.397 | 100 |  | 1014.7867 | 100 |  | 0 | 100 |  | 20 | 100 |  | 18.3647 | 100 |  | Fermo [34]
16:00 | (4) | 0 | 100 | (4) | 1.0926 | 100 |  | 0.033793 | 100 | (4) | 0.27242 | 100 | (4) | 0 | 100 | (4) | 0.0015651 | 100 | (4) | 0 | 100 | (4) | 0.5185 | 100 | (4) | 0.9774 | 100 |  | 20.9394 | 100 |  | 1.1692 | 100 |  | 15.5579 | 100 |  | 1014.9087 | 100 |  | 0 | 100 |  | 20 | 100 |  | 18.3551 | 100 |  | Fermo [34]
16:30 | (4) | 0 | 100 | (4) | 1.0982 | 100 |  | 0.033883 | 100 | (4) | 0.27832 | 100 | (4) | 0 | 100 | (4) | 0.0025583 | 100 | (4) | 0 | 100 | (4) | 0.51381 | 100 | (4) | 0.97692 | 100 |  | 20.9353 | 100 |  | 1.1498 | 100 |  | 15.5416 | 100 |  | 1015.0601 | 100 |  | 0 | 100 |  | 20 | 100 |  | 18.3368 | 100 |  | Fermo [34]
17:00 | (4) | 0 | 100 | (4) | 1.1088 | 100 |  | 0.03394 | 100 | (4) | 0.17392 | 100 | (4) | 0 | 100 | (4) | 0.0025296 | 100 | (4) | 0 | 100 | (4) | 0.51259 | 100 | (4) | 0.9719 | 100 |  | 20.9327 | 100 |  | 1.1359 | 100 |  | 15.437 | 100 |  | 1015.2679 | 100 |  | 0 | 100 |  | 20 | 100 |  | 18.3292 | 100 |  | Fermo [34]
17:30 | (4) | 0 | 100 | (4) | 1.1615 | 100 |  | 0.034009 | 100 | (4) | 0.11412 | 100 | (4) | 0 | 100 | (4) | 0.00082041 | 100 | (4) | 0 | 100 | (4) | 0.51469 | 100 | (4) | 0.96785 | 100 |  | 20.9323 | 100 |  | 1.1269 | 100 |  | 15.3928 | 100 |  | 1015.4124 | 100 |  | 0 | 100 |  | 20 | 100 |  | 18.328 | 100 |  | Fermo [34]
18:00 | (4) | 0 | 100 | (4) | 1.3456 | 100 |  | 0.034038 | 100 | (4) | 0.26556 | 100 | (4) | 0 | 100 | (4) | 0.0016156 | 100 | (4) | 0 | 100 | (4) | 0.55025 | 100 | (4) | 1.0167 | 100 |  | 20.9305 | 100 |  | 1.1253 | 100 |  | 15.2996 | 100 |  | 1015.5079 | 100 |  | 0 | 100 |  | 20 | 100 |  | 18.3562 | 100 |  | Fermo [34]
18:30 | (4) | 0 | 100 | (4) | 1.3862 | 100 |  | 0.032836 | 100 | (4) | 0.46012 | 100 | (4) | 0 | 100 | (4) | 0.0010796 | 100 | (4) | 0 | 100 | (4) | 0.62188 | 100 | (4) | 1.0358 | 100 |  | 20.8852 | 100 |  | 1.1448 | 100 |  | 15.1148 | 100 |  | 1015.6993 | 100 |  | 0 | 100 |  | 20 | 100 |  | 18.3758 | 100 |  | Fermo [34]
19:00 | (4) | 0 | 100 | (4) | 1.7748 | 100 |  | 0.032412 | 100 | (4) | 0.19543 | 100 | (4) | 0 | 100 | (4) | 0.0069157 | 100 | (4) | 0 | 100 | (4) | 0.73698 | 100 | (4) | 1.048 | 100 |  | 20.8635 | 100 |  | 1.1427 | 100 |  | 14.9003 | 100 |  | 1015.7885 | 100 |  | 0 | 100 |  | 20 | 100 |  | 18.3735 | 100 |  | Fermo [34]
19:30 | (4) | 0 | 100 | (4) | 1.9178 | 100 |  | 0.032507 | 100 | (4) | 0.19381 | 100 | (4) | 0 | 100 | (4) | 0.0020271 | 100 | (4) | 0 | 100 | (4) | 0.75724 | 100 | (4) | 1.0661 | 79.1667 |  | 20.8882 | 100 |  | 1.1245 | 100 |  | 14.6899 | 100 |  | 1015.7916 | 100 |  | 0 | 100 |  | 20 | 100 |  | 18.373 | 100 |  | Fermo [34]
20:00 | (4) | 0 | 85 | (4) | 2.0843 | 85 |  | 0.033117 | 85 | (4) | 0.14171 | 85 | (4) | 0 | 85 | (4) | 0 | 85 | (4) | 0 | 85 | (4) | 0.75657 | 85 | (4) | 1.0356 | 100 |  | 20.8959 | 85 |  | 1.1007 | 85 |  | 14.4831 | 100 |  | 1015.7291 | 100 |  | 0 | 100 |  | 20 | 100 |  | 18.3764 | 100 |  | Fermo [34]
20:30 | (4) | 0 | 80.8333 | (4) | 1.2869 | 80.8333 |  | 0.032962 | 80.8333 | (4) | 0 | 80.8333 | (4) | 0 | 80.8333 | (4) | 0.087543 | 80.8333 | (4) | 0 | 80.8333 | (4) | 0.74037 | 81.1111 | (4) | 1.0116 | 100 |  | 20.8985 | 81.1111 |  | 1.0781 | 80.8333 |  | 14.2084 | 100 |  | 1015.7771 | 100 |  | 0 | 100 |  | 20 | 100 |  | 18.377 | 100 |  | Fermo [34]
21:00 | (4) | 0 | 100 | (4) | 1.476 | 100 |  | 0.03432 | 100 | (4) | 0 | 100 | (4) | 0 | 100 | (4) | 0.10628 | 100 | (4) | 0 | 100 | (4) | 0.75662 | 100 | (4) | 1.0424 | 100 |  | 20.908 | 100 |  | 1.0671 | 100 |  | 13.9205 | 100 |  | 1015.9874 | 100 |  | 0 | 100 |  | 20 | 100 |  | 18.3763 | 100 |  | Fermo [34]
21:30 | (4) | 0 | 100 | (4) | 1.5642 | 100 |  | 0.037413 | 100 | (4) | 0.012219 | 100 | (4) | 0 | 100 | (4) | 0.10013 | 100 | (4) | 0 | 100 | (4) | 0.75913 | 100 | (4) | 1.0361 | 100 |  | 20.9025 | 100 |  | 1.0576 | 100 |  | 13.6422 | 100 |  | 1016.108 | 100 |  | 0 | 100 |  | 19.8528 | 100 |  | 18.3755 | 100 |  | Fermo [34]
22:00 | (4) | 0 | 100 | (4) | 1.4319 | 100 |  | 0.037909 | 100 | (4) | 0.013576 | 100 | (4) | 0 | 100 | (4) | 0.1008 | 100 | (4) | 0 | 100 | (4) | 0.76733 | 100 | (4) | 0.97152 | 100 |  | 20.8982 | 100 |  | 1.054 | 100 |  | 13.3629 | 100 |  | 1016.0921 | 100 |  | 0 | 100 |  | 19.2361 | 100 |  | 18.3753 | 100 |  | Fermo [34]
22:30 | (4) | 0 | 100 | (4) | 1.2916 | 100 |  | 0.039265 | 100 | (4) | 0.044674 | 100 | (4) | 0 | 100 | (4) | 0.086595 | 100 | (4) | 0 | 100 | (4) | 0.74683 | 100 | (4) | 0.96222 | 100 |  | 20.8994 | 100 |  | 1.0436 | 100 |  | 13.1419 | 100 |  | 1016.192 | 100 |  | 0 | 100 |  | 19.0056 | 100 |  | 18.3782 | 100 |  | Fermo [34]
23:00 | (4) | 0 | 100 | (4) | 1.183 | 100 |  | 0.040059 | 100 | (4) | 0 | 100 | (4) | 0 | 100 | (4) | 0.096142 | 100 | (4) | 0 | 100 | (4) | 0.7357 | 100 | (4) | 0.94207 | 100 |  | 20.8981 | 100 |  | 1.0391 | 100 |  | 12.8126 | 100 |  | 1016.1754 | 100 |  | 0 | 100 |  | 19 | 100 |  | 18.379 | 100 |  | Fermo [34]
23:30 | (4) | 0 | 100 | (4) | 1.0692 | 100 |  | 0.039788 | 100 | (4) | 0 | 100 | (4) | 0 | 100 | (4) | 0.082539 | 100 | (4) | 0 | 100 | (4) | 0.72008 | 100 | (4) | 0.94717 | 78.8889 |  | 20.8991 | 100 |  | 1.0328 | 100 |  | 12.6106 | 100 |  | 1016.3058 | 100 |  | 0 | 100 |  | 19 | 100 |  | 18.3825 | 100 |  | Fermo [34]
24:00 | (4) | 0 | 100 | (4) | 1.2069 | 100 |  | 0.039927 | 100 | (4) | 0 | 100 | (4) | 0 | 100 | (4) | 0.08165 | 100 | (4) | 0 | 100 | (4) | 0.724 | 100 | (4) | 0.9381 | 100 |  | 20.899 | 100 |  | 1.027 | 100 |  | 12.4751 | 100 |  | 1016.2961 | 100 |  | 0 | 100 |  | 19 | 100 |  | 18.3815 | 100 |  | Fermo [34]
Limite 30 Min |  | 60 |  |  | 100 | [5 empty] | 400 |  |  | 200 | [5 empty] | 4 |  |  | 20 |  |  | 30
MIN
MAX
%Medie < Soglia |  | 99.8458 | [8 empty] | 97.7969 |  |  | 100 | [5 empty] | 99.978 |  |  | 99.9559 |  |  | 99.6695
Soglia 97% |  | 10 | [8 empty] | 200 |  |  | 50 | [5 empty] | 2 |  |  | 10 |  |  | 10
Media Giorno: | (4) |  |  | (4) |  |  | (4) |  |  | (4) |  |  | (4) |  |  | (4) |  |  | (4) |  |  | (4) |  |  | (4) |  |  | (4) |  |  | (4) |  |  | (4) |  |  | (4) |  |  | (4) |  |  | (4) |  |  | (4) |  |  | (6) | 0
Limite Giorno |  | 10 |  |  | 50 | [5 empty] | 200 |  |  | 50 | [5 empty] | 1 |  |  | 10 |  |  | 10
Note:
| (1) | Assenza Registrazioni Medie | [7 empty] | Elaborazioni conformi Allegato VI, Parte V, D.Lgs. n. 152 del 03/04/2006 | [11 empty] | Elaborazioni DLgs 46/14: [Giorno Solare]
| (2) | Assenza Registrazioni I.D. | [7 empty] | Elaborazioni Conformi Titolo III Bis, Parte IV, D.Lgs. 152/06 del 03/04/2006 (D.Lgs. 46/14) | [12 empty] | 144 | Medie 10 Minuti Totali della Misura del CO.
| (3) | Assenza Registrazioni Note o Parametri | [7 empty] | Ossigeno di Riferimento: 11,00 %V. | [12 empty] | 0 | Medie 10 Minuti Valide della Misura del CO.
| (4) | Media Non Valida | [20 empty] | 0 | Medie 10 Minuti del CO superiori al valore di 150 mg/Nm3.
| (5) | Valore superiore al Limite o Soglia | [7 empty] | Report prodotto il 16/12/2021 01:06:15
| (6) | Mezzore di Normale Funzionamento | [7 empty] | Reports ver. 3.50.66 - (C) 1995-2018 C.T. Sistemi srl

## Allarmi
Ecologia Oggi S.p.A. Gioia Tauro
Report Giornaliero Allarmi |  |  | Data: 15/12/2021
Inizio | Riconosc. | Fine | Allarme
00:00:05 | 00:00:05 | 00:04:55 | Linea 1: Super. Preallarme Semiorario Ossidi Azoto
00:00:07 | 00:00:07 | 00:11:30 | Linea 1: BLOCCO Preallarme Medie Semiorarie
01:30:05 | 01:30:05 | 01:30:15 | Linea 1: Super. Preallarme Semiorario Ammoniaca
01:30:05 | 01:30:05 | 01:31:10 | Linea 1: BLOCCO Preallarme Medie Semiorarie
02:32:05 | 02:32:05 | 02:36:15 | Linea 1: Super. Preallarme Semiorario Ossido Carbonio
02:32:06 | 02:32:06 | 02:36:52 | Linea 1: BLOCCO Preallarme Medie Semiorarie
02:59:23 | 02:59:23 | 03:05:47 | Linea 2: Calibrazione in Corso Polveri
03:14:49 | 03:14:49 | 03:21:09 | Linea 1: Calibrazione in Corso Polveri
03:30:05 | 03:30:05 | 03:33:05 | Linea 1: Super. Preallarme Semiorario Ossidi Azoto
03:30:06 | 03:30:06 | 03:34:14 | Linea 1: BLOCCO Preallarme Medie Semiorarie
07:00:34 | 07:00:34 | 07:06:57 | Linea 2: Calibrazione in Corso Polveri
07:14:42 | 07:14:42 | 07:21:03 | Linea 1: Calibrazione in Corso Polveri
07:30:05 | 07:30:05 | 07:34:05 | Linea 1: Super. Preallarme Semiorario Ossido Carbonio
07:30:06 | 07:30:06 | 07:40:04 | Linea 1: BLOCCO Preallarme Medie Semiorarie
07:54:43 | 07:54:43 | 08:05:03 | Linea 1: Manutenzione Analizzatore FID
07:54:43 | 08:29:52 | 08:05:03 | Linea 1: Manutenzione Analizzatore O2
07:54:44 | 07:54:44 | 07:54:54 | Linea 1: Analizzatore in ZERO GAS PROBE
07:54:48 | 07:54:48 | 08:05:08 | Linea 1: Manutenzione Analizzatore FTIR
07:54:54 | 07:54:54 | 08:01:15 | Linea 1: Analizzatore in ZERO GAS LOCAL
07:55:28 | 07:55:28 | 08:05:43 | Linea 2: Manutenzione Analizzatore O2
07:55:28 | 07:55:28 | 08:05:43 | Linea 2: Manutenzione Analizzatore FID
07:55:28 | 07:55:28 | 08:05:43 | Linea 2: Manutenzione Analizzatore FTIR
07:55:28 | 07:55:28 | 07:55:34 | Linea 2: Analizzatore in ZERO GAS PROBE
07:55:34 | 07:55:34 | 08:02:13 | Linea 2: Analizzatore in ZERO GAS LOCAL
08:00:00 | 08:29:52 | 08:00:00 | Linea 1: Media 10 Minuti H2O INVALIDA - INDICE DISP. [ 46.7]
08:00:00 | 08:29:52 | 08:00:00 | Linea 1: Media 10 Minuti O2 INVALIDA - INDICE DISP. [ 46.7]
08:00:00 | 08:29:52 | 08:00:00 | Linea 1: Media 10 Minuti CO INVALIDA - INDICE DISP. [ 46.7]
08:10:00 | 08:29:52 | 08:10:00 | Linea 1: Media 10 Minuti H2O INVALIDA - INDICE DISP. [ 49.2]
08:10:00 | 08:29:52 | 08:10:00 | Linea 1: Media 10 Minuti O2 INVALIDA - INDICE DISP. [ 50.0]
08:10:00 | 08:29:52 | 08:10:00 | Linea 1: Media 10 Minuti CO INVALIDA - INDICE DISP. [ 49.2]
09:31:35 | 11:34:43 | 09:41:53 | Linea 1: Forno Spento
09:31:39 | 09:31:39 | 09:41:53 | Linea 1: Impianto in Fermo
09:41:53 | 09:41:53 | 10:33:03 | Linea 1: Impianto in Marcia
10:17:50 | 10:17:50 | 10:22:20 | Linea 1: Super. Preallarme Semiorario Ossido Carbonio
10:17:51 | 10:17:51 | 10:34:22 | Linea 1: BLOCCO Preallarme Medie Semiorarie
10:33:02 | 11:34:43 | 10:37:36 | Linea 1: Forno Spento
10:33:03 | 10:33:03 | 10:37:37 | Linea 1: Impianto in Fermo
10:37:37 | 10:37:37 | 16:20:57 | Linea 1: Impianto in Marcia
11:00:05 | 11:00:05 | 11:23:55 | Linea 1: Super. Preallarme Semiorario Ossido Carbonio
11:00:07 | 11:00:07 | 11:34:40 | Linea 1: BLOCCO Preallarme Medie Semiorarie
11:00:55 | 11:00:55 | 11:05:05 | Linea 1: Super. Preallarme Semiorario Carb. Org. Totale
11:01:47 | 11:01:47 | 11:08:11 | Linea 2: Calibrazione in Corso Polveri
11:14:36 | 11:14:36 | 11:20:57 | Linea 1: Calibrazione in Corso Polveri
11:17:35 | 11:17:35 | 11:30:05 | Linea 1: Super. Preallarme Semiorario Ossidi Azoto
15:03:05 | 15:03:05 | 15:09:27 | Linea 2: Calibrazione in Corso Polveri
15:14:33 | 15:14:33 | 15:20:53 | Linea 1: Calibrazione in Corso Polveri
16:20:56 | 20:51:27 | 16:21:22 | Linea 1: Forno Spento
16:20:57 | 16:20:57 | 16:21:24 | Linea 1: Impianto in Fermo
16:21:24 | 16:21:24 | 16:22:20 | Linea 1: Impianto in Marcia
16:22:20 | 20:51:27 | 16:23:01 | Linea 1: Forno Spento
16:22:20 | 16:22:20 | 16:23:01 | Linea 1: Impianto in Fermo
16:23:01 | 16:23:01 | 23:39:04 | Linea 1: Impianto in Marcia
19:04:27 | 19:04:27 | 19:10:41 | Linea 2: Calibrazione in Corso Polveri
19:14:31 | 19:14:31 | 19:20:50 | Linea 1: Calibrazione in Corso Polveri
19:54:30 | 19:54:30 | 20:04:50 | Linea 1: Manutenzione Analizzatore FID
19:54:30 | 19:54:30 | 20:04:55 | Linea 1: Manutenzione Analizzatore FTIR
19:54:30 | 20:51:25 | 20:04:50 | Linea 1: Manutenzione Analizzatore O2
19:54:35 | 19:54:35 | 19:54:37 | Linea 1: Analizzatore in ZERO GAS PROBE
19:54:37 | 19:54:37 | 20:01:01 | Linea 1: Analizzatore in ZERO GAS LOCAL
19:55:30 | 19:55:30 | 20:05:40 | Linea 2: Manutenzione Analizzatore O2
19:55:30 | 19:55:30 | 20:05:40 | Linea 2: Manutenzione Analizzatore FID
19:55:33 | 19:55:33 | 19:55:40 | Linea 2: Analizzatore in ZERO GAS PROBE
19:55:35 | 19:55:35 | 20:05:45 | Linea 2: Manutenzione Analizzatore FTIR
19:55:40 | 19:55:40 | 20:02:18 | Linea 2: Analizzatore in ZERO GAS LOCAL
20:00:00 | 20:51:23 | 20:00:00 | Linea 1: Media 10 Minuti H2O INVALIDA - INDICE DISP. [ 45.0]
20:00:00 | 20:51:22 | 20:00:00 | Linea 1: Media 10 Minuti O2 INVALIDA - INDICE DISP. [ 45.0]
20:00:00 | 20:51:24 | 20:00:00 | Linea 1: Media 10 Minuti CO INVALIDA - INDICE DISP. [ 45.0]
20:06:20 | 20:06:20 | 20:07:05 | Linea 1: Super. Preallarme Semiorario Ossido Carbonio
20:06:22 | 20:06:22 | 20:50:08 | Linea 1: BLOCCO Preallarme Medie Semiorarie
20:10:00 | 20:51:23 | 20:10:00 | Linea 1: Media 10 Minuti H2O INVALIDA - INDICE DISP. [ 50.8]
20:10:00 | 20:51:22 | 20:10:00 | Linea 1: Media 10 Minuti O2 INVALIDA - INDICE DISP. [ 51.7]
20:10:00 | 20:51:24 | 20:10:00 | Linea 1: Media 10 Minuti CO INVALIDA - INDICE DISP. [ 50.8]
23:05:32 | 23:05:32 | 23:11:55 | Linea 2: Calibrazione in Corso Polveri
23:14:26 | 23:14:26 | 23:20:46 | Linea 1: Calibrazione in Corso Polveri
23:38:43 | 23:41:31 | 23:39:51 | Linea 1: Forno In Rampa
23:38:57 | 23:39:43 | 23:39:37 | Linea 1: Forno Spento
23:39:37 | 23:39:37 |  | Linea 1: Impianto in Marcia
Reports ver. 3.50.66 - (C) 1995-2018 C.T. Sistemi srl