## Linea 1
Ecologia Oggi S.p.A. Gioia Tauro - Data: 26/12/2021
Report Medie 30 Minuti - Linea 1
|  | Ac. Cloridrico |  |  | Ossido Carbonio |  |  | An. Carbonica |  |  | Ossidi Azoto |  |  | Ossidi Zolfo |  |  | Ammoniaca |  |  | Ac. Fluoridrico |  |  | Carb. Org. Totale |  |  | Polveri |  |  | Ossigeno |  |  | Umidità Fumi |  |  | Temp. Fumi |  |  | Press. Fumi |  |  | Portata Fumi |  |  | T° Post Comb. |  |  | O2 Post. Comb. |  |  | Impianto
Ore | Note | mg/Nm3 | ID % | Note | mg/Nm3 | ID % | Note | %V | ID % | Note | mg/Nm3 | ID % | Note | mg/Nm3 | ID % | Note | mg/Nm3 | ID % | Note | mg/Nm3 | ID % | Note | mg/Nm3 | ID % | Note | mg/Nm3 | ID % | Note | %V | ID % | Note | %V | ID % | Note | °C | ID % | Note | mBar | ID % | Note | Nm3/h | ID % | Note | °C | ID % | Note | %V | ID % | Note | Stato
00:30 |  | 0 | 100 |  | 0 | 100 |  | 4.0285 | 100 |  | 103.6513 | 100 |  | 0 | 100 |  | 4.3563 | 100 |  | 0 | 100 |  | 0 | 100 |  | 1.7867 | 100 |  | 14.0008 | 100 |  | 7.64 | 100 |  | 142.3773 | 100 |  | 928.8521 | 100 |  | 40988.7031 | 100 |  | 891.6889 | 100 |  | 8.6322 | 100 |  | In Marcia [30]
01:00 |  | 0 | 100 |  | 0 | 100 |  | 4.1772 | 100 |  | 128.2675 | 100 |  | 0 | 100 |  | 1.9541 | 100 |  | 0 | 100 |  | 0 | 100 |  | 1.8247 | 100 |  | 14.0227 | 100 |  | 7.8263 | 100 |  | 139.0921 | 100 |  | 928.8886 | 100 |  | 43425.8359 | 100 |  | 899.8333 | 100 |  | 8.6725 | 100 |  | In Marcia [30]
01:30 |  | 0 | 100 |  | 0.91839 | 100 |  | 5.9805 | 100 |  | 158.0248 | 100 |  | 0 | 100 |  | 9.2111 | 100 |  | 0 | 100 |  | 0 | 100 |  | 1.9091 | 100 |  | 13.6527 | 100 |  | 9.4575 | 100 |  | 140.8607 | 100 |  | 928.8638 | 100 |  | 45870.3164 | 100 |  | 891.3361 | 100 |  | 8.2935 | 100 |  | In Marcia [30]
02:00 |  | 0 | 100 |  | 28.8075 | 100 |  | 6.496 | 100 |  | 169.6148 | 100 |  | 0 | 100 |  | 12.8454 | 100 |  | 0 | 100 |  | 0 | 100 |  | 1.9684 | 100 |  | 13.6429 | 100 |  | 10.5084 | 100 |  | 147.4227 | 100 |  | 928.8508 | 100 |  | 46049.2305 | 100 |  | 867.1083 | 100 |  | 8.1594 | 100 |  | In Marcia [30]
02:30 |  | 0 | 100 |  | 7.9662 | 100 |  | 6.6743 | 100 |  | 172.9082 | 100 |  | 0 | 100 |  | 11.8295 | 100 |  | 0 | 100 |  | 0 | 100 |  | 1.9025 | 100 |  | 13.4811 | 100 |  | 10.4209 | 100 |  | 153.0573 | 100 |  | 928.8488 | 100 |  | 45367.2109 | 100 |  | 864.95 | 100 |  | 7.9109 | 100 |  | In Marcia [30]
03:00 |  | 1.1985 | 100 |  | 14.5763 | 100 |  | 6.7627 | 100 |  | 154.0061 | 100 |  | 0 | 100 |  | 4.5812 | 100 |  | 0 | 100 |  | 0 | 100 |  | 1.8417 | 100 |  | 13.3812 | 100 |  | 10.4567 | 100 |  | 156.3913 | 100 |  | 928.8807 | 100 |  | 44240.3555 | 100 |  | 870.6111 | 100 |  | 7.8321 | 100 |  | In Marcia [30]
03:30 |  | 1.7508 | 100 |  | 14.1843 | 100 |  | 6.5738 | 100 |  | 147.022 | 100 |  | 0 | 100 |  | 4.1803 | 100 |  | 0 | 100 |  | 0 | 100 |  | 1.8484 | 78.8889 |  | 13.5291 | 100 |  | 9.9819 | 100 |  | 157.8265 | 100 |  | 928.9092 | 100 |  | 44051.0391 | 100 |  | 863.7556 | 100 |  | 8.07 | 100 |  | In Marcia [30]
04:00 |  | 2.3279 | 100 |  | 39.7776 | 100 |  | 6.4972 | 100 |  | 134.9631 | 100 |  | 0 | 100 |  | 4.8367 | 100 |  | 0 | 100 |  | 0 | 100 |  | 1.8535 | 100 |  | 13.6062 | 100 |  | 9.5927 | 100 |  | 158.6718 | 100 |  | 928.9413 | 100 |  | 44033.2188 | 100 |  | 866.6667 | 100 |  | 8.2324 | 100 |  | In Marcia [30]
04:30 |  | 1.8584 | 100 |  | 19.9841 | 100 |  | 5.6073 | 100 |  | 152.1481 | 100 |  | 0 | 100 |  | 7.7051 | 100 |  | 0 | 100 |  | 0 | 100 |  | 1.9189 | 100 |  | 13.9123 | 100 |  | 8.9199 | 100 |  | 158.1123 | 100 |  | 928.9821 | 100 |  | 43942.1211 | 100 |  | 877 | 100 |  | 8.6391 | 100 |  | In Marcia [30]
05:00 |  | 0.88251 | 100 |  | 16.1957 | 100 |  | 6.3367 | 100 |  | 168.5556 | 100 |  | 0 | 100 |  | 6.9968 | 100 |  | 0 | 100 |  | 0 | 100 |  | 1.8514 | 100 |  | 13.7032 | 100 |  | 9.4838 | 100 |  | 155.1928 | 100 |  | 928.9976 | 100 |  | 45168.4375 | 100 |  | 875.6722 | 100 |  | 8.183 | 100 |  | In Marcia [30]
05:30 |  | 2.4879 | 100 |  | 13.3489 | 100 |  | 6.496 | 100 |  | 136.1154 | 100 |  | 0 | 100 |  | 5.7013 | 100 |  | 0 | 100 |  | 0 | 100 |  | 1.8357 | 100 |  | 13.5644 | 100 |  | 9.6386 | 100 |  | 156.7738 | 100 |  | 929.0266 | 100 |  | 45567.418 | 100 |  | 878.2667 | 100 |  | 8.171 | 100 |  | In Marcia [30]
06:00 |  | 3.097 | 100 |  | 18.8356 | 100 |  | 6.393 | 100 |  | 143.0579 | 100 |  | 0 | 100 |  | 5.4762 | 100 |  | 0 | 100 |  | 0 | 100 |  | 1.8685 | 100 |  | 13.697 | 100 |  | 9.5856 | 100 |  | 157.9518 | 100 |  | 929.0366 | 100 |  | 45622.8516 | 100 |  | 877.2361 | 100 |  | 8.2495 | 100 |  | In Marcia [30]
06:30 |  | 2.9025 | 100 |  | 41.0255 | 100 |  | 5.7078 | 100 |  | 189.7324 | 100 |  | 0 | 100 |  | 4.6775 | 100 |  | 0 | 100 |  | 0 | 100 |  | 1.9348 | 100 |  | 13.9474 | 100 |  | 9.1753 | 100 |  | 158.2351 | 100 |  | 929.0771 | 100 |  | 44930.2031 | 100 |  | 879.725 | 100 |  | 8.4896 | 100 |  | In Marcia [30]
07:00 |  | 0.93246 | 100 |  | 26.3742 | 100 |  | 6.4539 | 100 |  | 129.853 | 100 |  | 0 | 100 |  | 10.6199 | 100 |  | 0 | 100 |  | 0 | 100 |  | 1.8093 | 100 |  | 13.4855 | 100 |  | 10.1584 | 100 |  | 155.9451 | 100 |  | 929.0902 | 100 |  | 44734.1172 | 100 |  | 894.4222 | 100 |  | 7.9896 | 100 |  | In Marcia [30]
07:30 |  | 1.5628 | 100 |  | 8.308 | 100 |  | 6.6782 | 100 |  | 156.2189 | 100 |  | 0 | 100 |  | 8.9863 | 100 |  | 0 | 100 |  | 0 | 100 |  | 1.998 | 78.6111 |  | 13.4663 | 100 |  | 10.3316 | 100 |  | 157.3331 | 100 |  | 929.1183 | 100 |  | 46038.9062 | 100 |  | 881.5278 | 100 |  | 7.7674 | 100 |  | In Marcia [30]
08:00 |  | 1.6351 | 81.9444 |  | 35.0213 | 81.9444 |  | 5.9484 | 81.9444 |  | 150.0583 | 81.9444 |  | 0 | 81.9444 |  | 12.8787 | 81.9444 |  | 0 | 81.9444 |  | 0 | 81.9444 |  | 1.9817 | 100 |  | 14.1386 | 81.9444 |  | 9.0591 | 81.9444 |  | 158.4009 | 100 |  | 929.1598 | 100 |  | 46704.0352 | 100 |  | 879.7416 | 100 |  | 8.7959 | 100 |  | In Marcia [30]
08:30 |  | 1.1592 | 83.6111 |  | 40.7362 | 83.6111 |  | 5.7982 | 83.6111 |  | 164.1576 | 83.6111 |  | 0 | 83.6111 |  | 11.1528 | 83.6111 |  | 0 | 83.6111 |  | 0 | 83.6111 |  | 2.1659 | 100 |  | 14.3021 | 83.6111 |  | 13.2917 | 83.6111 |  | 158.065 | 100 |  | 929.1135 | 100 |  | 46808.2539 | 100 |  | 886.6361 | 100 |  | 8.8166 | 100 |  | In Marcia [30]
09:00 |  | 0 | 100 |  | 50.5113 | 100 |  | 5.523 | 100 |  | 210.3198 | 100 |  | 0 | 100 |  | 17.7325 | 100 |  | 0 | 100 |  | 0 | 100 |  | 2.0506 | 100 |  | 14.4841 | 100 |  | 8.9501 | 100 |  | 155.362 | 100 |  | 929.1099 | 100 |  | 46556.1719 | 100 |  | 860.2222 | 100 |  | 9.4019 | 100 |  | In Marcia [30]
09:30 |  | 0.78222 | 100 |  | 68.3935 | 100 |  | 5.5827 | 100 |  | 199.895 | 100 |  | 0 | 100 |  | 12.4081 | 100 |  | 0 | 100 |  | 2.9287 | 100 |  | 1.9134 | 100 |  | 14.0073 | 100 |  | 9.2442 | 100 |  | 154.1159 | 100 |  | 929.1084 | 100 |  | 45607.3164 | 100 |  | 873.8278 | 100 |  | 8.7953 | 100 |  | In Marcia [30]
10:00 |  | 0.70349 | 100 |  | 0 | 100 |  | 3.8301 | 100 |  | 182.731 | 100 |  | 0 | 100 |  | 3.6873 | 100 |  | 0 | 100 |  | 0 | 100 |  | 2.1531 | 100 |  | 14.9333 | 100 |  | 7.6541 | 100 |  | 153.2584 | 100 |  | 929.0873 | 100 |  | 43656.3438 | 100 |  | 881.2194 | 100 |  | 9.9757 | 100 |  | In Marcia [30]
10:30 |  | 0 | 100 |  | 0 | 100 |  | 3.7496 | 100 |  | 117.7488 | 100 |  | 0 | 100 |  | 1.7828 | 100 |  | 0 | 100 |  | 0 | 100 |  | 1.9132 | 100 |  | 14.3964 | 100 |  | 7.5414 | 100 |  | 147.1993 | 100 |  | 929.0688 | 100 |  | 39198.6875 | 100 |  | 860.0167 | 100 |  | 9.3201 | 100 |  | In Marcia [30]
11:00 |  | 0 | 100 |  | 0 | 100 |  | 3.5371 | 100 |  | 100.0611 | 100 |  | 0 | 100 |  | 1.3386 | 100 |  | 0 | 100 |  | 0 | 100 |  | 1.9651 | 100 |  | 14.6422 | 100 |  | 7.5142 | 100 |  | 142.6231 | 100 |  | 929.0208 | 100 |  | 40406.7109 | 100 |  | 853.7111 | 100 |  | 9.5571 | 100 |  | In Marcia [30]
11:30 |  | 0 | 100 |  | 0 | 100 |  | 4.7829 | 100 |  | 146.7966 | 100 |  | 0 | 100 |  | 2.3261 | 100 |  | 0 | 100 |  | 0 | 100 |  | 1.7794 | 78.8889 |  | 13.752 | 100 |  | 8.9431 | 100 |  | 140.1574 | 100 |  | 928.9239 | 100 |  | 40714.8203 | 100 |  | 874.9556 | 100 |  | 8.2681 | 100 |  | In Marcia [30]
12:00 |  | 0 | 100 |  | 12.1131 | 100 |  | 6.1118 | 100 |  | 155.5931 | 100 |  | 0 | 100 |  | 5.7594 | 100 |  | 0 | 100 |  | 0 | 100 |  | 1.7584 | 100 |  | 13.3861 | 100 |  | 9.9694 | 100 |  | 141.8296 | 100 |  | 928.8189 | 100 |  | 44235.0195 | 100 |  | 895.35 | 100 |  | 7.9155 | 100 |  | In Marcia [30]
12:30 |  | 0 | 100 |  | 9.0363 | 100 |  | 6.0641 | 100 |  | 154.1524 | 100 |  | 0 | 100 |  | 13.8124 | 100 |  | 0 | 100 |  | 0 | 100 |  | 1.9792 | 100 |  | 14.0286 | 100 |  | 9.4445 | 100 |  | 147.4609 | 100 |  | 928.7015 | 100 |  | 45704.1562 | 100 |  | 858.4556 | 100 |  | 8.6658 | 100 |  | In Marcia [30]
13:00 |  | 0 | 100 |  | 27.5267 | 100 |  | 6.1217 | 100 |  | 156.9397 | 100 |  | 0 | 100 |  | 16.1757 | 100 |  | 0 | 100 |  | 0 | 100 |  | 1.8997 | 100 |  | 13.922 | 100 |  | 9.3405 | 100 |  | 151.846 | 100 |  | 928.6271 | 100 |  | 45477.25 | 100 |  | 857.9194 | 100 |  | 8.4986 | 100 |  | In Marcia [30]
13:30 | (4) | 0.38666 | 100 | (4) | 45.3229 | 100 |  | 5.9507 | 100 | (4) | 112.6105 | 100 | (4) | 0.0035235 | 100 | (4) | 8.906 | 100 | (4) | 0 | 100 | (4) | 1.2074 | 100 | (4) | 1.3805 | 100 |  | 14.0653 | 100 |  | 8.735 | 100 |  | 153.8669 | 100 |  | 928.5675 | 100 |  | 45104.1641 | 100 |  | 856.1194 | 100 |  | 8.7873 | 100 |  | Fermo [34]
14:00 |  | 0 | 100 |  | 93.0738 | 100 |  | 6.2238 | 100 |  | 173.3085 | 100 |  | 0 | 100 |  | 8.8104 | 100 |  | 0 | 100 |  | 1.3408 | 100 |  | 1.8366 | 100 |  | 13.4656 | 100 |  | 9.3741 | 100 |  | 154.9923 | 100 |  | 928.5004 | 100 |  | 44347.1719 | 100 |  | 881.7611 | 100 |  | 8.2536 | 100 |  | In Marcia [30]
14:30 |  | 0 | 100 |  | 3.2765 | 100 |  | 5.6237 | 100 |  | 146.4258 | 100 |  | 0 | 100 |  | 5.6061 | 100 |  | 0 | 100 |  | 0 | 100 |  | 1.8543 | 100 |  | 13.615 | 100 |  | 9.3148 | 100 |  | 153.5846 | 100 |  | 928.4914 | 100 |  | 43468.4648 | 100 |  | 906.5806 | 100 |  | 8.0914 | 100 |  | In Marcia [30]
15:00 |  | 0 | 100 |  | 54.4494 | 100 |  | 6.4059 | 100 |  | 144.695 | 100 |  | 0 | 100 |  | 4.949 | 100 |  | 0 | 100 |  | 0.45275 | 100 |  | 1.7878 | 100 |  | 13.1512 | 100 |  | 10.4432 | 100 |  | 151.5786 | 100 |  | 928.4836 | 100 |  | 43838.7734 | 100 |  | 923.2778 | 100 |  | 7.5445 | 100 |  | In Marcia [30]
15:30 |  | 0.43412 | 100 |  | 26.1653 | 100 |  | 6.1519 | 100 |  | 135.7173 | 100 |  | 0 | 100 |  | 6.0716 | 100 |  | 0 | 100 |  | 0 | 100 |  | 1.8798 | 78.6111 |  | 13.5097 | 100 |  | 10.2344 | 100 |  | 152.4061 | 100 |  | 928.4986 | 100 |  | 43318.8242 | 100 |  | 907.325 | 100 |  | 8.3275 | 100 |  | In Marcia [30]
16:00 |  | 0.29257 | 100 |  | 38.0435 | 100 |  | 5.9398 | 100 |  | 132.0228 | 100 |  | 0 | 100 |  | 8.8265 | 100 |  | 0 | 100 |  | 0 | 100 |  | 2.1239 | 100 |  | 13.895 | 100 |  | 12.4368 | 100 |  | 153.9136 | 100 |  | 928.4816 | 100 |  | 42709.4609 | 100 |  | 880.3444 | 100 |  | 8.2592 | 100 |  | In Marcia [30]
16:30 |  | 0 | 100 |  | 83.3023 | 100 |  | 5.8072 | 100 |  | 129.9809 | 100 |  | 0 | 100 |  | 8.6707 | 100 |  | 0 | 100 |  | 4.5469 | 100 |  | 2.0738 | 100 |  | 13.9266 | 100 |  | 9.4483 | 100 |  | 153.5444 | 100 |  | 928.4592 | 100 |  | 42574.2578 | 100 |  | 866.8111 | 100 |  | 8.7388 | 100 |  | In Marcia [30]
17:00 |  | 0.011688 | 100 |  | 28.1295 | 100 |  | 5.7795 | 100 |  | 143.6727 | 100 |  | 0 | 100 |  | 8.1273 | 100 |  | 0 | 100 |  | 0 | 100 |  | 2.0328 | 100 |  | 13.6922 | 100 |  | 9.692 | 100 |  | 151.9988 | 100 |  | 928.4941 | 100 |  | 42779.9336 | 100 |  | 886.6667 | 100 |  | 8.3517 | 100 |  | In Marcia [30]
17:30 |  | 0 | 100 |  | 12.0394 | 100 |  | 5.7676 | 100 |  | 133.8945 | 100 |  | 0 | 100 |  | 8.5435 | 100 |  | 0 | 100 |  | 0 | 100 |  | 2.051 | 100 |  | 13.7614 | 100 |  | 9.6898 | 100 |  | 150.9364 | 100 |  | 928.4903 | 100 |  | 42848.4102 | 100 |  | 886.4389 | 100 |  | 8.3858 | 100 |  | In Marcia [30]
18:00 |  | 0 | 100 |  | 61.7713 | 100 |  | 6.1094 | 100 |  | 127.1052 | 100 |  | 0 | 100 |  | 9.6464 | 100 |  | 0 | 100 |  | 0 | 100 |  | 1.952 | 100 |  | 14.0097 | 100 |  | 9.4581 | 100 |  | 148.9377 | 100 |  | 928.5132 | 100 |  | 40027.6172 | 100 |  | 866 | 100 |  | 8.4387 | 100 |  | In Marcia [30]
18:30 |  | 0 | 100 |  | 72.8598 | 100 |  | 5.5872 | 100 |  | 136.8012 | 100 |  | 0 | 100 |  | 11.3735 | 100 |  | 0 | 100 |  | 1.7627 | 100 |  | 1.8557 | 100 |  | 13.95 | 100 |  | 9.2585 | 100 |  | 145.3496 | 100 |  | 928.5098 | 100 |  | 38542.625 | 100 |  | 858.1389 | 100 |  | 8.5788 | 100 |  | In Marcia [30]
19:00 |  | 0.28292 | 100 |  | 2.9037 | 100 |  | 3.21 | 100 |  | 116.4798 | 100 |  | 0.0090546 | 100 |  | 3.1601 | 100 |  | 0 | 100 |  | 0 | 100 |  | 2.2295 | 100 |  | 15.0563 | 100 |  | 7.3028 | 100 |  | 142.8668 | 100 |  | 928.5262 | 100 |  | 43382.2773 | 100 |  | 841.9445 | 100 |  | 10.0654 | 100 |  | Marcia Senza Rifiuto [31]
19:30 |  | 0.26223 | 100 |  | 3.1428 | 100 |  | 3.3978 | 100 |  | 109.185 | 100 |  | 0 | 100 |  | 1.9157 | 100 |  | 0 | 100 |  | 0 | 100 |  | 2.2095 | 78.8889 |  | 14.8388 | 100 |  | 7.3762 | 100 |  | 142.4656 | 100 |  | 928.4945 | 100 |  | 43908.2383 | 100 |  | 842.975 | 100 |  | 9.8396 | 100 |  | Marcia Senza Rifiuto [31]
20:00 |  | 0.21198 | 81.1111 |  | 7.2379 | 81.1111 |  | 4.5845 | 81.1111 |  | 157.0165 | 81.1111 |  | 0 | 81.1111 |  | 8.6218 | 81.1111 |  | 0 | 81.1111 |  | 0 | 81.1111 |  | 1.8733 | 100 |  | 13.9355 | 81.1111 |  | 8.6598 | 81.1111 |  | 141.9147 | 100 |  | 928.4902 | 100 |  | 43130.9062 | 100 |  | 861.0333 | 100 |  | 8.4185 | 100 |  | Marcia Senza Rifiuto [31]
20:30 |  | 0 | 84.1667 |  | 16.3522 | 84.1667 |  | 6.3739 | 84.1667 |  | 137.1431 | 84.1667 |  | 0 | 84.1667 |  | 9.434 | 84.1667 |  | 0 | 84.1667 |  | 0 | 84.4444 |  | 2.1369 | 100 |  | 13.6821 | 84.4444 |  | 9.8492 | 84.1667 |  | 144.7561 | 100 |  | 928.4267 | 100 |  | 43599.5664 | 100 |  | 867.7944 | 100 |  | 8.2738 | 100 |  | In Marcia [30]
21:00 |  | 0 | 100 |  | 19.6022 | 100 |  | 6.149 | 100 |  | 127.1424 | 100 |  | 0 | 100 |  | 12.212 | 100 |  | 0 | 100 |  | 0 | 100 |  | 2.1452 | 100 |  | 13.9058 | 100 |  | 9.7249 | 100 |  | 147.8653 | 100 |  | 928.3878 | 100 |  | 43491.9492 | 100 |  | 862.6528 | 100 |  | 8.4084 | 100 |  | In Marcia [30]
21:30 |  | 0 | 100 |  | 21.5021 | 100 |  | 6.2922 | 100 |  | 144.3471 | 100 |  | 0 | 100 |  | 10.8202 | 100 |  | 0 | 100 |  | 0 | 100 |  | 2.0076 | 100 |  | 13.7776 | 100 |  | 9.9535 | 100 |  | 150.3442 | 100 |  | 928.4447 | 100 |  | 43471.7891 | 100 |  | 861.8666 | 100 |  | 8.2317 | 100 |  | In Marcia [30]
22:00 |  | 0 | 100 |  | 13.3563 | 100 |  | 6.6006 | 100 |  | 132.7699 | 100 |  | 0 | 100 |  | 8.6929 | 100 |  | 0 | 100 |  | 0 | 100 |  | 1.9459 | 100 |  | 13.514 | 100 |  | 10.1688 | 100 |  | 152.9004 | 100 |  | 928.5016 | 100 |  | 44011.0508 | 100 |  | 881.7167 | 100 |  | 7.8928 | 100 |  | In Marcia [30]
22:30 |  | 1.2106 | 100 |  | 10.5576 | 100 |  | 6.6317 | 100 |  | 133.5308 | 100 |  | 0 | 100 |  | 8.3126 | 100 |  | 0 | 100 |  | 0 | 100 |  | 1.9315 | 100 |  | 13.4809 | 100 |  | 10.2927 | 100 |  | 154.5834 | 100 |  | 928.4836 | 100 |  | 44043.4141 | 100 |  | 885.8583 | 100 |  | 7.8952 | 100 |  | In Marcia [30]
23:00 |  | 2.5002 | 100 |  | 26.3863 | 100 |  | 6.5941 | 100 |  | 134.5199 | 100 |  | 0 | 100 |  | 9.1273 | 100 |  | 0 | 100 |  | 0 | 100 |  | 1.9637 | 100 |  | 13.5357 | 100 |  | 10.3731 | 100 |  | 155.4934 | 100 |  | 928.3452 | 100 |  | 43943.2969 | 100 |  | 887.9445 | 100 |  | 7.8307 | 100 |  | In Marcia [30]
23:30 |  | 2.5384 | 100 |  | 23.0196 | 100 |  | 5.9487 | 100 |  | 165.2343 | 100 |  | 0 | 100 |  | 9.9994 | 100 |  | 0 | 100 |  | 0 | 100 |  | 2.1559 | 78.8889 |  | 13.6637 | 100 |  | 9.9787 | 100 |  | 154.9731 | 100 |  | 928.2833 | 100 |  | 43042.2383 | 100 |  | 893.4611 | 100 |  | 7.9858 | 100 |  | In Marcia [30]
24:00 |  | 2.7769 | 100 |  | 26.9147 | 100 |  | 6.6335 | 100 |  | 134.4811 | 100 |  | 0 | 100 |  | 7.8313 | 100 |  | 0 | 100 |  | 0 | 100 |  | 1.9764 | 100 |  | 13.5431 | 100 |  | 10.4617 | 100 |  | 154.1665 | 100 |  | 928.2837 | 100 |  | 43826.6758 | 100 |  | 888.8361 | 100 |  | 7.8867 | 100 |  | In Marcia [30]
Limite 30 Min |  | 60 |  |  | 100 | [5 empty] | 400 |  |  | 200 | [5 empty] | 4 |  |  | 20 |  |  | 30
MIN |  | 0 |  |  | 0 |  |  | 3.5371 |  |  | 100.0611 |  |  | 0 |  |  | 1.3386 |  |  | 0 |  |  | 0 |  |  | 1.7584 |  |  | 13.1512 |  |  | 7.5142 |  |  | 139.0921 |  |  | 928.2833 |  |  | 38542.625 |  |  | 853.7111 |  |  | 7.5445
MAX |  | 3.097 |  |  | 93.0738 |  |  | 6.7627 |  |  | 210.3198 |  |  | 0 |  |  | 17.7325 |  |  | 0 |  |  | 4.5469 |  |  | 2.1659 |  |  | 14.9333 |  |  | 13.2917 |  |  | 158.6718 |  |  | 929.1598 |  |  | 46808.2539 |  |  | 923.2778 |  |  | 9.9757
%Medie < Soglia |  | 99.9514 | [8 empty] | 99.7734 |  |  | 100 | [5 empty] | 100 |  |  | 100 |  |  | 99.9595
Soglia 97% |  | 10 | [8 empty] | 200 |  |  | 50 | [5 empty] | 2 |  |  | 10 |  |  | 10
Media Giorno: |  | 0.75103 | 100 |  | 25.5555 | 100 |  | 5.8757 | 100 |  | 147.6224 | 100 |  | 0 | 100 |  | 8.1833 | 100 |  | 0 | 100 |  | 0.25072 | 100 |  | 1.9414 | 100 |  | 13.7992 | 100 |  | 9.6428 | 100 |  | 151.7701 | 100 |  | 928.7541 | 100 |  | 43840.5511 | 100 |  | 878.5302 | 100 |  | 8.379 | 100 | (6) | 44
Limite Giorno |  | 10 |  |  | 50 | [5 empty] | 200 |  |  | 50 | [5 empty] | 1 |  |  | 10 |  |  | 10
Note:
| (1) | Assenza Registrazioni Medie | [7 empty] | Elaborazioni conformi Allegato VI, Parte V, D.Lgs. n. 152 del 03/04/2006 | [11 empty] | Elaborazioni DLgs 46/14: [Giorno Solare]
| (2) | Assenza Registrazioni I.D. | [7 empty] | Elaborazioni Conformi Titolo III Bis, Parte IV, D.Lgs. 152/06 del 03/04/2006 (D.Lgs. 46/14) | [12 empty] | 144 | Medie 10 Minuti Totali della Misura del CO.
| (3) | Assenza Registrazioni Note o Parametri | [7 empty] | Ossigeno di Riferimento: 11,00 %V. | [12 empty] | 129 | Medie 10 Minuti Valide della Misura del CO.
| (4) | Media Non Valida | [20 empty] | 1 | Medie 10 Minuti del CO superiori al valore di 150 mg/Nm3.
| (5) | Valore superiore al Limite o Soglia | [7 empty] | Report prodotto il 27/12/2021 01:06:08 | [12 empty] | 99,22% | Medie 10 Minuti del CO inferiori al valore di 150 mg/Nm3.
| (6) | Mezzore di Normale Funzionamento | [7 empty] | Reports ver. 3.50.66 - (C) 1995-2018 C.T. Sistemi srl

## Linea 2
Ecologia Oggi S.p.A. Gioia Tauro - Data: 26/12/2021
Report Medie 30 Minuti - Linea 2
|  | Ac. Cloridrico |  |  | Ossido Carbonio |  |  | An. Carbonica |  |  | Ossidi Azoto |  |  | Ossidi Zolfo |  |  | Ammoniaca |  |  | Ac. Fluoridrico |  |  | Carb. Org. Totale |  |  | Polveri |  |  | Ossigeno |  |  | Umidità Fumi |  |  | Temp. Fumi |  |  | Press. Fumi |  |  | Portata Fumi |  |  | T° Post Comb. |  |  | O2 Post. Comb. |  |  | Impianto
Ore | Note | mg/Nm3 | ID % | Note | mg/Nm3 | ID % | Note | %V | ID % | Note | mg/Nm3 | ID % | Note | mg/Nm3 | ID % | Note | mg/Nm3 | ID % | Note | mg/Nm3 | ID % | Note | mg/Nm3 | ID % | Note | mg/Nm3 | ID % | Note | %V | ID % | Note | %V | ID % | Note | °C | ID % | Note | mBar | ID % | Note | Nm3/h | ID % | Note | °C | ID % | Note | %V | ID % | Note | Stato
00:30 | (4) | 0 | 100 | (4) | 1.4255 | 100 |  | 0.034464 | 100 | (4) | 0.098044 | 100 | (4) | 0 | 100 | (4) | 0.030408 | 100 | (4) | 0 | 100 | (4) | 0.56179 | 100 | (4) | 1.0511 | 78.8889 |  | 20.8719 | 100 |  | 1.212 | 100 |  | 14.2685 | 100 |  | 1004.6824 | 100 |  | 0 | 100 |  | 17 | 100 |  | 18.3816 | 100 |  | Fermo [34]
01:00 | (4) | 0 | 100 | (4) | 1.4348 | 100 |  | 0.034345 | 100 | (4) | 0.20981 | 100 | (4) | 0 | 100 | (4) | 0.035777 | 100 | (4) | 0 | 100 | (4) | 0.55843 | 100 | (4) | 1.0428 | 100 |  | 20.8593 | 100 |  | 1.2019 | 100 |  | 14.0715 | 100 |  | 1004.5865 | 100 |  | 0 | 100 |  | 17 | 100 |  | 18.3815 | 100 |  | Fermo [34]
01:30 | (4) | 0 | 100 | (4) | 1.3526 | 100 |  | 0.033692 | 100 | (4) | 0.093822 | 100 | (4) | 0 | 100 | (4) | 0.046848 | 100 | (4) | 0 | 100 | (4) | 0.53576 | 100 | (4) | 1.0397 | 100 |  | 20.8623 | 100 |  | 1.1873 | 100 |  | 13.8765 | 100 |  | 1004.5401 | 100 |  | 0 | 100 |  | 17 | 100 |  | 18.3845 | 100 |  | Fermo [34]
02:00 | (4) | 0 | 100 | (4) | 1.3919 | 100 |  | 0.034389 | 100 | (4) | 0.085997 | 100 | (4) | 0 | 100 | (4) | 0.030309 | 100 | (4) | 0 | 100 | (4) | 0.54079 | 100 | (4) | 1.0366 | 100 |  | 20.8646 | 100 |  | 1.1729 | 100 |  | 13.7262 | 100 |  | 1004.6011 | 100 |  | 0 | 100 |  | 17 | 100 |  | 18.3822 | 100 |  | Fermo [34]
02:30 | (4) | 0 | 100 | (4) | 1.1691 | 100 |  | 0.03427 | 100 | (4) | 0.074842 | 100 | (4) | 0 | 100 | (4) | 0.051714 | 100 | (4) | 0 | 100 | (4) | 0.5148 | 100 | (4) | 0.98564 | 100 |  | 20.8659 | 100 |  | 1.1648 | 100 |  | 13.6085 | 100 |  | 1004.5508 | 100 |  | 0 | 100 |  | 17 | 100 |  | 18.3787 | 100 |  | Fermo [34]
03:00 | (4) | 0 | 100 | (4) | 1.0375 | 100 |  | 0.034288 | 100 | (4) | 0.087813 | 100 | (4) | 0 | 100 | (4) | 0.031344 | 100 | (4) | 0 | 100 | (4) | 0.50164 | 100 | (4) | 0.97405 | 100 |  | 20.8658 | 100 |  | 1.1612 | 100 |  | 13.5159 | 100 |  | 1004.5923 | 100 |  | 0 | 100 |  | 17 | 100 |  | 18.3795 | 100 |  | Fermo [34]
03:30 | (4) | 0 | 100 | (4) | 1.0336 | 100 |  | 0.034343 | 100 | (4) | 0.097527 | 100 | (4) | 0 | 100 | (4) | 0.034655 | 100 | (4) | 0 | 100 | (4) | 0.51229 | 100 | (4) | 0.97223 | 100 |  | 20.8642 | 100 |  | 1.157 | 100 |  | 13.4157 | 100 |  | 1004.6754 | 100 |  | 0 | 100 |  | 17 | 100 |  | 18.3779 | 100 |  | Fermo [34]
04:00 | (4) | 0 | 100 | (4) | 1.0653 | 100 |  | 0.03418 | 100 | (4) | 0 | 100 | (4) | 0 | 100 | (4) | 0.028457 | 100 | (4) | 0 | 100 | (4) | 0.50858 | 100 | (4) | 0.96744 | 100 |  | 20.8596 | 100 |  | 1.154 | 100 |  | 13.2659 | 100 |  | 1004.6323 | 100 |  | 0 | 100 |  | 17 | 100 |  | 18.3812 | 100 |  | Fermo [34]
04:30 | (4) | 0 | 100 | (4) | 0.88743 | 100 |  | 0.034005 | 100 | (4) | 0.030988 | 100 | (4) | 0 | 100 | (4) | 0.034094 | 100 | (4) | 0 | 100 | (4) | 0.48687 | 100 | (4) | 1.0748 | 78.6111 |  | 20.8594 | 100 |  | 1.1503 | 100 |  | 13.1648 | 100 |  | 1004.5463 | 100 |  | 0 | 100 |  | 17 | 100 |  | 18.3822 | 100 |  | Fermo [34]
05:00 | (4) | 0 | 100 | (4) | 0.76665 | 100 |  | 0.033769 | 100 | (4) | 0.04975 | 100 | (4) | 0 | 100 | (4) | 0.018792 | 100 | (4) | 0 | 100 | (4) | 0.47162 | 100 | (4) | 0.94889 | 100 |  | 20.8602 | 100 |  | 1.1518 | 100 |  | 13.0555 | 100 |  | 1004.6603 | 100 |  | 0 | 100 |  | 17 | 100 |  | 18.3816 | 100 |  | Fermo [34]
05:30 | (4) | 0 | 100 | (4) | 0.69037 | 100 |  | 0.034318 | 100 | (4) | 0.10527 | 100 | (4) | 0 | 100 | (4) | 0.029061 | 100 | (4) | 0 | 100 | (4) | 0.46785 | 100 | (4) | 0.95082 | 100 |  | 20.8589 | 100 |  | 1.1591 | 100 |  | 12.9887 | 100 |  | 1004.6911 | 100 |  | 0 | 100 |  | 17 | 100 |  | 18.3843 | 100 |  | Fermo [34]
06:00 | (4) | 0 | 100 | (4) | 0.58853 | 100 |  | 0.033511 | 100 | (4) | 0.064996 | 100 | (4) | 0 | 100 | (4) | 0.044328 | 100 | (4) | 0 | 100 | (4) | 0.45424 | 100 | (4) | 0.95083 | 100 |  | 20.8604 | 100 |  | 1.1641 | 100 |  | 12.9885 | 100 |  | 1004.5883 | 100 |  | 0 | 100 |  | 17 | 100 |  | 18.3811 | 100 |  | Fermo [34]
06:30 | (4) | 0 | 100 | (4) | 0.55636 | 100 |  | 0.03355 | 100 | (4) | 0.041156 | 100 | (4) | 0 | 100 | (4) | 0.020544 | 100 | (4) | 0 | 100 | (4) | 0.45067 | 100 | (4) | 0.95224 | 100 |  | 20.8627 | 100 |  | 1.1715 | 100 |  | 12.9883 | 100 |  | 1004.7504 | 100 |  | 0 | 100 |  | 17 | 100 |  | 18.3787 | 100 |  | Fermo [34]
07:00 | (4) | 0 | 100 | (4) | 0.6216 | 100 |  | 0.037279 | 100 | (4) | 0.049685 | 100 | (4) | 0 | 100 | (4) | 0.051549 | 100 | (4) | 0 | 100 | (4) | 0.469 | 100 | (4) | 0.96333 | 100 |  | 20.8607 | 100 |  | 1.1785 | 100 |  | 12.9877 | 100 |  | 1005.0317 | 100 |  | 0 | 100 |  | 17 | 100 |  | 18.3843 | 100 |  | Fermo [34]
07:30 | (4) | 0 | 100 | (4) | 0.5342 | 100 |  | 0.036573 | 100 | (4) | 0.0085352 | 100 | (4) | 0 | 100 | (4) | 0.038121 | 100 | (4) | 0 | 100 | (4) | 0.45163 | 100 | (4) | 0.95135 | 100 |  | 20.8612 | 100 |  | 1.1819 | 100 |  | 13.0749 | 100 |  | 1004.9854 | 100 |  | 0 | 100 |  | 17 | 100 |  | 18.3743 | 100 |  | Fermo [34]
08:00 | (4) | 0 | 85.8333 | (4) | 0.55036 | 85.8333 |  | 0.035451 | 85.8333 | (4) | 0.071523 | 85.8333 | (4) | 0 | 85.8333 | (4) | 0.043991 | 85.8333 | (4) | 0 | 85.8333 | (4) | 0.46113 | 85.8333 | (4) | 0.95385 | 100 |  | 20.8618 | 85.8333 |  | 1.1863 | 85.8333 |  | 13.1038 | 100 |  | 1004.9909 | 100 |  | 0 | 100 |  | 17 | 100 |  | 18.3739 | 100 |  | Fermo [34]
08:30 | (4) | 0 | 79.7222 | (4) | 1.4283 | 79.7222 |  | 0.037561 | 79.7222 | (4) | 0.1914 | 79.7222 | (4) | 0 | 79.7222 | (4) | 0.026484 | 79.7222 | (4) | 0 | 79.7222 | (4) | 0.49085 | 80.2778 | (4) | 1.0031 | 78.8889 |  | 20.7655 | 80.2778 |  | 1.187 | 79.7222 |  | 13.1349 | 100 |  | 1005.0106 | 100 |  | 0 | 100 |  | 17 | 100 |  | 18.3773 | 100 |  | Fermo [34]
09:00 | (4) | 0 | 100 | (4) | 1.3407 | 100 |  | 0.036896 | 100 | (4) | 0.18618 | 100 | (4) | 0 | 100 | (4) | 0.024079 | 100 | (4) | 0 | 100 | (4) | 0.49671 | 100 | (4) | 0.98653 | 100 |  | 20.7674 | 100 |  | 1.1999 | 100 |  | 13.073 | 100 |  | 1005.0209 | 100 |  | 0 | 100 |  | 17 | 100 |  | 18.3878 | 100 |  | Fermo [34]
09:30 | (4) | 0 | 100 | (4) | 1.3547 | 100 |  | 0.034615 | 100 | (4) | 0.28222 | 100 | (4) | 0 | 100 | (4) | 0.026655 | 100 | (4) | 0 | 100 | (4) | 0.48449 | 100 | (4) | 1.0007 | 100 |  | 20.7541 | 100 |  | 1.2232 | 100 |  | 13.2129 | 100 |  | 1005.0767 | 100 |  | 0 | 100 |  | 17 | 100 |  | 18.3928 | 100 |  | Fermo [34]
10:00 | (4) | 0 | 100 | (4) | 1.2861 | 100 |  | 0.034578 | 100 | (4) | 0.32297 | 100 | (4) | 0 | 100 | (4) | 0.031041 | 100 | (4) | 0 | 100 | (4) | 0.48309 | 100 | (4) | 1.0232 | 100 |  | 20.7695 | 100 |  | 1.2597 | 100 |  | 13.9042 | 100 |  | 1005.0209 | 100 |  | 0 | 100 |  | 17 | 100 |  | 18.3954 | 100 |  | Fermo [34]
10:30 | (4) | 0 | 100 | (4) | 1.1921 | 100 |  | 0.035024 | 100 | (4) | 0.6377 | 100 | (4) | 0 | 100 | (4) | 0.025778 | 100 | (4) | 0 | 100 | (4) | 0.47219 | 100 | (4) | 1.0234 | 100 |  | 20.7922 | 100 |  | 1.3259 | 100 |  | 14.536 | 100 |  | 1005.1432 | 100 |  | 0 | 100 |  | 17 | 100 |  | 18.3948 | 100 |  | Fermo [34]
11:00 | (4) | 0 | 100 | (4) | 0.93819 | 100 |  | 0.035135 | 100 | (4) | 1.6337 | 100 | (4) | 0 | 100 | (4) | 0.013945 | 100 | (4) | 0 | 100 | (4) | 0.43263 | 100 | (4) | 1.0275 | 100 |  | 20.7986 | 100 |  | 1.4666 | 100 |  | 15.0819 | 100 |  | 1004.9292 | 100 |  | 0 | 100 |  | 17 | 100 |  | 18.393 | 100 |  | Fermo [34]
11:30 | (4) | 0 | 100 | (4) | 0.90554 | 100 |  | 0.034883 | 100 | (4) | 2.4924 | 100 | (4) | 0 | 100 | (4) | 0.016701 | 100 | (4) | 0 | 100 | (4) | 0.5378 | 100 | (4) | 1.0409 | 100 |  | 20.7978 | 100 |  | 1.5387 | 100 |  | 15.6348 | 100 |  | 1004.5742 | 100 |  | 0 | 100 |  | 17 | 100 |  | 18.3944 | 100 |  | Fermo [34]
12:00 | (4) | 0 | 100 | (4) | 0.92437 | 100 |  | 0.03448 | 100 | (4) | 2.3102 | 100 | (4) | 0 | 100 | (4) | 0.013959 | 100 | (4) | 0 | 100 | (4) | 0.60374 | 100 | (4) | 1.0574 | 100 |  | 20.7961 | 100 |  | 1.5529 | 100 |  | 16.2734 | 100 |  | 1004.205 | 100 |  | 0 | 100 |  | 17 | 100 |  | 18.3986 | 100 |  | Fermo [34]
12:30 | (4) | 0 | 100 | (4) | 0.93233 | 100 |  | 0.034549 | 100 | (4) | 2.1907 | 100 | (4) | 0 | 100 | (4) | 0.010799 | 100 | (4) | 0 | 100 | (4) | 0.63657 | 100 | (4) | 1.1433 | 78.8889 |  | 20.7908 | 100 |  | 1.5295 | 100 |  | 16.6672 | 100 |  | 1003.9136 | 100 |  | 0 | 100 |  | 17 | 100 |  | 18.4034 | 100 |  | Fermo [34]
13:00 | (4) | 0 | 100 | (4) | 0.92347 | 100 |  | 0.034437 | 100 | (4) | 2.1918 | 100 | (4) | 0 | 100 | (4) | 0.011106 | 100 | (4) | 0 | 100 | (4) | 0.47736 | 100 | (4) | 1.0659 | 100 |  | 20.7888 | 100 |  | 1.5247 | 100 |  | 17.192 | 100 |  | 1003.7015 | 100 |  | 0 | 100 |  | 17 | 100 |  | 18.3994 | 100 |  | Fermo [34]
13:30 | (4) | 0 | 100 | (4) | 0.89903 | 100 |  | 0.034047 | 100 | (4) | 2.3034 | 100 | (4) | 0 | 100 | (4) | 0.011923 | 100 | (4) | 0 | 100 | (4) | 0.47193 | 100 | (4) | 1.0716 | 100 |  | 20.7825 | 100 |  | 1.5475 | 100 |  | 18.4808 | 100 |  | 1003.3926 | 100 |  | 0 | 100 |  | 17 | 100 |  | 18.4031 | 100 |  | Fermo [34]
14:00 | (4) | 0 | 100 | (4) | 0.93977 | 100 |  | 0.03404 | 100 | (4) | 2.7525 | 100 | (4) | 0 | 100 | (4) | 0.01419 | 100 | (4) | 0 | 100 | (4) | 0.49128 | 100 | (4) | 1.0745 | 100 |  | 20.7781 | 100 |  | 1.5429 | 100 |  | 19.0643 | 100 |  | 1003.1129 | 100 |  | 0 | 100 |  | 17 | 100 |  | 18.4041 | 100 |  | Fermo [34]
14:30 | (4) | 0 | 100 | (4) | 1.0053 | 100 |  | 0.03255 | 100 | (4) | 2.2218 | 100 | (4) | 0 | 100 | (4) | 0.025474 | 100 | (4) | 0 | 100 | (4) | 0.4728 | 100 | (4) | 1.073 | 100 |  | 20.7656 | 100 |  | 1.5451 | 100 |  | 18.7695 | 100 |  | 1003.0421 | 100 |  | 0 | 100 |  | 17 | 100 |  | 18.4065 | 100 |  | Fermo [34]
15:00 | (4) | 0 | 100 | (4) | 0.99116 | 100 |  | 0.032116 | 100 | (4) | 2.3632 | 100 | (4) | 0 | 100 | (4) | 0.01879 | 100 | (4) | 0 | 100 | (4) | 0.47283 | 100 | (4) | 1.0736 | 100 |  | 20.7711 | 100 |  | 1.5557 | 100 |  | 18.6543 | 100 |  | 1002.8203 | 100 |  | 0 | 100 |  | 17 | 100 |  | 18.4097 | 100 |  | Fermo [34]
15:30 | (4) | 0 | 100 | (4) | 0.98208 | 100 |  | 0.032265 | 100 | (4) | 3.0473 | 100 | (4) | 0 | 100 | (4) | 0.016382 | 100 | (4) | 0 | 100 | (4) | 0.58934 | 100 | (4) | 1.0736 | 100 |  | 20.7717 | 100 |  | 1.5716 | 100 |  | 19.1829 | 100 |  | 1002.7155 | 100 |  | 0 | 100 |  | 17 | 100 |  | 18.4042 | 100 |  | Fermo [34]
16:00 | (4) | 0 | 100 | (4) | 1.0151 | 100 |  | 0.032855 | 100 | (4) | 2.5292 | 100 | (4) | 0 | 100 | (4) | 0.031645 | 100 | (4) | 0 | 100 | (4) | 0.66253 | 100 | (4) | 1.0747 | 100 |  | 20.7675 | 100 |  | 1.578 | 100 |  | 19.0213 | 100 |  | 1002.8901 | 100 |  | 0 | 100 |  | 17 | 100 |  | 18.4074 | 100 |  | Fermo [34]
16:30 | (4) | 0 | 100 | (4) | 1.0719 | 100 |  | 0.032785 | 100 | (4) | 2.3225 | 100 | (4) | 0 | 100 | (4) | 0.022849 | 100 | (4) | 0 | 100 | (4) | 0.55167 | 100 | (4) | 1.0768 | 80.8333 |  | 20.7661 | 100 |  | 1.5923 | 100 |  | 18.8642 | 100 |  | 1002.8658 | 100 |  | 0 | 100 |  | 17 | 100 |  | 18.3957 | 100 |  | Fermo [34]
17:00 | (4) | 0 | 100 | (4) | 1.1108 | 100 |  | 0.031551 | 100 | (4) | 2.9949 | 100 | (4) | 0 | 100 | (4) | 0.03163 | 100 | (4) | 0 | 100 | (4) | 0.57532 | 100 | (4) | 1.078 | 97.7778 |  | 20.7538 | 100 |  | 1.6011 | 100 |  | 18.4747 | 100 |  | 1002.9149 | 100 |  | 0 | 100 |  | 17 | 100 |  | 18.3729 | 100 |  | Fermo [34]
17:30 | (4) | 0 | 100 | (4) | 1.2848 | 100 |  | 0.032434 | 100 | (4) | 2.4537 | 100 | (4) | 0 | 100 | (4) | 0.038553 | 100 | (4) | 0 | 100 | (4) | 0.5688 | 100 | (4) | 1.0819 | 100 |  | 20.7673 | 100 |  | 1.5823 | 100 |  | 18.4813 | 100 |  | 1003.0349 | 100 |  | 0 | 100 |  | 17 | 100 |  | 18.3675 | 100 |  | Fermo [34]
18:00 | (4) | 0 | 100 | (4) | 1.2485 | 100 |  | 0.032346 | 100 | (4) | 2.1329 | 100 | (4) | 0 | 100 | (4) | 0.023457 | 100 | (4) | 0 | 100 | (4) | 0.54226 | 100 | (4) | 1.073 | 100 |  | 20.7807 | 100 |  | 1.5555 | 100 |  | 18.4587 | 100 |  | 1003.1403 | 100 |  | 0 | 100 |  | 17 | 100 |  | 18.3669 | 100 |  | Fermo [34]
18:30 | (4) | 0 | 100 | (4) | 1.159 | 100 |  | 0.032195 | 100 | (4) | 1.6437 | 100 | (4) | 0 | 100 | (4) | 0.030439 | 100 | (4) | 0 | 100 | (4) | 0.52229 | 100 | (4) | 1.067 | 100 |  | 20.787 | 100 |  | 1.5401 | 100 |  | 18.5146 | 100 |  | 1003.0933 | 100 |  | 0 | 100 |  | 17 | 100 |  | 18.3716 | 100 |  | Fermo [34]
19:00 | (4) | 0 | 100 | (4) | 1.2374 | 100 |  | 0.032139 | 100 | (4) | 1.7824 | 100 | (4) | 0 | 100 | (4) | 0.012683 | 100 | (4) | 0 | 100 | (4) | 0.53665 | 100 | (4) | 1.0943 | 100 |  | 20.7823 | 100 |  | 1.5245 | 100 |  | 18.3959 | 100 |  | 1002.8506 | 100 |  | 0 | 100 |  | 17 | 100 |  | 18.3752 | 100 |  | Fermo [34]
19:30 | (4) | 0 | 100 | (4) | 1.2888 | 100 |  | 0.032976 | 100 | (4) | 2.0761 | 100 | (4) | 0 | 100 | (4) | 0.021574 | 100 | (4) | 0 | 100 | (4) | 0.54224 | 100 | (4) | 1.0712 | 100 |  | 20.7789 | 100 |  | 1.5099 | 100 |  | 18.3986 | 100 |  | 1002.8105 | 100 |  | 0 | 100 |  | 17 | 100 |  | 18.3716 | 100 |  | Fermo [34]
20:00 | (4) | 0 | 86.1111 | (4) | 1.4236 | 86.1111 |  | 0.033429 | 86.1111 | (4) | 1.8222 | 86.1111 | (4) | 0 | 86.1111 | (4) | 0.01217 | 86.1111 | (4) | 0 | 86.1111 | (4) | 0.55857 | 86.1111 | (4) | 1.0804 | 100 |  | 20.7842 | 86.1111 |  | 1.4978 | 86.1111 |  | 18.5854 | 100 |  | 1003.1566 | 100 |  | 0 | 100 |  | 17 | 100 |  | 18.3696 | 100 |  | Fermo [34]
20:30 | (4) | 0 | 79.7222 | (4) | 1.3913 | 79.7222 |  | 0.03329 | 79.7222 | (4) | 1.1992 | 79.7222 | (4) | 0 | 79.7222 | (4) | 0.034237 | 79.7222 | (4) | 0 | 79.7222 | (4) | 0.60912 | 79.7222 | (4) | 1.0796 | 85.2778 |  | 20.8531 | 79.7222 |  | 1.4843 | 79.7222 |  | 18.6147 | 100 |  | 1003.0952 | 100 |  | 0 | 100 |  | 17 | 100 |  | 18.3714 | 100 |  | Fermo [34]
21:00 | (4) | 0 | 100 | (4) | 1.3959 | 100 |  | 0.033551 | 100 | (4) | 1.5628 | 100 | (4) | 0 | 100 | (4) | 0.025729 | 100 | (4) | 0 | 100 | (4) | 0.68803 | 100 | (4) | 1.1391 | 93.6111 |  | 20.8468 | 100 |  | 1.4784 | 100 |  | 18.5839 | 100 |  | 1003.0013 | 100 |  | 0 | 100 |  | 17 | 100 |  | 18.3695 | 100 |  | Fermo [34]
21:30 | (4) | 0 | 100 | (4) | 1.5552 | 100 |  | 0.033108 | 100 | (4) | 1.4858 | 100 | (4) | 0 | 100 | (4) | 0.056602 | 100 | (4) | 0 | 100 | (4) | 0.61837 | 100 | (4) | 1.0806 | 100 |  | 20.8451 | 100 |  | 1.4459 | 100 |  | 18.5515 | 100 |  | 1003.1771 | 100 |  | 0 | 100 |  | 17 | 100 |  | 18.3685 | 100 |  | Fermo [34]
22:00 | (4) | 0 | 100 | (4) | 1.5173 | 100 |  | 0.033813 | 100 | (4) | 0.96066 | 100 | (4) | 0 | 100 | (4) | 0.035991 | 100 | (4) | 0 | 100 | (4) | 0.57652 | 100 | (4) | 1.0731 | 100 |  | 20.8522 | 100 |  | 1.415 | 100 |  | 18.6152 | 100 |  | 1003.4641 | 100 |  | 0 | 100 |  | 17 | 100 |  | 18.3689 | 100 |  | Fermo [34]
22:30 | (4) | 0 | 100 | (4) | 1.5947 | 100 |  | 0.033657 | 100 | (4) | 0.55431 | 100 | (4) | 0 | 100 | (4) | 0.053031 | 100 | (4) | 0 | 100 | (4) | 0.58792 | 100 | (4) | 1.0756 | 100 |  | 20.8572 | 100 |  | 1.3977 | 100 |  | 18.7372 | 100 |  | 1003.7942 | 100 |  | 0 | 100 |  | 17 | 100 |  | 18.3669 | 100 |  | Fermo [34]
23:00 | (4) | 0 | 100 | (4) | 1.4335 | 100 |  | 0.032713 | 100 | (4) | 0.99984 | 100 | (4) | 0 | 100 | (4) | 0.042211 | 100 | (4) | 0 | 100 | (4) | 0.55435 | 100 | (4) | 1.0626 | 100 |  | 20.8526 | 100 |  | 1.4043 | 100 |  | 18.7177 | 100 |  | 1003.567 | 100 |  | 0 | 100 |  | 17 | 100 |  | 18.37 | 100 |  | Fermo [34]
23:30 | (4) | 0 | 100 | (4) | 1.1195 | 100 |  | 0.032609 | 100 | (4) | 1.4279 | 100 | (4) | 0 | 100 | (4) | 0.017792 | 100 | (4) | 0 | 100 | (4) | 0.4939 | 100 | (4) | 1.014 | 100 |  | 20.8485 | 100 |  | 1.4529 | 100 |  | 18.7359 | 100 |  | 1003.617 | 100 |  | 0 | 100 |  | 17 | 100 |  | 18.3833 | 100 |  | Fermo [34]
24:00 | (4) | 0 | 100 | (4) | 1.0147 | 100 |  | 0.032444 | 100 | (4) | 1.6062 | 100 | (4) | 0 | 100 | (4) | 0.030149 | 100 | (4) | 0 | 100 | (4) | 0.46735 | 100 | (4) | 1.0414 | 100 |  | 20.8485 | 100 |  | 1.4885 | 100 |  | 18.8105 | 100 |  | 1003.706 | 100 |  | 0 | 100 |  | 17 | 100 |  | 18.3809 | 100 |  | Fermo [34]
Limite 30 Min |  | 60 |  |  | 100 | [5 empty] | 400 |  |  | 200 | [5 empty] | 4 |  |  | 20 |  |  | 30
MIN
MAX
%Medie < Soglia |  | 99.8458 | [8 empty] | 97.7969 |  |  | 100 | [5 empty] | 99.978 |  |  | 99.9559 |  |  | 99.6695
Soglia 97% |  | 10 | [8 empty] | 200 |  |  | 50 | [5 empty] | 2 |  |  | 10 |  |  | 10
Media Giorno: | (4) |  |  | (4) |  |  | (4) |  |  | (4) |  |  | (4) |  |  | (4) |  |  | (4) |  |  | (4) |  |  | (4) |  |  | (4) |  |  | (4) |  |  | (4) |  |  | (4) |  |  | (4) |  |  | (4) |  |  | (4) |  |  | (6) | 0
Limite Giorno |  | 10 |  |  | 50 | [5 empty] | 200 |  |  | 50 | [5 empty] | 1 |  |  | 10 |  |  | 10
Note:
| (1) | Assenza Registrazioni Medie | [7 empty] | Elaborazioni conformi Allegato VI, Parte V, D.Lgs. n. 152 del 03/04/2006 | [11 empty] | Elaborazioni DLgs 46/14: [Giorno Solare]
| (2) | Assenza Registrazioni I.D. | [7 empty] | Elaborazioni Conformi Titolo III Bis, Parte IV, D.Lgs. 152/06 del 03/04/2006 (D.Lgs. 46/14) | [12 empty] | 144 | Medie 10 Minuti Totali della Misura del CO.
| (3) | Assenza Registrazioni Note o Parametri | [7 empty] | Ossigeno di Riferimento: 11,00 %V. | [12 empty] | 0 | Medie 10 Minuti Valide della Misura del CO.
| (4) | Media Non Valida | [20 empty] | 0 | Medie 10 Minuti del CO superiori al valore di 150 mg/Nm3.
| (5) | Valore superiore al Limite o Soglia | [7 empty] | Report prodotto il 27/12/2021 01:06:14
| (6) | Mezzore di Normale Funzionamento | [7 empty] | Reports ver. 3.50.66 - (C) 1995-2018 C.T. Sistemi srl

## Allarmi
Ecologia Oggi S.p.A. Gioia Tauro
Report Giornaliero Allarmi |  |  | Data: 26/12/2021
Inizio | Riconosc. | Fine | Allarme
00:19:22 | 00:19:22 | 00:25:44 | Linea 2: Calibrazione in Corso Polveri
01:00:05 | 01:00:05 | 01:08:00 | Linea 1: Super. Preallarme Semiorario Ossidi Azoto
01:00:06 | 01:00:06 | 01:08:03 | Linea 1: BLOCCO Preallarme Medie Semiorarie
01:30:05 | 01:30:05 | 01:34:25 | Linea 1: Super. Preallarme Semiorario Ossidi Azoto
01:30:05 | 01:30:05 | 01:34:27 | Linea 1: BLOCCO Preallarme Medie Semiorarie
02:00:05 | 02:00:05 | 02:05:50 | Linea 1: Super. Preallarme Semiorario Ammoniaca
02:00:06 | 02:00:06 | 02:06:24 | Linea 1: BLOCCO Preallarme Medie Semiorarie
03:14:52 | 03:14:52 | 03:21:15 | Linea 1: Calibrazione in Corso Polveri
04:10:30 | 04:11:30 | 04:12:05 | Linea 1: Forno In Rampa
04:10:30 | 04:11:32 | 04:11:25 | Linea 1: Forno Spento
04:11:26 | 04:11:26 | 04:12:35 | Linea 1: Impianto in Marcia
04:12:35 | 04:13:15 | 04:13:03 | Linea 1: Forno In Rampa
04:12:35 | 04:13:14 | 04:13:03 | Linea 1: Forno Spento
04:13:09 | 04:13:09 | 08:49:13 | Linea 1: Impianto in Marcia
04:20:33 | 04:20:33 | 04:26:59 | Linea 2: Calibrazione in Corso Polveri
04:30:05 | 04:30:05 | 04:34:40 | Linea 1: Super. Preallarme Semiorario Ammoniaca
04:30:07 | 04:30:07 | 04:34:44 | Linea 1: BLOCCO Preallarme Medie Semiorarie
05:00:40 | 05:00:40 | 05:02:30 | Linea 1: Super. Preallarme Semiorario Ossidi Azoto
05:00:41 | 05:00:41 | 05:03:13 | Linea 1: BLOCCO Preallarme Medie Semiorarie
05:03:25 | 05:03:25 | 05:04:56 | Linea 1: Super. Preallarme Semiorario Ossidi Azoto
05:03:25 | 05:03:25 | 05:05:13 | Linea 1: BLOCCO Preallarme Medie Semiorarie
07:02:00 | 07:02:00 | 07:05:50 | Linea 1: Super. Preallarme Semiorario Ossidi Azoto
07:02:01 | 07:02:01 | 07:11:00 | Linea 1: BLOCCO Preallarme Medie Semiorarie
07:14:55 | 07:14:55 | 07:21:20 | Linea 1: Calibrazione in Corso Polveri
07:31:00 | 07:31:00 | 07:33:30 | Linea 1: Super. Preallarme Semiorario Ossido Carbonio
07:31:01 | 07:31:01 | 07:33:34 | Linea 1: BLOCCO Preallarme Medie Semiorarie
07:54:34 | 07:54:34 | 08:04:54 | Linea 1: Manutenzione Analizzatore FID
07:54:34 | 08:10:15 | 08:04:54 | Linea 1: Manutenzione Analizzatore O2
07:54:35 | 07:54:35 | 07:54:41 | Linea 1: Analizzatore in ZERO GAS PROBE
07:54:39 | 07:54:39 | 08:04:54 | Linea 1: Manutenzione Analizzatore FTIR
07:54:41 | 07:54:41 | 08:01:09 | Linea 1: Analizzatore in ZERO GAS LOCAL
07:55:49 | 07:55:49 | 08:05:59 | Linea 2: Manutenzione Analizzatore O2
07:55:49 | 07:55:49 | 08:05:59 | Linea 2: Manutenzione Analizzatore FID
07:55:49 | 07:55:49 | 08:06:04 | Linea 2: Manutenzione Analizzatore FTIR
07:55:49 | 07:55:49 | 07:55:55 | Linea 2: Analizzatore in ZERO GAS PROBE
07:55:55 | 07:55:55 | 08:02:30 | Linea 2: Analizzatore in ZERO GAS LOCAL
08:00:00 | 08:10:15 | 08:00:00 | Linea 1: Media 10 Minuti H2O INVALIDA - INDICE DISP. [ 45.8]
08:00:00 | 08:10:14 | 08:00:00 | Linea 1: Media 10 Minuti O2 INVALIDA - INDICE DISP. [ 45.8]
08:00:00 | 08:10:14 | 08:00:00 | Linea 1: Media 10 Minuti CO INVALIDA - INDICE DISP. [ 45.8]
08:10:00 | 08:10:15 | 08:10:00 | Linea 1: Media 10 Minuti H2O INVALIDA - INDICE DISP. [ 50.8]
08:10:00 | 08:10:18 | 08:10:00 | Linea 1: Media 10 Minuti O2 INVALIDA - INDICE DISP. [ 50.8]
08:10:00 | 08:10:19 | 08:10:00 | Linea 1: Media 10 Minuti CO INVALIDA - INDICE DISP. [ 50.8]
08:21:49 | 08:21:49 | 08:28:08 | Linea 2: Calibrazione in Corso Polveri
08:30:05 | 08:30:05 | 08:37:20 | Linea 1: Super. Preallarme Semiorario Ossidi Azoto
08:30:06 | 08:30:06 | 08:33:06 | Linea 1: BLOCCO Preallarme Medie Semiorarie
08:33:08 | 08:33:08 | 08:38:36 | Linea 1: BLOCCO Preallarme Medie Semiorarie
08:43:20 | 08:43:20 | 08:49:55 | Linea 1: Super. Preallarme Semiorario Ossidi Azoto
08:43:20 | 08:43:20 | 08:47:22 | Linea 1: BLOCCO Preallarme Medie Semiorarie
08:47:23 | 08:47:23 | 08:48:16 | Linea 1: BLOCCO Preallarme Medie Semiorarie
08:48:16 | 08:48:16 | 08:50:31 | Linea 1: BLOCCO Preallarme Medie Semiorarie
08:49:08 | 09:06:33 | 08:49:22 | Linea 1: Forno Spento
08:49:13 | 08:49:13 | 08:49:23 | Linea 1: Impianto in Fermo
08:49:23 | 08:49:23 | 08:50:21 | Linea 1: Impianto in Marcia
08:50:20 | 09:06:32 | 08:50:58 | Linea 1: Forno Spento
08:50:21 | 08:50:21 | 08:51:00 | Linea 1: Impianto in Fermo
08:51:00 | 08:51:00 | 08:51:58 | Linea 1: Impianto in Marcia
08:51:57 | 09:06:32 | 08:52:37 | Linea 1: Forno Spento
08:51:58 | 08:51:58 | 08:52:39 | Linea 1: Impianto in Fermo
08:52:39 | 08:52:39 | 09:03:23 | Linea 1: Impianto in Marcia
08:54:45 | 08:54:45 | 09:00:05 | Linea 1: Super. Preallarme Semiorario Ossidi Azoto
08:54:48 | 08:54:48 | 08:58:35 | Linea 1: BLOCCO Preallarme Medie Semiorarie
08:58:37 | 08:58:37 | 09:05:11 | Linea 1: BLOCCO Preallarme Medie Semiorarie
09:00:35 | 09:00:35 | 09:04:50 | Linea 1: Super. Preallarme Semiorario Ammoniaca
09:03:19 | 09:06:34 | 09:09:23 | Linea 1: Forno Spento
09:03:23 | 09:03:23 | 09:09:24 | Linea 1: Impianto in Fermo
09:09:24 | 09:09:24 | 10:23:07 | Linea 1: Impianto in Marcia
09:20:01 | 09:20:01 | 09:22:45 | Linea 1: Super. Preallarme Semiorario Ossido Carbonio
09:20:01 | 09:20:01 | 09:24:18 | Linea 1: BLOCCO Preallarme Medie Semiorarie
09:28:40 | 09:28:40 | 09:29:55 | Linea 1: Super. Preallarme Semiorario Ossidi Azoto
09:28:44 | 09:28:44 | 09:30:33 | Linea 1: BLOCCO Preallarme Medie Semiorarie
10:20:26 | 10:30:25 | 10:20:52 | Linea 1: Forno In Rampa
10:21:32 | 10:30:25 | 10:21:46 | Linea 1: Forno In Rampa
10:22:53 | 10:30:25 | 10:23:45 | Linea 1: Forno In Rampa
10:23:05 | 10:30:25 | 10:23:33 | Linea 1: Forno Spento
10:23:35 | 10:23:35 | 10:24:26 | Linea 1: Impianto in Marcia
10:24:13 | 10:30:24 | 10:25:18 | Linea 1: Forno In Rampa
10:24:25 | 10:30:24 | 10:24:52 | Linea 1: Forno Spento
10:24:54 | 10:24:54 | 10:25:48 | Linea 1: Impianto in Marcia
10:25:32 | 10:30:24 | 10:27:18 | Linea 1: Forno In Rampa
10:25:46 | 10:30:23 | 10:26:24 | Linea 1: Forno Spento
10:26:28 | 10:26:28 | 10:28:28 | Linea 1: Impianto in Marcia
10:27:59 | 10:30:23 | 10:28:51 | Linea 1: Forno In Rampa
10:28:25 | 10:30:27 | 10:28:37 | Linea 1: Forno Spento
10:28:38 | 10:28:38 | 12:24:11 | Linea 1: Impianto in Marcia
10:31:04 | 11:03:13 | 10:31:18 | Linea 1: Forno In Rampa
10:33:31 | 11:03:12 | 10:33:43 | Linea 1: Forno In Rampa
11:14:57 | 11:14:57 | 11:21:17 | Linea 1: Calibrazione in Corso Polveri
12:23:02 | 12:23:02 | 12:29:25 | Linea 2: Calibrazione in Corso Polveri
12:24:10 | 12:49:46 | 12:24:48 | Linea 1: Forno Spento
12:24:11 | 12:24:11 | 12:24:50 | Linea 1: Impianto in Fermo
12:24:50 | 12:24:50 | 12:46:39 | Linea 1: Impianto in Marcia
12:30:05 | 12:30:05 | 12:33:55 | Linea 1: Super. Preallarme Semiorario Ossidi Azoto
12:30:06 | 12:30:06 | 12:49:45 | Linea 1: BLOCCO Preallarme Medie Semiorarie
12:37:25 | 12:37:25 | 12:40:30 | Linea 1: Super. Preallarme Semiorario Ammoniaca
12:46:39 | 12:49:46 | 12:47:31 | Linea 1: Forno Spento
12:46:39 | 12:46:39 | 12:47:33 | Linea 1: Impianto in Fermo
12:47:33 | 12:47:33 | 12:47:49 | Linea 1: Impianto in Marcia
12:47:47 | 12:49:46 | 12:48:27 | Linea 1: Forno Spento
12:47:49 | 12:47:49 | 12:48:29 | Linea 1: Impianto in Fermo
12:48:29 | 12:48:29 | 12:48:58 | Linea 1: Impianto in Marcia
12:48:58 | 12:49:47 | 12:49:52 | Linea 1: Forno Spento
12:48:58 | 12:48:58 | 12:49:53 | Linea 1: Impianto in Fermo
12:49:53 | 12:49:53 | 13:13:59 | Linea 1: Impianto in Marcia
13:00:05 | 13:00:05 | 13:15:05 | Linea 1: Super. Preallarme Semiorario Ossido Carbonio
13:00:07 | 13:00:07 | 13:15:09 | Linea 1: BLOCCO Preallarme Medie Semiorarie
13:00:15 | 13:00:15 | 13:02:20 | Linea 1: Super. Preallarme Semiorario Ammoniaca
13:13:57 | 14:06:04 | 13:24:41 | Linea 1: Forno Spento
13:13:59 | 13:13:59 | 13:24:42 | Linea 1: Impianto in Fermo
13:24:42 | 13:24:42 | 17:50:49 | Linea 1: Impianto in Marcia
13:30:05 | 13:30:05 | 13:41:10 | Linea 1: Super. Preallarme Semiorario Ossido Carbonio
13:30:12 | 13:30:12 | 14:05:38 | Linea 1: BLOCCO Preallarme Medie Semiorarie
13:49:40 | 13:49:40 | 14:00:05 | Linea 1: Super. Preallarme Semiorario Ossido Carbonio
14:00:05 | 14:00:05 | 14:05:01 | Linea 1: Super. Preallarme Semiorario Ossidi Azoto
15:15:05 | 15:15:05 | 15:21:26 | Linea 1: Calibrazione in Corso Polveri
16:18:00 | 16:18:00 | 16:29:25 | Linea 1: Super. Preallarme Semiorario Ossido Carbonio
16:18:00 | 16:18:00 | 16:31:52 | Linea 1: BLOCCO Preallarme Medie Semiorarie
16:20:00 | 16:20:00 | 16:30:01 | Linea 1: Super. Limite 10 Minuti Ossido Carbonio
16:24:19 | 16:24:19 | 16:30:42 | Linea 2: Calibrazione in Corso Polveri
17:31:25 | 17:31:25 | 17:47:05 | Linea 1: Super. Preallarme Semiorario Ossido Carbonio
17:31:26 | 17:31:26 | 18:19:43 | Linea 1: BLOCCO Preallarme Medie Semiorarie
17:50:47 | 18:34:51 | 17:51:13 | Linea 1: Forno Spento
17:50:49 | 17:50:49 | 17:51:14 | Linea 1: Impianto in Fermo
17:51:14 | 17:51:14 | 18:15:38 | Linea 1: Impianto in Marcia
18:00:05 | 18:00:05 | 18:11:10 | Linea 1: Super. Preallarme Semiorario Ossido Carbonio
18:00:05 | 18:00:05 | 18:04:35 | Linea 1: Super. Preallarme Semiorario Carb. Org. Totale
18:15:18 | 18:34:50 | 18:15:22 | Linea 1: Forno In Rampa
18:15:38 | 18:34:50 | 18:20:04 | Linea 1: Forno In Rampa
18:15:38 | 18:34:52 | 18:19:50 | Linea 1: Forno Spento
18:19:52 | 18:19:52 | 18:31:08 | Linea 1: Impianto in Marcia
18:23:10 | 18:23:10 | 18:25:10 | Linea 1: Super. Preallarme Semiorario Ossido Carbonio
18:23:11 | 18:23:11 | 18:27:45 | Linea 1: BLOCCO Preallarme Medie Semiorarie
18:30:54 | 20:06:06 | 19:38:39 | Linea 1: Forno In Rampa
18:31:06 | 20:06:06 | 19:37:33 | Linea 1: Forno Spento
19:15:11 | 19:15:11 | 19:21:31 | Linea 1: Calibrazione in Corso Polveri
19:37:33 | 19:37:33 | 19:47:38 | Linea 1: Impianto in Marcia
19:47:33 | 20:06:07 | 19:49:50 | Linea 1: Forno In Rampa
19:47:33 | 20:06:08 | 19:49:50 | Linea 1: Forno Spento
19:49:50 | 19:49:50 |  | Linea 1: Impianto in Marcia
19:54:22 | 19:54:22 | 20:04:42 | Linea 1: Manutenzione Analizzatore FID
19:54:22 | 20:06:00 | 20:04:42 | Linea 1: Manutenzione Analizzatore O2
19:54:23 | 19:54:23 | 19:54:29 | Linea 1: Analizzatore in ZERO GAS PROBE
19:54:27 | 19:54:27 | 20:04:47 | Linea 1: Manutenzione Analizzatore FTIR
19:54:29 | 19:54:29 | 20:00:54 | Linea 1: Analizzatore in ZERO GAS LOCAL
19:55:52 | 19:55:52 | 20:06:07 | Linea 2: Manutenzione Analizzatore O2
19:55:52 | 19:55:52 | 20:06:07 | Linea 2: Manutenzione Analizzatore FID
19:55:54 | 19:55:54 | 19:55:58 | Linea 2: Analizzatore in ZERO GAS PROBE
19:55:57 | 19:55:57 | 20:06:07 | Linea 2: Manutenzione Analizzatore FTIR
19:55:58 | 19:55:58 | 20:02:35 | Linea 2: Analizzatore in ZERO GAS LOCAL
20:00:00 | 20:05:53 | 20:00:00 | Linea 1: Media 10 Minuti H2O INVALIDA - INDICE DISP. [ 43.3]
20:00:00 | 20:05:52 | 20:00:00 | Linea 1: Media 10 Minuti O2 INVALIDA - INDICE DISP. [ 43.3]
20:00:00 | 20:05:52 | 20:00:00 | Linea 1: Media 10 Minuti CO INVALIDA - INDICE DISP. [ 43.3]
20:04:50 | 20:04:50 | 20:07:45 | Linea 1: Super. Preallarme Semiorario Ossidi Azoto
20:04:51 | 20:04:51 | 20:05:56 | Linea 1: BLOCCO Preallarme Medie Semiorarie
20:05:58 | 20:05:58 | 20:09:42 | Linea 1: BLOCCO Preallarme Medie Semiorarie
20:10:00 | 20:10:26 | 20:10:00 | Linea 1: Media 10 Minuti H2O INVALIDA - INDICE DISP. [ 52.5]
20:10:00 | 20:10:25 | 20:10:00 | Linea 1: Media 10 Minuti O2 INVALIDA - INDICE DISP. [ 53.3]
20:10:00 | 20:10:25 | 20:10:00 | Linea 1: Media 10 Minuti CO INVALIDA - INDICE DISP. [ 52.5]
20:25:36 | 20:25:36 | 20:31:59 | Linea 2: Calibrazione in Corso Polveri
20:30:05 | 20:30:05 | 20:30:45 | Linea 1: Super. Preallarme Semiorario Ossidi Azoto
20:30:08 | 20:30:08 | 20:35:17 | Linea 1: BLOCCO Preallarme Medie Semiorarie
21:00:05 | 21:00:05 | 21:04:30 | Linea 1: Super. Preallarme Semiorario Ossido Carbonio
21:00:05 | 21:00:05 | 21:02:15 | Linea 1: Super. Preallarme Semiorario Carb. Org. Totale
21:00:06 | 21:00:06 | 21:07:26 | Linea 1: BLOCCO Preallarme Medie Semiorarie
21:01:35 | 21:01:35 | 21:05:45 | Linea 1: Super. Preallarme Semiorario Ossidi Azoto
23:00:05 | 23:00:05 | 23:00:30 | Linea 1: Super. Preallarme Semiorario Ossidi Azoto
23:00:06 | 23:00:06 | 23:00:45 | Linea 1: BLOCCO Preallarme Medie Semiorarie
23:05:45 | 23:05:45 | 23:08:35 | Linea 1: Super. Preallarme Semiorario Ossido Carbonio
23:05:46 | 23:05:46 | 23:08:46 | Linea 1: BLOCCO Preallarme Medie Semiorarie
23:15:14 | 23:15:14 | 23:21:34 | Linea 1: Calibrazione in Corso Polveri
Reports ver. 3.50.66 - (C) 1995-2018 C.T. Sistemi srl