## Linea 1
Ecologia Oggi S.p.A. Gioia Tauro - Data: 10/09/2021
Report Medie 30 Minuti - Linea 1
|  | Ac. Cloridrico |  |  | Ossido Carbonio |  |  | An. Carbonica |  |  | Ossidi Azoto |  |  | Ossidi Zolfo |  |  | Ammoniaca |  |  | Ac. Fluoridrico |  |  | Carb. Org. Totale |  |  | Polveri |  |  | Ossigeno |  |  | Umidità Fumi |  |  | Temp. Fumi |  |  | Press. Fumi |  |  | Portata Fumi |  |  | T° Post Comb. |  |  | O2 Post. Comb. |  |  | Impianto
Ore | Note | mg/Nm3 | ID % | Note | mg/Nm3 | ID % | Note | %V | ID % | Note | mg/Nm3 | ID % | Note | mg/Nm3 | ID % | Note | mg/Nm3 | ID % | Note | mg/Nm3 | ID % | Note | mg/Nm3 | ID % | Note | mg/Nm3 | ID % | Note | %V | ID % | Note | %V | ID % | Note | °C | ID % | Note | mBar | ID % | Note | Nm3/h | ID % | Note | °C | ID % | Note | %V | ID % | Note | Stato
00:30 | (4) | 0.079115 | 100 | (4) | 0.55765 | 100 |  | 0.034103 | 100 | (4) | 6.3807 | 100 | (4) | 0.004945 | 100 | (4) | 0.49017 | 100 | (4) | 0 | 100 | (4) | 1.5508 | 100 | (4) | 1.0042 | 100 |  | 20.9597 | 100 |  | 1.7527 | 100 |  | 23.5689 | 100 |  | 927.9094 | 100 |  | 0 | 100 |  | 27.6083 | 100 |  | 20.1628 | 100 |  | Fermo [34]
01:00 | (4) | 0.058982 | 100 | (4) | 0.55223 | 100 |  | 0.035583 | 100 | (4) | 6.5087 | 100 | (4) | 0 | 100 | (4) | 0.45805 | 100 | (4) | 0 | 100 | (4) | 1.546 | 100 | (4) | 1.0085 | 100 |  | 20.9499 | 100 |  | 1.7598 | 100 |  | 23.4218 | 100 |  | 927.7556 | 100 |  | 0 | 100 |  | 26.6889 | 100 |  | 20.1702 | 100 |  | Fermo [34]
01:30 | (4) | 0.056332 | 100 | (4) | 0.54891 | 100 |  | 0.036248 | 100 | (4) | 6.614 | 100 | (4) | 0.021739 | 100 | (4) | 0.49144 | 100 | (4) | 0 | 100 | (4) | 1.5427 | 100 | (4) | 1.0064 | 100 |  | 20.9466 | 100 |  | 1.7578 | 100 |  | 23.0799 | 100 |  | 927.5156 | 100 |  | 0 | 100 |  | 26 | 100 |  | 20.1624 | 100 |  | Fermo [34]
02:00 | (4) | 0.068309 | 100 | (4) | 0.62094 | 100 |  | 0.035589 | 100 | (4) | 6.332 | 100 | (4) | 0.0014414 | 100 | (4) | 0.47394 | 100 | (4) | 0 | 100 | (4) | 1.5404 | 100 | (4) | 0.99955 | 100 |  | 20.9479 | 100 |  | 1.7288 | 100 |  | 22.6504 | 100 |  | 927.762 | 100 |  | 0 | 100 |  | 26 | 100 |  | 20.1653 | 100 |  | Fermo [34]
02:30 | (4) | 0.044076 | 100 | (4) | 0.51165 | 100 |  | 0.03642 | 100 | (4) | 6.4973 | 100 | (4) | 0.0018398 | 100 | (4) | 0.4496 | 100 | (4) | 0 | 100 | (4) | 1.5335 | 100 | (4) | 1.0015 | 100 |  | 20.9487 | 100 |  | 1.7096 | 100 |  | 22.3447 | 100 |  | 927.6763 | 100 |  | 0 | 100 |  | 26 | 100 |  | 20.175 | 100 |  | Fermo [34]
03:00 | (4) | 0.084711 | 100 | (4) | 0.50623 | 100 |  | 0.036895 | 100 | (4) | 6.4939 | 100 | (4) | 0.0045016 | 100 | (4) | 0.48379 | 100 | (4) | 0 | 100 | (4) | 1.5332 | 100 | (4) | 1.0056 | 100 |  | 20.9444 | 100 |  | 1.7089 | 100 |  | 22.0891 | 100 |  | 927.7733 | 100 |  | 0 | 100 |  | 26 | 100 |  | 20.1698 | 100 |  | Fermo [34]
03:30 | (4) | 0.06347 | 100 | (4) | 0.50788 | 100 |  | 0.037035 | 100 | (4) | 6.5183 | 100 | (4) | 7.9532e-05 | 100 | (4) | 0.46971 | 100 | (4) | 0 | 100 | (4) | 1.538 | 100 | (4) | 0.99484 | 78.6111 |  | 20.9436 | 100 |  | 1.7 | 100 |  | 21.72 | 100 |  | 927.5532 | 100 |  | 0 | 100 |  | 26 | 100 |  | 20.1759 | 100 |  | Fermo [34]
04:00 | (4) | 0.090209 | 100 | (4) | 0.4774 | 100 |  | 0.037885 | 100 | (4) | 5.8259 | 100 | (4) | 0 | 100 | (4) | 0.46369 | 100 | (4) | 0 | 100 | (4) | 1.5309 | 100 | (4) | 0.99466 | 100 |  | 20.941 | 100 |  | 1.6841 | 100 |  | 21.4712 | 100 |  | 927.4517 | 100 |  | 0 | 100 |  | 25.9778 | 100 |  | 20.1807 | 100 |  | Fermo [34]
04:30 | (4) | 0.076574 | 100 | (4) | 0.54252 | 100 |  | 0.039981 | 100 | (4) | 6.1658 | 100 | (4) | 0 | 100 | (4) | 0.45014 | 100 | (4) | 0 | 100 | (4) | 1.526 | 100 | (4) | 1.0054 | 100 |  | 20.9362 | 100 |  | 1.683 | 100 |  | 21.4747 | 100 |  | 927.5269 | 100 |  | 0 | 100 |  | 25.8333 | 100 |  | 20.1824 | 100 |  | Fermo [34]
05:00 | (4) | 0.059875 | 100 | (4) | 0.48896 | 100 |  | 0.040695 | 100 | (4) | 5.4893 | 100 | (4) | 0 | 100 | (4) | 0.44488 | 100 | (4) | 0 | 100 | (4) | 1.5241 | 100 | (4) | 1.0235 | 100 |  | 20.9304 | 100 |  | 1.6877 | 100 |  | 21.4343 | 100 |  | 927.5574 | 100 |  | 0 | 100 |  | 25.5778 | 100 |  | 20.1832 | 100 |  | Fermo [34]
05:30 | (4) | 0.060172 | 100 | (4) | 0.55258 | 100 |  | 0.039147 | 100 | (4) | 5.1854 | 100 | (4) | 0 | 100 | (4) | 0.45003 | 100 | (4) | 0 | 100 | (4) | 1.531 | 100 | (4) | 1.0252 | 100 |  | 20.9288 | 100 |  | 1.6709 | 100 |  | 21.2599 | 100 |  | 927.5894 | 100 |  | 0 | 100 |  | 25 | 100 |  | 20.189 | 100 |  | Fermo [34]
06:00 | (4) | 0.093411 | 100 | (4) | 0.50782 | 100 |  | 0.039899 | 100 | (4) | 5.0256 | 100 | (4) | 0 | 100 | (4) | 0.40556 | 100 | (4) | 0 | 100 | (4) | 1.5345 | 100 | (4) | 0.99505 | 100 |  | 20.9313 | 100 |  | 1.6508 | 100 |  | 20.8778 | 100 |  | 927.5573 | 100 |  | 0 | 100 |  | 24.8639 | 100 |  | 20.1869 | 100 |  | Fermo [34]
06:30 | (4) | 0.06467 | 100 | (4) | 0.51475 | 100 |  | 0.040768 | 100 | (4) | 5.8506 | 100 | (4) | 0 | 100 | (4) | 0.41379 | 100 | (4) | 0 | 100 | (4) | 1.5315 | 100 | (4) | 1.0212 | 100 |  | 20.9362 | 100 |  | 1.6493 | 100 |  | 20.7686 | 100 |  | 927.2838 | 100 |  | 0 | 100 |  | 24.9861 | 100 |  | 20.1892 | 100 |  | Fermo [34]
07:00 | (4) | 0.092273 | 74.7222 | (4) | 0.586 | 74.7222 |  | 0.039931 | 74.7222 | (4) | 5.2571 | 74.7222 | (4) | 0 | 74.7222 | (4) | 0.45443 | 74.7222 | (4) | 0 | 74.7222 | (4) | 1.5254 | 74.7222 | (4) | 1.0279 | 100 |  | 20.9355 | 74.7222 |  | 1.6543 | 74.7222 |  | 20.8113 | 100 |  | 927.4679 | 100 |  | 0 | 100 |  | 25.5389 | 100 |  | 20.1944 | 100 |  | Fermo [34]
07:30 | (4) | 0.045061 | 90.5556 | (4) | 0.33998 | 90.5556 |  | 0.040303 | 90.5556 | (4) | 3.2019 | 90.5556 | (4) | 0 | 90.5556 | (4) | 0.4596 | 90.5556 | (4) | 0 | 90.5556 | (4) | 1.5333 | 90.8333 | (4) | 1.2225 | 78.8889 |  | 20.9032 | 90.8333 |  | 1.7007 | 90.5556 |  | 21.1491 | 100 |  | 927.4503 | 100 |  | 0 | 100 |  | 26 | 100 |  | 20.2033 | 100 |  | Fermo [34]
08:00 | (4) | 0.034644 | 100 | (4) | 0.27467 | 100 |  | 0.036087 | 100 | (4) | 3.6203 | 100 | (4) | 0 | 100 | (4) | 0.47299 | 100 | (4) | 0 | 100 | (4) | 1.5475 | 100 | (4) | 1.0454 | 100 |  | 20.9119 | 100 |  | 1.7511 | 100 |  | 21.4652 | 100 |  | 927.6443 | 100 |  | 0 | 100 |  | 26.4167 | 100 |  | 20.2072 | 100 |  | Fermo [34]
08:30 | (4) | 0.037219 | 100 | (4) | 0.27537 | 100 |  | 0.035151 | 100 | (4) | 3.3039 | 100 | (4) | 0.0066643 | 100 | (4) | 0.48086 | 100 | (4) | 0 | 100 | (4) | 1.5395 | 100 | (4) | 1.0475 | 100 |  | 20.9339 | 100 |  | 1.7719 | 100 |  | 21.9246 | 100 |  | 927.3618 | 100 |  | 0 | 100 |  | 27.5417 | 100 |  | 20.2052 | 100 |  | Fermo [34]
09:00 | (4) | 0.091255 | 100 | (4) | 0.23385 | 100 |  | 0.053638 | 100 | (4) | 4.2311 | 100 | (4) | 0.030939 | 100 | (4) | 0.53793 | 100 | (4) | 0 | 100 | (4) | 1.5377 | 100 | (4) | 1.0691 | 100 |  | 20.9369 | 100 |  | 1.8371 | 100 |  | 22.6688 | 100 |  | 927.6478 | 100 |  | 0 | 100 |  | 28.0667 | 100 |  | 20.2048 | 100 |  | Fermo [34]
09:30 | (4) | 0.2016 | 100 | (4) | 0.50546 | 100 |  | 0.043962 | 100 | (4) | 5.6309 | 100 | (4) | 0.36 | 100 | (4) | 0.51375 | 100 | (4) | 0 | 100 | (4) | 1.486 | 100 | (4) | 1.0469 | 100 |  | 20.9678 | 100 |  | 1.9453 | 100 |  | 23.0071 | 100 |  | 927.5568 | 100 |  | 0 | 100 |  | 29.8333 | 100 |  | 20.2044 | 100 |  | Fermo [34]
10:00 | (4) | 0.32586 | 100 | (4) | 0.46947 | 100 |  | 0.046618 | 100 | (4) | 6.5661 | 100 | (4) | 0.46412 | 100 | (4) | 0.45949 | 100 | (4) | 0 | 100 | (4) | 1.4809 | 100 | (4) | 1.064 | 100 |  | 20.9708 | 100 |  | 2.0313 | 100 |  | 23.5703 | 100 |  | 927.5742 | 100 |  | 0 | 100 |  | 31.4667 | 100 |  | 20.1881 | 100 |  | Fermo [34]
10:30 | (4) | 0.15073 | 100 | (4) | 0.30609 | 100 |  | 0.046272 | 100 | (4) | 5.7939 | 100 | (4) | 0.2592 | 100 | (4) | 0.48122 | 100 | (4) | 0 | 100 | (4) | 1.4684 | 100 | (4) | 1.054 | 100 |  | 20.9576 | 100 |  | 1.9255 | 100 |  | 24.1559 | 100 |  | 927.1832 | 100 |  | 0 | 100 |  | 32.6194 | 100 |  | 20.2048 | 100 |  | Fermo [34]
11:00 | (4) | 0.21017 | 100 | (4) | 0.40152 | 100 |  | 0.045462 | 100 | (4) | 6.435 | 100 | (4) | 0.37367 | 100 | (4) | 0.44265 | 100 | (4) | 0 | 100 | (4) | 1.4766 | 100 | (4) | 1.0646 | 100 |  | 20.9605 | 100 |  | 1.9553 | 100 |  | 24.6618 | 100 |  | 927.1336 | 100 |  | 0 | 100 |  | 33 | 100 |  | 20.2137 | 100 |  | Fermo [34]
11:30 | (4) | 0.30832 | 100 | (4) | 0.44524 | 100 |  | 0.036821 | 100 | (4) | 6.3961 | 100 | (4) | 0.43518 | 100 | (4) | 0.49549 | 100 | (4) | 0 | 100 | (4) | 1.4972 | 100 | (4) | 1.1338 | 78.6111 |  | 20.9686 | 100 |  | 2.0248 | 100 |  | 25.297 | 100 |  | 926.8442 | 100 |  | 0 | 100 |  | 33 | 100 |  | 20.2148 | 100 |  | Fermo [34]
12:00 | (4) | 0.28995 | 100 | (4) | 0.42891 | 100 |  | 0.04323 | 100 | (4) | 6.0228 | 100 | (4) | 0.51178 | 100 | (4) | 0.47789 | 100 | (4) | 0 | 100 | (4) | 1.4872 | 100 | (4) | 1.0631 | 100 |  | 20.9599 | 100 |  | 2.0847 | 100 |  | 25.838 | 100 |  | 926.8972 | 100 |  | 0 | 100 |  | 33.0389 | 100 |  | 20.2157 | 100 |  | Fermo [34]
12:30 | (4) | 0.22633 | 100 | (4) | 0.37767 | 100 |  | 0.048195 | 100 | (4) | 6.5857 | 100 | (4) | 0.46151 | 100 | (4) | 0.56901 | 100 | (4) | 0 | 100 | (4) | 1.4971 | 100 | (4) | 1.0545 | 100 |  | 20.9533 | 100 |  | 2.1395 | 100 |  | 26.5627 | 100 |  | 926.7398 | 100 |  | 0 | 100 |  | 33.4694 | 100 |  | 20.211 | 100 |  | Fermo [34]
13:00 | (4) | 0.20965 | 100 | (4) | 0.37281 | 100 |  | 0.054715 | 100 | (4) | 6.5205 | 100 | (4) | 0.54931 | 100 | (4) | 0.55129 | 100 | (4) | 0 | 100 | (4) | 1.4884 | 100 | (4) | 1.0474 | 100 |  | 20.9438 | 100 |  | 2.1703 | 100 |  | 27.0161 | 100 |  | 926.722 | 100 |  | 0 | 100 |  | 33.6722 | 100 |  | 20.2055 | 100 |  | Fermo [34]
13:30 | (4) | 0.20398 | 100 | (4) | 0.24535 | 100 |  | 0.054383 | 100 | (4) | 5.3837 | 100 | (4) | 0.43734 | 100 | (4) | 0.55707 | 100 | (4) | 0 | 100 | (4) | 1.4706 | 100 | (4) | 1.0385 | 100 |  | 20.9458 | 100 |  | 2.2141 | 100 |  | 27.3995 | 100 |  | 926.6789 | 100 |  | 0 | 100 |  | 33.7778 | 100 |  | 20.1867 | 100 |  | Fermo [34]
14:00 | (4) | 0.20584 | 100 | (4) | 0.20338 | 100 |  | 0.055507 | 100 | (4) | 5.6308 | 100 | (4) | 0.3909 | 100 | (4) | 0.51707 | 100 | (4) | 0 | 100 | (4) | 1.4669 | 100 | (4) | 1.0466 | 100 |  | 20.9422 | 100 |  | 2.2582 | 100 |  | 27.878 | 100 |  | 926.652 | 100 |  | 0 | 100 |  | 33.725 | 100 |  | 20.1807 | 100 |  | Fermo [34]
14:30 | (4) | 0.21991 | 100 | (4) | 0.2341 | 100 |  | 0.056118 | 100 | (4) | 5.9438 | 100 | (4) | 0.45831 | 100 | (4) | 0.51384 | 100 | (4) | 0 | 100 | (4) | 1.4657 | 100 | (4) | 1.0444 | 100 |  | 20.944 | 100 |  | 2.285 | 100 |  | 28.1967 | 100 |  | 926.606 | 100 |  | 0 | 100 |  | 33.8611 | 100 |  | 20.1718 | 100 |  | Fermo [34]
15:00 | (4) | 0.17366 | 100 | (4) | 0.26967 | 100 |  | 0.054711 | 100 | (4) | 6.9807 | 100 | (4) | 0.49889 | 100 | (4) | 0.55634 | 100 | (4) | 0 | 100 | (4) | 1.4693 | 100 | (4) | 1.0523 | 100 |  | 20.9513 | 100 |  | 2.2963 | 100 |  | 28.4284 | 100 |  | 926.538 | 100 |  | 0 | 100 |  | 33.7139 | 100 |  | 20.1806 | 100 |  | Fermo [34]
15:30 | (4) | 0.18159 | 100 | (4) | 0.34358 | 100 |  | 0.035284 | 100 | (4) | 5.885 | 100 | (4) | 0.35565 | 100 | (4) | 0.54479 | 100 | (4) | 0 | 100 | (4) | 1.5735 | 100 | (4) | 1.0418 | 78.6111 |  | 20.9601 | 100 |  | 2.2526 | 100 |  | 28.1834 | 100 |  | 926.5675 | 100 |  | 0 | 100 |  | 32.3139 | 100 |  | 20.1821 | 100 |  | Fermo [34]
16:00 | (4) | 0.16583 | 100 | (4) | 0.38455 | 100 |  | 0.035856 | 100 | (4) | 5.7295 | 100 | (4) | 0.43795 | 100 | (4) | 0.5758 | 100 | (4) | 0 | 100 | (4) | 1.5788 | 100 | (4) | 1.0351 | 100 |  | 20.957 | 100 |  | 2.1733 | 100 |  | 28.1608 | 100 |  | 926.5146 | 100 |  | 0 | 100 |  | 32.4167 | 100 |  | 20.1745 | 100 |  | Fermo [34]
16:30 | (4) | 0.17968 | 100 | (4) | 0.2952 | 100 |  | 0.04827 | 100 | (4) | 5.4923 | 100 | (4) | 0.49332 | 100 | (4) | 0.53928 | 100 | (4) | 0 | 100 | (4) | 1.4902 | 100 | (4) | 1.0369 | 100 |  | 20.9625 | 100 |  | 2.2297 | 100 |  | 28.3841 | 100 |  | 926.6597 | 100 |  | 0 | 100 |  | 33 | 100 |  | 20.1685 | 100 |  | Fermo [34]
17:00 | (4) | 0.16596 | 100 | (4) | 0.34971 | 100 |  | 0.044313 | 100 | (4) | 6.0445 | 100 | (4) | 0.50715 | 100 | (4) | 0.59624 | 100 | (4) | 0 | 100 | (4) | 1.5091 | 100 | (4) | 1.0494 | 100 |  | 20.9691 | 100 |  | 2.2576 | 100 |  | 28.4122 | 100 |  | 926.5238 | 100 |  | 0 | 100 |  | 32.6639 | 100 |  | 20.1672 | 100 |  | Fermo [34]
17:30 | (4) | 0.18934 | 100 | (4) | 0.46838 | 100 |  | 0.03498 | 100 | (4) | 6.0046 | 100 | (4) | 0.46162 | 100 | (4) | 0.56222 | 100 | (4) | 0 | 100 | (4) | 1.5898 | 100 | (4) | 1.0642 | 100 |  | 20.9717 | 100 |  | 2.1664 | 100 |  | 28.3142 | 100 |  | 926.7095 | 100 |  | 0 | 100 |  | 31.95 | 100 |  | 20.1792 | 100 |  | Fermo [34]
18:00 | (4) | 0.19165 | 100 | (4) | 0.41524 | 100 |  | 0.038501 | 100 | (4) | 5.7231 | 100 | (4) | 0.48452 | 100 | (4) | 0.54988 | 100 | (4) | 0 | 100 | (4) | 1.543 | 100 | (4) | 1.0613 | 100 |  | 20.9724 | 100 |  | 2.1704 | 100 |  | 28.277 | 100 |  | 926.5408 | 100 |  | 0 | 100 |  | 31.9889 | 100 |  | 20.1776 | 100 |  | Fermo [34]
18:30 | (4) | 0.21019 | 100 | (4) | 0.5308 | 100 |  | 0.035583 | 100 | (4) | 6.6507 | 100 | (4) | 0.53085 | 100 | (4) | 0.58218 | 100 | (4) | 0 | 100 | (4) | 1.5682 | 100 | (4) | 1.0602 | 100 |  | 20.9868 | 100 |  | 2.1702 | 100 |  | 28.2534 | 100 |  | 926.7803 | 100 |  | 0 | 100 |  | 31.7778 | 100 |  | 20.1876 | 100 |  | Fermo [34]
19:00 | (4) | 0.19427 | 74.4444 | (4) | 0.42171 | 74.4444 |  | 0.043306 | 74.4444 | (4) | 5.5807 | 74.4444 | (4) | 0.47985 | 74.4444 | (4) | 0.54118 | 74.4444 | (4) | 0 | 74.4444 | (4) | 1.5332 | 74.4444 | (4) | 1.0695 | 100 |  | 20.9864 | 74.4444 |  | 2.1886 | 74.4444 |  | 28.1694 | 100 |  | 926.6048 | 100 |  | 0 | 100 |  | 31.6583 | 100 |  | 20.1822 | 100 |  | Fermo [34]
19:30 | (4) | 0.31148 | 91.3889 | (4) | 1.0808 | 91.3889 |  | 0.039444 | 91.3889 | (4) | 9.9703 | 91.3889 | (4) | 0.55697 | 91.3889 | (4) | 0.52975 | 91.3889 | (4) | 0 | 91.3889 | (4) | 1.5996 | 91.3889 | (4) | 1.1301 | 78.6111 |  | 20.9346 | 91.3889 |  | 2.1664 | 91.3889 |  | 28.0966 | 100 |  | 926.6238 | 100 |  | 0 | 100 |  | 31.1306 | 100 |  | 20.1889 | 100 |  | Fermo [34]
20:00 | (4) | 0.3757 | 100 | (4) | 0.78794 | 100 |  | 0.049243 | 100 | (4) | 10.3052 | 100 | (4) | 0.65296 | 100 | (4) | 0.54668 | 100 | (4) | 0 | 100 | (4) | 1.5338 | 100 | (4) | 1.0502 | 100 |  | 20.9394 | 100 |  | 2.18 | 100 |  | 27.9467 | 100 |  | 926.4393 | 100 |  | 0 | 100 |  | 30.9444 | 100 |  | 20.1901 | 100 |  | Fermo [34]
20:30 | (4) | 0.38367 | 100 | (4) | 0.726 | 100 |  | 0.051182 | 100 | (4) | 10.4091 | 100 | (4) | 0.65203 | 100 | (4) | 0.54769 | 100 | (4) | 0 | 100 | (4) | 1.5256 | 100 | (4) | 1.0453 | 100 |  | 20.9425 | 100 |  | 2.1904 | 100 |  | 27.7877 | 100 |  | 926.6885 | 100 |  | 0 | 100 |  | 30.7806 | 100 |  | 20.1874 | 100 |  | Fermo [34]
21:00 | (4) | 0.35829 | 100 | (4) | 0.7989 | 100 |  | 0.039566 | 100 | (4) | 10.5455 | 100 | (4) | 0.66821 | 100 | (4) | 0.52522 | 100 | (4) | 0 | 100 | (4) | 1.5295 | 100 | (4) | 1.0687 | 100 |  | 20.9545 | 100 |  | 2.1682 | 100 |  | 27.5679 | 100 |  | 926.6522 | 100 |  | 0 | 100 |  | 30.1528 | 100 |  | 20.1987 | 100 |  | Fermo [34]
21:30 | (4) | 0.35197 | 100 | (4) | 0.78096 | 100 |  | 0.039121 | 100 | (4) | 10.273 | 100 | (4) | 0.73853 | 100 | (4) | 0.52408 | 100 | (4) | 0 | 100 | (4) | 1.5328 | 100 | (4) | 1.102 | 100 |  | 20.9386 | 100 |  | 2.1598 | 100 |  | 27.2671 | 100 |  | 926.6984 | 100 |  | 0 | 100 |  | 30 | 100 |  | 20.2037 | 100 |  | Fermo [34]
22:00 | (4) | 0.35677 | 100 | (4) | 0.71957 | 100 |  | 0.041522 | 100 | (4) | 9.9078 | 100 | (4) | 0.75315 | 100 | (4) | 0.51093 | 100 | (4) | 0 | 100 | (4) | 1.5334 | 100 | (4) | 1.0435 | 100 |  | 20.9234 | 100 |  | 2.1599 | 100 |  | 27.1034 | 100 |  | 926.7717 | 100 |  | 0 | 100 |  | 30 | 100 |  | 20.2024 | 100 |  | Fermo [34]
22:30 | (4) | 0.37364 | 100 | (4) | 0.72992 | 100 |  | 0.046461 | 100 | (4) | 9.6185 | 100 | (4) | 0.67778 | 100 | (4) | 0.53885 | 100 | (4) | 0 | 100 | (4) | 1.5568 | 100 | (4) | 1.062 | 100 |  | 20.9221 | 100 |  | 2.1642 | 100 |  | 26.8604 | 100 |  | 926.7497 | 100 |  | 0 | 100 |  | 30 | 100 |  | 20.1954 | 100 |  | Fermo [34]
23:00 | (4) | 0.38463 | 100 | (4) | 0.91278 | 100 |  | 0.047774 | 100 | (4) | 10.8253 | 100 | (4) | 0.6864 | 100 | (4) | 0.53461 | 100 | (4) | 0 | 100 | (4) | 1.5505 | 100 | (4) | 1.0433 | 100 |  | 20.9421 | 100 |  | 2.1773 | 100 |  | 26.7745 | 100 |  | 926.7641 | 100 |  | 0 | 100 |  | 30 | 100 |  | 20.2018 | 100 |  | Fermo [34]
23:30 | (4) | 0.39058 | 100 | (4) | 0.75058 | 100 |  | 0.042774 | 100 | (4) | 10.2088 | 100 | (4) | 0.7465 | 100 | (4) | 0.51718 | 100 | (4) | 0 | 100 | (4) | 1.6038 | 100 | (4) | 1.0325 | 78.8889 |  | 20.9543 | 100 |  | 2.1906 | 100 |  | 26.6886 | 100 |  | 926.6252 | 100 |  | 0 | 100 |  | 30 | 100 |  | 20.1933 | 100 |  | Fermo [34]
24:00 | (4) | 0.38486 | 100 | (4) | 0.80952 | 100 |  | 0.038049 | 100 | (4) | 9.6769 | 100 | (4) | 0.7542 | 100 | (4) | 0.51229 | 100 | (4) | 0 | 100 | (4) | 1.5412 | 100 | (4) | 1.0526 | 99.7222 |  | 20.956 | 100 |  | 2.1805 | 100 |  | 26.1524 | 100 |  | 926.749 | 100 |  | 0 | 100 |  | 29.9833 | 100 |  | 20.202 | 100 |  | Fermo [34]
Limite 30 Min |  | 60 |  |  | 100 | [5 empty] | 400 |  |  | 200 | [5 empty] | 4 |  |  | 20 |  |  | 30
MIN
MAX
%Medie < Soglia |  | 99.9891 | [8 empty] | 99.8034 |  |  | 100 | [5 empty] | 100 |  |  | 100 |  |  | 99.9782
Soglia 97% |  | 10 | [8 empty] | 200 |  |  | 50 | [5 empty] | 2 |  |  | 10 |  |  | 10
Media Giorno: | (4) |  |  | (4) |  |  | (4) |  |  | (4) |  |  | (4) |  |  | (4) |  |  | (4) |  |  | (4) |  |  | (4) |  |  | (4) |  |  | (4) |  |  | (4) |  |  | (4) |  |  | (4) |  |  | (4) |  |  | (4) |  |  | (6) | 0
Limite Giorno |  | 10 |  |  | 50 | [5 empty] | 200 |  |  | 50 | [5 empty] | 1 |  |  | 10 |  |  | 10
Note:
| (1) | Assenza Registrazioni Medie | [7 empty] | Elaborazioni conformi Allegato VI, Parte V, D.Lgs. n. 152 del 03/04/2006 | [11 empty] | Elaborazioni DLgs 46/14: [Giorno Solare]
| (2) | Assenza Registrazioni I.D. | [7 empty] | Elaborazioni Conformi Titolo III Bis, Parte IV, D.Lgs. 152/06 del 03/04/2006 (D.Lgs. 46/14) | [12 empty] | 144 | Medie 10 Minuti Totali della Misura del CO.
| (3) | Assenza Registrazioni Note o Parametri | [7 empty] | Ossigeno di Riferimento: 11,00 %V. | [12 empty] | 0 | Medie 10 Minuti Valide della Misura del CO.
| (4) | Media Non Valida | [20 empty] | 0 | Medie 10 Minuti del CO superiori al valore di 150 mg/Nm3.
| (5) | Valore superiore al Limite o Soglia | [7 empty] | Report prodotto il 11/09/2021 01:06:09
| (6) | Mezzore di Normale Funzionamento | [7 empty] | Reports ver. 3.50.66 - (C) 1995-2018 C.T. Sistemi srl

## Linea 2
Ecologia Oggi S.p.A. Gioia Tauro - Data: 10/09/2021
Report Medie 30 Minuti - Linea 2
|  | Ac. Cloridrico |  |  | Ossido Carbonio |  |  | An. Carbonica |  |  | Ossidi Azoto |  |  | Ossidi Zolfo |  |  | Ammoniaca |  |  | Ac. Fluoridrico |  |  | Carb. Org. Totale |  |  | Polveri |  |  | Ossigeno |  |  | Umidità Fumi |  |  | Temp. Fumi |  |  | Press. Fumi |  |  | Portata Fumi |  |  | T° Post Comb. |  |  | O2 Post. Comb. |  |  | Impianto
Ore | Note | mg/Nm3 | ID % | Note | mg/Nm3 | ID % | Note | %V | ID % | Note | mg/Nm3 | ID % | Note | mg/Nm3 | ID % | Note | mg/Nm3 | ID % | Note | mg/Nm3 | ID % | Note | mg/Nm3 | ID % | Note | mg/Nm3 | ID % | Note | %V | ID % | Note | %V | ID % | Note | °C | ID % | Note | mBar | ID % | Note | Nm3/h | ID % | Note | °C | ID % | Note | %V | ID % | Note | Stato
00:30 |  | 4.9276 | 100 |  | 14.1248 | 100 |  | 5.1378 | 100 |  | 152.6198 | 100 |  | 0 | 100 |  | 1.3832 | 100 |  | 0 | 100 |  | 0 | 100 |  | 2.3581 | 100 |  | 14.8175 | 100 |  | 8.0687 | 100 |  | 160.5069 | 100 |  | 1007.3401 | 100 |  | 52403.4805 | 100 |  | 933.6334 | 100 |  | 7.4395 | 100 |  | In Marcia [30]
01:00 |  | 4.5953 | 100 |  | 0 | 100 |  | 5.0876 | 100 |  | 145.9898 | 100 |  | 0 | 100 |  | 1.6839 | 100 |  | 0 | 100 |  | 0 | 100 |  | 2.376 | 100 |  | 14.8919 | 100 |  | 8.1001 | 100 |  | 160.7748 | 100 |  | 1007.2391 | 100 |  | 52381.7344 | 100 |  | 925.7222 | 100 |  | 7.7075 | 100 |  | In Marcia [30]
01:30 |  | 4.8343 | 100 |  | 0 | 100 |  | 5.0349 | 100 |  | 145.9749 | 100 |  | 0 | 100 |  | 1.5279 | 100 |  | 0 | 100 |  | 0 | 100 |  | 2.3583 | 93.3333 |  | 14.9637 | 100 |  | 8.2283 | 100 |  | 160.9208 | 100 |  | 1007.1382 | 100 |  | 52672.5312 | 100 |  | 922.6945 | 100 |  | 7.5981 | 100 |  | In Marcia [30]
02:00 |  | 4.6082 | 100 |  | 0 | 100 |  | 4.7835 | 100 |  | 145.769 | 100 |  | 0 | 100 |  | 2.319 | 100 |  | 0.56464 | 100 |  | 0 | 100 |  | 2.9102 | 85.5556 |  | 15.3112 | 100 |  | 11.2732 | 100 |  | 162.3835 | 100 |  | 1006.9423 | 100 |  | 53362.5078 | 100 |  | 929.7861 | 100 |  | 7.4204 | 100 |  | In Marcia [30]
02:30 |  | 4.8691 | 100 |  | 0 | 100 |  | 4.9791 | 100 |  | 140.3727 | 100 |  | 0 | 100 |  | 2.0712 | 100 |  | 0 | 100 |  | 0 | 100 |  | 2.3782 | 100 |  | 15.0241 | 100 |  | 7.7787 | 100 |  | 160.5777 | 100 |  | 1006.9277 | 100 |  | 51852.6484 | 100 |  | 917.2389 | 100 |  | 7.9309 | 100 |  | In Marcia [30]
03:00 |  | 5.0911 | 100 |  | 0 | 100 |  | 5.0316 | 100 |  | 143.7804 | 100 |  | 0 | 100 |  | 1.8103 | 100 |  | 0 | 100 |  | 0 | 100 |  | 2.3456 | 100 |  | 14.966 | 100 |  | 7.9372 | 100 |  | 158.1811 | 100 |  | 1006.7454 | 100 |  | 52272.8984 | 100 |  | 918.1667 | 100 |  | 7.8101 | 100 |  | In Marcia [30]
03:30 |  | 5.0264 | 100 |  | 0.71982 | 100 |  | 4.9899 | 100 |  | 138.5935 | 100 |  | 0 | 100 |  | 1.8548 | 100 |  | 0 | 100 |  | 0 | 100 |  | 2.3359 | 100 |  | 14.9975 | 100 |  | 7.9199 | 100 |  | 157.5574 | 100 |  | 1006.5726 | 100 |  | 52480.7266 | 100 |  | 920.2 | 100 |  | 7.774 | 100 |  | In Marcia [30]
04:00 |  | 4.5572 | 100 |  | 0 | 100 |  | 5.0617 | 100 |  | 149.2185 | 100 |  | 0 | 100 |  | 1.8643 | 100 |  | 0 | 100 |  | 0 | 100 |  | 2.3159 | 100 |  | 14.9285 | 100 |  | 8.0613 | 100 |  | 157.2336 | 100 |  | 1006.4987 | 100 |  | 52588.6719 | 100 |  | 926.2278 | 100 |  | 7.5933 | 100 |  | In Marcia [30]
04:30 |  | 4.8588 | 100 |  | 0 | 100 |  | 5.2117 | 100 |  | 153.9262 | 100 |  | 0 | 100 |  | 1.6634 | 100 |  | 0 | 100 |  | 0 | 100 |  | 2.2716 | 100 |  | 14.7527 | 100 |  | 8.22 | 100 |  | 157.5784 | 100 |  | 1006.458 | 100 |  | 52463.6406 | 100 |  | 931.4417 | 100 |  | 7.3569 | 100 |  | In Marcia [30]
05:00 |  | 4.7925 | 100 |  | 0 | 100 |  | 5.1941 | 100 |  | 151.248 | 100 |  | 0 | 100 |  | 1.7247 | 100 |  | 0 | 100 |  | 0 | 100 |  | 2.2346 | 100 |  | 14.7265 | 100 |  | 8.1354 | 100 |  | 157.9913 | 100 |  | 1006.3123 | 100 |  | 52464.0352 | 100 |  | 935.65 | 100 |  | 7.4462 | 100 |  | In Marcia [30]
05:30 |  | 4.6732 | 100 |  | 0 | 100 |  | 5.1896 | 100 |  | 151.4569 | 100 |  | 0 | 100 |  | 1.6551 | 100 |  | 0 | 100 |  | 0 | 100 |  | 2.2467 | 97.5 |  | 14.7635 | 100 |  | 8.159 | 100 |  | 158.2475 | 100 |  | 1006.2391 | 100 |  | 52630.6523 | 100 |  | 938.9111 | 100 |  | 7.3742 | 100 |  | In Marcia [30]
06:00 |  | 4.8473 | 100 |  | 0 | 100 |  | 5.1084 | 100 |  | 149.335 | 100 |  | 0 | 100 |  | 1.6999 | 100 |  | 0 | 100 |  | 0 | 100 |  | 2.4343 | 81.1111 |  | 14.8528 | 100 |  | 8.0787 | 100 |  | 158.5248 | 100 |  | 1006.4344 | 100 |  | 52688.2305 | 100 |  | 932.3972 | 100 |  | 7.4868 | 100 |  | In Marcia [30]
06:30 |  | 4.4621 | 100 |  | 0 | 100 |  | 4.705 | 100 |  | 171.4949 | 100 |  | 0 | 100 |  | 1.5046 | 100 |  | 0.3142 | 100 |  | 0 | 100 |  | 2.3993 | 100 |  | 15.0273 | 100 |  | 9.6585 | 100 |  | 159.0564 | 100 |  | 1006.7515 | 100 |  | 53251.4531 | 100 |  | 943.1222 | 100 |  | 7.5085 | 100 |  | In Marcia [30]
07:00 |  | 5.2653 | 89.4444 |  | 14.9568 | 89.4444 |  | 4.8692 | 89.4444 |  | 142.0671 | 89.4444 |  | 0 | 89.4444 |  | 2.8511 | 89.4444 |  | 0.2782 | 89.4444 |  | 0 | 89.4444 |  | 2.4299 | 100 |  | 15.0304 | 89.4444 |  | 10.4064 | 89.4444 |  | 159.0862 | 100 |  | 1006.7527 | 100 |  | 49004.7539 | 100 |  | 927.4139 | 100 |  | 7.3581 | 100 |  | In Marcia [30]
07:30 |  | 1.0811 | 76.3889 |  | 0 | 76.3889 |  | 5.1853 | 76.3889 |  | 127.7282 | 76.3889 |  | 0 | 76.3889 |  | 2.9374 | 76.3889 |  | 0.68467 | 76.3889 |  | 0 | 76.3889 |  | 2.2755 | 100 |  | 14.7867 | 76.3889 |  | 8.3239 | 76.3889 |  | 157.7605 | 100 |  | 1006.6011 | 100 |  | 45441.4609 | 100 |  | 918.4333 | 100 |  | 7.7019 | 100 |  | In Marcia [30]
08:00 |  | 4.6674 | 100 |  | 0 | 100 |  | 5.1641 | 100 |  | 138.0723 | 100 |  | 0 | 100 |  | 1.7812 | 100 |  | 0 | 100 |  | 0 | 100 |  | 2.3109 | 100 |  | 14.7884 | 100 |  | 8.0915 | 100 |  | 158.1749 | 100 |  | 1006.8301 | 100 |  | 45581.9453 | 100 |  | 921.9833 | 100 |  | 7.6487 | 100 |  | In Marcia [30]
08:30 |  | 5.073 | 100 |  | 0 | 100 |  | 5.1579 | 100 |  | 137.4299 | 100 |  | 0 | 100 |  | 1.5636 | 100 |  | 0 | 100 |  | 0 | 100 |  | 2.3014 | 100 |  | 14.8106 | 100 |  | 8.0498 | 100 |  | 158.8958 | 100 |  | 1007.1161 | 100 |  | 45568.0117 | 100 |  | 922.1083 | 100 |  | 7.7206 | 100 |  | In Marcia [30]
09:00 |  | 4.8389 | 100 |  | 0 | 100 |  | 5.1202 | 100 |  | 134.8068 | 100 |  | 0 | 100 |  | 1.5672 | 100 |  | 0 | 100 |  | 0 | 100 |  | 2.3296 | 100 |  | 14.8474 | 100 |  | 7.9358 | 100 |  | 159.8537 | 100 |  | 1007.2218 | 100 |  | 45196.4258 | 100 |  | 914.6833 | 100 |  | 7.9644 | 100 |  | In Marcia [30]
09:30 |  | 5.0878 | 100 |  | 0 | 100 |  | 5.2035 | 100 |  | 138.8242 | 100 |  | 0 | 100 |  | 1.6653 | 100 |  | 0 | 100 |  | 0 | 100 |  | 2.2978 | 100 |  | 14.7566 | 100 |  | 8.0871 | 100 |  | 160.657 | 100 |  | 1007.0579 | 100 |  | 45289.3945 | 100 |  | 919.1889 | 100 |  | 7.7883 | 100 |  | In Marcia [30]
10:00 |  | 4.9379 | 100 |  | 0 | 100 |  | 5.164 | 100 |  | 134.4258 | 100 |  | 0 | 100 |  | 2.0498 | 100 |  | 0 | 100 |  | 0 | 100 |  | 2.5099 | 78.6111 |  | 14.8159 | 100 |  | 8.0989 | 100 |  | 161.4223 | 100 |  | 1007.0701 | 100 |  | 45216.75 | 100 |  | 917.9694 | 100 |  | 7.8227 | 100 |  | In Marcia [30]
10:30 |  | 5.0344 | 100 |  | 16.8331 | 100 |  | 5.1878 | 100 |  | 134.5869 | 100 |  | 0 | 100 |  | 1.8885 | 100 |  | 0 | 100 |  | 0 | 100 |  | 2.3342 | 100 |  | 14.7681 | 100 |  | 7.9632 | 100 |  | 162.229 | 100 |  | 1007.0152 | 100 |  | 45230.7031 | 100 |  | 915.6556 | 100 |  | 7.8869 | 100 |  | In Marcia [30]
11:00 |  | 5.1436 | 100 |  | 21.6136 | 100 |  | 5.4423 | 100 |  | 154.0361 | 100 |  | 0 | 100 |  | 1.2162 | 100 |  | 0 | 100 |  | 0 | 100 |  | 2.2957 | 100 |  | 14.4802 | 100 |  | 8.3781 | 100 |  | 162.8846 | 100 |  | 1006.9228 | 100 |  | 45563.1758 | 100 |  | 937.2778 | 100 |  | 7.1859 | 100 |  | In Marcia [30]
11:30 |  | 4.8806 | 100 |  | 0.89176 | 100 |  | 5.2983 | 100 |  | 143.8525 | 100 |  | 0 | 100 |  | 1.2966 | 100 |  | 0 | 100 |  | 0 | 100 |  | 2.3847 | 100 |  | 14.6636 | 100 |  | 8.2366 | 100 |  | 163.0969 | 100 |  | 1006.5707 | 100 |  | 45442.082 | 100 |  | 934.1334 | 100 |  | 7.6369 | 100 |  | In Marcia [30]
12:00 |  | 5.0296 | 100 |  | 0 | 100 |  | 5.216 | 100 |  | 142.9494 | 100 |  | 0 | 100 |  | 1.0446 | 100 |  | 0 | 100 |  | 0 | 100 |  | 2.4079 | 100 |  | 14.7575 | 100 |  | 8.2173 | 100 |  | 163.1982 | 100 |  | 1006.4072 | 100 |  | 45472.9414 | 100 |  | 922.4056 | 100 |  | 7.6525 | 100 |  | In Marcia [30]
12:30 |  | 5.0466 | 100 |  | 0 | 100 |  | 5.2206 | 100 |  | 144.1286 | 100 |  | 0 | 100 |  | 1.1288 | 100 |  | 0 | 100 |  | 0 | 100 |  | 2.4102 | 100 |  | 14.7655 | 100 |  | 8.2773 | 100 |  | 163.3947 | 100 |  | 1006.4975 | 100 |  | 45520.0508 | 100 |  | 925.9639 | 100 |  | 7.6369 | 100 |  | In Marcia [30]
13:00 |  | 4.8677 | 100 |  | 0 | 100 |  | 5.17 | 100 |  | 138.5278 | 100 |  | 0 | 100 |  | 1.1982 | 100 |  | 0 | 100 |  | 0 | 100 |  | 2.4181 | 100 |  | 14.8146 | 100 |  | 8.3063 | 100 |  | 163.6725 | 100 |  | 1006.6227 | 100 |  | 45180.1172 | 100 |  | 918.9417 | 100 |  | 7.7499 | 100 |  | In Marcia [30]
13:30 |  | 5.1241 | 100 |  | 0 | 100 |  | 5.191 | 100 |  | 147.1315 | 100 |  | 0 | 100 |  | 1.0957 | 100 |  | 0 | 100 |  | 0 | 100 |  | 2.6571 | 100 |  | 14.7959 | 100 |  | 8.4204 | 100 |  | 163.8642 | 100 |  | 1006.5147 | 100 |  | 47708.3867 | 100 |  | 926.6472 | 100 |  | 7.5971 | 100 |  | In Marcia [30]
14:00 |  | 4.9162 | 100 |  | 0 | 100 |  | 5.3207 | 100 |  | 152.2411 | 100 |  | 0 | 100 |  | 1.0374 | 100 |  | 0 | 100 |  | 0 | 100 |  | 2.6098 | 78.6111 |  | 14.6493 | 100 |  | 8.5929 | 100 |  | 164.0464 | 100 |  | 1006.3305 | 100 |  | 50385.7852 | 100 |  | 934.425 | 100 |  | 7.3605 | 100 |  | In Marcia [30]
14:30 |  | 4.7958 | 100 |  | 1.1261 | 100 |  | 5.2528 | 100 |  | 146.7051 | 100 |  | 0 | 100 |  | 1.1983 | 100 |  | 0 | 100 |  | 0 | 100 |  | 2.4703 | 100 |  | 14.7319 | 100 |  | 8.3744 | 100 |  | 164.1445 | 100 |  | 1006.1343 | 100 |  | 51533.2578 | 100 |  | 930.4028 | 100 |  | 7.5324 | 100 |  | In Marcia [30]
15:00 |  | 5.3492 | 100 |  | 0 | 100 |  | 5.3151 | 100 |  | 152.7158 | 100 |  | 0 | 100 |  | 1.0747 | 100 |  | 0 | 100 |  | 0 | 100 |  | 2.3953 | 100 |  | 14.644 | 100 |  | 8.44 | 100 |  | 163.3941 | 100 |  | 1006.2242 | 100 |  | 51428.8477 | 100 |  | 938.8694 | 100 |  | 7.4933 | 100 |  | In Marcia [30]
15:30 |  | 4.3771 | 100 |  | 0 | 100 |  | 5.0387 | 100 |  | 146.0196 | 100 |  | 0 | 100 |  | 1.4421 | 100 |  | 0 | 100 |  | 0 | 100 |  | 2.6858 | 100 |  | 15.0388 | 100 |  | 10.9253 | 100 |  | 163.6801 | 100 |  | 1005.9576 | 100 |  | 52378.3477 | 100 |  | 934.6833 | 100 |  | 7.3267 | 100 |  | In Marcia [30]
16:00 |  | 5.2141 | 100 |  | 0 | 100 |  | 5.1918 | 100 |  | 149.5707 | 100 |  | 0 | 100 |  | 1.0652 | 100 |  | 0 | 100 |  | 0 | 100 |  | 2.5245 | 100 |  | 14.8215 | 100 |  | 9.5351 | 100 |  | 163.8303 | 100 |  | 1005.8118 | 100 |  | 51676.1953 | 100 |  | 935.15 | 100 |  | 7.5277 | 100 |  | In Marcia [30]
16:30 |  | 4.7534 | 100 |  | 9.9742 | 100 |  | 5.348 | 100 |  | 152.3312 | 100 |  | 0 | 100 |  | 1.0318 | 100 |  | 0 | 100 |  | 0 | 100 |  | 2.4025 | 100 |  | 14.631 | 100 |  | 8.7157 | 100 |  | 160.9866 | 100 |  | 1005.8707 | 100 |  | 51199.6445 | 100 |  | 937.1583 | 100 |  | 7.39 | 100 |  | In Marcia [30]
17:00 |  | 5.2366 | 100 |  | 12.4665 | 100 |  | 5.3575 | 100 |  | 148.9246 | 100 |  | 0 | 100 |  | 1.1978 | 100 |  | 0 | 100 |  | 0 | 100 |  | 2.312 | 100 |  | 14.6142 | 100 |  | 8.6649 | 100 |  | 159.7044 | 100 |  | 1005.9111 | 100 |  | 51292.8281 | 100 |  | 937.2972 | 100 |  | 7.4193 | 100 |  | In Marcia [30]
17:30 |  | 4.6185 | 100 |  | 0 | 100 |  | 5.392 | 100 |  | 156.2894 | 100 |  | 0 | 100 |  | 1.0819 | 100 |  | 0 | 100 |  | 0 | 100 |  | 2.2887 | 100 |  | 14.5972 | 100 |  | 8.6298 | 100 |  | 159.7398 | 100 |  | 1005.952 | 100 |  | 51390.5312 | 100 |  | 940.1278 | 100 |  | 7.286 | 100 |  | In Marcia [30]
18:00 |  | 5.2122 | 100 |  | 0 | 100 |  | 5.3864 | 100 |  | 152.3759 | 100 |  | 0 | 100 |  | 1.3874 | 100 |  | 0 | 100 |  | 0 | 100 |  | 2.5016 | 78.8889 |  | 14.578 | 100 |  | 8.5778 | 100 |  | 159.8992 | 100 |  | 1005.7452 | 100 |  | 51246.6445 | 100 |  | 940.5 | 100 |  | 7.4376 | 100 |  | In Marcia [30]
18:30 |  | 4.6824 | 100 |  | 0 | 100 |  | 5.4748 | 100 |  | 162.5545 | 100 |  | 0 | 100 |  | 1.1789 | 100 |  | 0 | 100 |  | 0 | 100 |  | 2.2318 | 100 |  | 14.4882 | 100 |  | 8.5853 | 100 |  | 160.0525 | 100 |  | 1005.7079 | 100 |  | 51339.6094 | 100 |  | 948.3278 | 100 |  | 7.1729 | 100 |  | In Marcia [30]
19:00 |  | 5.1215 | 90 |  | 0 | 90 |  | 5.4665 | 90 |  | 160.8826 | 90 |  | 0 | 90 |  | 1.0771 | 90 |  | 0 | 90 |  | 0 | 90 |  | 2.2306 | 100 |  | 14.5028 | 90 |  | 8.7859 | 90 |  | 160.2202 | 100 |  | 1005.9491 | 100 |  | 51412.0039 | 100 |  | 948.6055 | 100 |  | 7.2118 | 100 |  | In Marcia [30]
19:30 |  | 4.0747 | 89.4444 |  | 0 | 89.4444 |  | 5.0438 | 89.4444 |  | 148.9525 | 89.4444 |  | 0 | 89.4444 |  | 3.098 | 89.4444 |  | 0 | 89.4444 |  | 0 | 89.7222 |  | 2.2274 | 100 |  | 14.5782 | 89.7222 |  | 8.1068 | 89.4444 |  | 160.3614 | 100 |  | 1006.1251 | 100 |  | 51554.1445 | 100 |  | 945.6528 | 100 |  | 7.3816 | 100 |  | In Marcia [30]
20:00 |  | 5.0447 | 100 |  | 0 | 100 |  | 5.0873 | 100 |  | 159.44 | 100 |  | 0 | 100 |  | 1.5722 | 100 |  | 0 | 100 |  | 0 | 100 |  | 2.1928 | 100 |  | 14.5299 | 100 |  | 8.0519 | 100 |  | 160.385 | 100 |  | 1006.8189 | 100 |  | 51571.1719 | 100 |  | 946.7444 | 100 |  | 7.2639 | 100 |  | In Marcia [30]
20:30 |  | 4.3709 | 100 |  | 0 | 100 |  | 5.115 | 100 |  | 161.9718 | 100 |  | 0 | 100 |  | 1.8621 | 100 |  | 0 | 100 |  | 0 | 100 |  | 2.1939 | 100 |  | 14.5175 | 100 |  | 8.2771 | 100 |  | 160.6129 | 100 |  | 1007.1414 | 100 |  | 51577.7148 | 100 |  | 951.4778 | 100 |  | 7.2436 | 100 |  | In Marcia [30]
21:00 |  | 5.0206 | 100 |  | 26.6249 | 100 |  | 5.0539 | 100 |  | 158.6876 | 100 |  | 0 | 100 |  | 1.5595 | 100 |  | 0 | 100 |  | 0.068409 | 100 |  | 2.2193 | 100 |  | 14.5848 | 100 |  | 8.3507 | 100 |  | 160.7417 | 100 |  | 1007.0678 | 100 |  | 51596.4961 | 100 |  | 947.7833 | 100 |  | 7.2936 | 100 |  | In Marcia [30]
21:30 |  | 4.9786 | 100 |  | 0 | 100 |  | 4.7491 | 100 |  | 143.9941 | 100 |  | 0 | 100 |  | 2.1681 | 100 |  | 0 | 100 |  | 0 | 100 |  | 2.3621 | 100 |  | 14.9352 | 100 |  | 7.9354 | 100 |  | 161.1732 | 100 |  | 1006.9483 | 100 |  | 51466.7734 | 100 |  | 920.3528 | 100 |  | 7.9434 | 100 |  | In Marcia [30]
22:00 |  | 5.1259 | 100 |  | 3.6529 | 100 |  | 4.938 | 100 |  | 150.5064 | 100 |  | 0 | 100 |  | 1.8129 | 100 |  | 0 | 100 |  | 0 | 100 |  | 2.5707 | 78.8889 |  | 14.7245 | 100 |  | 8.1914 | 100 |  | 161.4542 | 100 |  | 1006.8558 | 100 |  | 51555.4141 | 100 |  | 928.7389 | 100 |  | 7.5259 | 100 |  | In Marcia [30]
22:30 |  | 4.9687 | 100 |  | 0 | 100 |  | 4.938 | 100 |  | 147.6058 | 100 |  | 0 | 100 |  | 1.9498 | 100 |  | 0 | 100 |  | 0 | 100 |  | 2.26 | 100 |  | 14.725 | 100 |  | 8.2394 | 100 |  | 161.841 | 100 |  | 1006.6807 | 100 |  | 51580.7383 | 100 |  | 931.2611 | 100 |  | 7.6117 | 100 |  | In Marcia [30]
23:00 |  | 4.6235 | 100 |  | 46.3994 | 100 |  | 4.0289 | 100 |  | 170.0751 | 100 |  | 0 | 100 |  | 1.6345 | 100 |  | 0 | 100 |  | 0 | 100 |  | 2.5016 | 100 |  | 15.3957 | 100 |  | 7.6771 | 100 |  | 161.6782 | 100 |  | 1006.7787 | 100 |  | 49745.0859 | 100 |  | 929.0944 | 100 |  | 9.3542 | 100 |  | In Marcia [30]
23:30 |  | 3.1104 | 100 |  | 8.6396 | 100 |  | 5.1479 | 100 |  | 168.8126 | 100 |  | 0 | 100 |  | 3.6375 | 100 |  | 0 | 100 |  | 0 | 100 |  | 2.0992 | 100 |  | 14.2925 | 100 |  | 8.8682 | 100 |  | 157.2926 | 100 |  | 1006.2292 | 100 |  | 50173.7109 | 100 |  | 927.575 | 100 |  | 6.4443 | 100 |  | In Marcia [30]
24:00 |  | 4.7095 | 100 |  | 41.7128 | 100 |  | 5.247 | 100 |  | 180.8407 | 100 |  | 0 | 100 |  | 1.4344 | 100 |  | 0 | 100 |  | 1.3058 | 100 |  | 2.1196 | 100 |  | 14.3331 | 100 |  | 8.6695 | 100 |  | 158.7782 | 100 |  | 1005.6824 | 100 |  | 51206.3789 | 100 |  | 953.0139 | 100 |  | 6.8905 | 100 |  | In Marcia [30]
Limite 30 Min |  | 60 |  |  | 100 | [5 empty] | 400 |  |  | 200 | [5 empty] | 4 |  |  | 20 |  |  | 30
MIN |  | 1.0811 |  |  | 0 |  |  | 4.0289 |  |  | 127.7282 |  |  | 0 |  |  | 1.0318 |  |  | 0 |  |  | 0 |  |  | 2.0992 |  |  | 14.2925 |  |  | 7.6771 |  |  | 157.2336 |  |  | 1005.6824 |  |  | 45180.1172 |  |  | 914.6833 |  |  | 6.4443
MAX |  | 5.3492 |  |  | 46.3994 |  |  | 5.4748 |  |  | 180.8407 |  |  | 0 |  |  | 3.6375 |  |  | 0.68467 |  |  | 1.3058 |  |  | 2.9102 |  |  | 15.3957 |  |  | 11.2732 |  |  | 164.1445 |  |  | 1007.3401 |  |  | 53362.5078 |  |  | 953.0139 |  |  | 9.3542
%Medie < Soglia |  | 99.9511 | [8 empty] | 99.4626 |  |  | 100 | [5 empty] | 99.9511 |  |  | 99.9023 |  |  | 99.4138
Soglia 97% |  | 10 | [8 empty] | 200 |  |  | 50 | [5 empty] | 2 |  |  | 10 |  |  | 10
Media Giorno: |  | 4.761 | 100 |  | 4.5778 | 100 |  | 5.125 | 100 |  | 149.3717 | 100 |  | 0 | 100 |  | 1.6573 | 100 |  | 0.038369 | 100 |  | 0.028629 | 100 |  | 2.3693 | 100 |  | 14.767 | 100 |  | 8.471 | 100 |  | 160.6613 | 100 |  | 1006.5567 | 100 |  | 50046.682 | 100 |  | 931.3591 | 100 |  | 7.5398 | 100 | (6) | 48
Limite Giorno |  | 10 |  |  | 50 | [5 empty] | 200 |  |  | 50 | [5 empty] | 1 |  |  | 10 |  |  | 10
Note:
| (1) | Assenza Registrazioni Medie | [7 empty] | Elaborazioni conformi Allegato VI, Parte V, D.Lgs. n. 152 del 03/04/2006 | [11 empty] | Elaborazioni DLgs 46/14: [Giorno Solare]
| (2) | Assenza Registrazioni I.D. | [7 empty] | Elaborazioni Conformi Titolo III Bis, Parte IV, D.Lgs. 152/06 del 03/04/2006 (D.Lgs. 46/14) | [12 empty] | 144 | Medie 10 Minuti Totali della Misura del CO.
| (3) | Assenza Registrazioni Note o Parametri | [7 empty] | Ossigeno di Riferimento: 11,00 %V. | [12 empty] | 141 | Medie 10 Minuti Valide della Misura del CO.
| (4) | Media Non Valida | [20 empty] | 0 | Medie 10 Minuti del CO superiori al valore di 150 mg/Nm3.
| (5) | Valore superiore al Limite o Soglia | [7 empty] | Report prodotto il 11/09/2021 01:06:16 | [12 empty] | 100,00% | Medie 10 Minuti del CO inferiori al valore di 150 mg/Nm3.
| (6) | Mezzore di Normale Funzionamento | [7 empty] | Reports ver. 3.50.66 - (C) 1995-2018 C.T. Sistemi srl

## Allarmi
Ecologia Oggi S.p.A. Gioia Tauro
Report Giornaliero Allarmi |  |  | Data: 10/09/2021
Inizio | Riconosc. | Fine | Allarme
01:28:01 | 01:28:01 | 01:34:24 | Linea 2: Calibrazione in Corso Polveri
01:34:25 | 01:34:25 | 01:34:35 | Linea 2: Super. Preallarme Semiorario Polveri
01:34:25 | 01:34:25 | 01:36:33 | Linea 2: BLOCCO Preallarme Medie Semiorarie
03:09:42 | 03:09:42 | 03:16:06 | Linea 1: Calibrazione in Corso Polveri
05:29:20 | 05:29:20 | 05:35:43 | Linea 2: Calibrazione in Corso Polveri
05:35:45 | 05:35:45 | 05:35:50 | Linea 2: Super. Preallarme Semiorario Polveri
05:35:45 | 05:35:45 | 05:36:01 | Linea 2: BLOCCO Preallarme Medie Semiorarie
06:30:05 | 06:30:05 | 06:33:55 | Linea 2: Super. Preallarme Semiorario Ossidi Azoto
06:30:05 | 06:30:05 | 06:50:00 | Linea 2: BLOCCO Preallarme Medie Semiorarie
06:52:28 | 06:52:28 | 07:02:48 | Linea 1: Manutenzione Analizzatore FID
06:52:28 | 07:08:43 | 07:02:48 | Linea 1: Manutenzione Analizzatore O2
06:52:28 | 06:52:28 | 07:02:53 | Linea 1: Manutenzione Analizzatore FTIR
06:52:29 | 06:52:29 | 06:52:35 | Linea 1: Analizzatore in ZERO GAS PROBE
06:52:35 | 06:52:35 | 06:59:00 | Linea 1: Analizzatore in ZERO GAS LOCAL
06:56:53 | 06:56:53 | 07:07:03 | Linea 2: Manutenzione Analizzatore FID
06:56:53 | 06:56:53 | 07:07:08 | Linea 2: Manutenzione Analizzatore FTIR
06:56:53 | 06:56:53 | 07:07:03 | Linea 2: Manutenzione Analizzatore O2
06:56:55 | 06:56:55 | 06:56:59 | Linea 2: Analizzatore in ZERO GAS PROBE
06:56:59 | 06:56:59 | 07:03:35 | Linea 2: Analizzatore in ZERO GAS LOCAL
07:00:00 | 07:08:34 | 07:00:00 | Linea 2: Media 10 Minuti H2O INVALIDA - INDICE DISP. [ 68.3]
07:00:00 | 07:08:35 | 07:00:00 | Linea 2: Media 10 Minuti O2 INVALIDA - INDICE DISP. [ 68.3]
07:00:00 | 07:08:34 | 07:00:00 | Linea 2: Media 10 Minuti CO INVALIDA - INDICE DISP. [ 68.3]
07:10:00 | 07:12:23 | 07:10:00 | Linea 2: Media 10 Minuti H2O INVALIDA - INDICE DISP. [ 29.2]
07:10:00 | 07:12:23 | 07:10:00 | Linea 2: Media 10 Minuti O2 INVALIDA - INDICE DISP. [ 29.2]
07:10:00 | 07:12:22 | 07:10:00 | Linea 2: Media 10 Minuti CO INVALIDA - INDICE DISP. [ 29.2]
07:12:16 | 07:12:16 | 07:18:40 | Linea 1: Calibrazione in Corso Polveri
09:30:40 | 09:30:40 | 09:37:02 | Linea 2: Calibrazione in Corso Polveri
11:15:03 | 11:15:03 | 11:21:27 | Linea 1: Calibrazione in Corso Polveri
13:32:07 | 13:32:07 | 13:38:31 | Linea 2: Calibrazione in Corso Polveri
15:18:01 | 15:18:01 | 15:24:25 | Linea 1: Calibrazione in Corso Polveri
17:33:36 | 17:33:36 | 17:39:58 | Linea 2: Calibrazione in Corso Polveri
18:52:23 | 18:52:23 | 19:02:38 | Linea 1: Manutenzione Analizzatore FID
18:52:23 | 20:01:54 | 19:02:38 | Linea 1: Manutenzione Analizzatore O2
18:52:24 | 18:52:24 | 18:52:30 | Linea 1: Analizzatore in ZERO GAS PROBE
18:52:28 | 18:52:28 | 19:02:38 | Linea 1: Manutenzione Analizzatore FTIR
18:52:30 | 18:52:30 | 18:58:49 | Linea 1: Analizzatore in ZERO GAS LOCAL
18:57:03 | 18:57:03 | 19:03:08 | Linea 2: Manutenzione Analizzatore FID
18:57:03 | 18:57:03 | 19:03:13 | Linea 2: Manutenzione Analizzatore FTIR
18:57:03 | 18:57:03 | 19:03:08 | Linea 2: Manutenzione Analizzatore O2
18:57:04 | 18:57:04 | 18:57:10 | Linea 2: Analizzatore in ZERO GAS PROBE
18:57:10 | 18:57:10 | 18:59:35 | Linea 2: Analizzatore in ZERO GAS LOCAL
19:10:00 | 19:11:02 | 19:10:00 | Linea 2: Media 10 Minuti H2O INVALIDA - INDICE DISP. [ 68.3]
19:10:00 | 19:11:03 | 19:10:00 | Linea 2: Media 10 Minuti O2 INVALIDA - INDICE DISP. [ 69.2]
19:10:00 | 19:11:02 | 19:10:00 | Linea 2: Media 10 Minuti CO INVALIDA - INDICE DISP. [ 68.3]
19:20:54 | 19:20:54 | 19:27:18 | Linea 1: Calibrazione in Corso Polveri
21:35:01 | 21:35:01 | 21:41:23 | Linea 2: Calibrazione in Corso Polveri
22:33:55 | 22:33:55 | 22:36:50 | Linea 2: Super. Preallarme Semiorario Ossido Carbonio
22:33:56 | 22:33:56 | 22:40:37 | Linea 2: BLOCCO Preallarme Medie Semiorarie
23:00:05 | 23:00:05 | 23:09:55 | Linea 2: Super. Preallarme Semiorario Ossidi Azoto
23:00:07 | 23:00:07 | 23:19:09 | Linea 2: BLOCCO Preallarme Medie Semiorarie
23:23:42 | 23:23:42 | 23:30:06 | Linea 1: Calibrazione in Corso Polveri
23:36:20 | 23:36:20 | 23:45:05 | Linea 2: Super. Preallarme Semiorario Ossido Carbonio
23:36:22 | 23:36:22 | 23:46:01 | Linea 2: BLOCCO Preallarme Medie Semiorarie
Reports ver. 3.50.66 - (C) 1995-2018 C.T. Sistemi srl