## Linea 1
Ecologia Oggi S.p.A. Gioia Tauro - Data: 31/10/2021
Report Medie 30 Minuti - Linea 1
|  | Ac. Cloridrico |  |  | Ossido Carbonio |  |  | An. Carbonica |  |  | Ossidi Azoto |  |  | Ossidi Zolfo |  |  | Ammoniaca |  |  | Ac. Fluoridrico |  |  | Carb. Org. Totale |  |  | Polveri |  |  | Ossigeno |  |  | Umidità Fumi |  |  | Temp. Fumi |  |  | Press. Fumi |  |  | Portata Fumi |  |  | T° Post Comb. |  |  | O2 Post. Comb. |  |  | Impianto
Ore | Note | mg/Nm3 | ID % | Note | mg/Nm3 | ID % | Note | %V | ID % | Note | mg/Nm3 | ID % | Note | mg/Nm3 | ID % | Note | mg/Nm3 | ID % | Note | mg/Nm3 | ID % | Note | mg/Nm3 | ID % | Note | mg/Nm3 | ID % | Note | %V | ID % | Note | %V | ID % | Note | °C | ID % | Note | mBar | ID % | Note | Nm3/h | ID % | Note | °C | ID % | Note | %V | ID % | Note | Stato
00:30 |  | 2.2571 | 100 |  | 0 | 100 |  | 3.3882 | 100 |  | 105.9945 | 100 |  | 0 | 100 |  | 2.6004 | 100 |  | 0 | 100 |  | 0 | 100 |  | 2.0737 | 100 |  | 14.8806 | 100 |  | 7.4908 | 100 |  | 148.4822 | 100 |  | 927.5013 | 100 |  | 44799.3008 | 100 |  | 854.0195 | 100 |  | 10.2561 | 100 |  | In Marcia [30]
01:00 |  | 0.91981 | 100 |  | 0 | 100 |  | 3.7931 | 100 |  | 92.9128 | 100 |  | 0 | 100 |  | 1.945 | 100 |  | 0 | 100 |  | 0 | 100 |  | 2.0247 | 78.6111 |  | 14.3921 | 100 |  | 7.8935 | 100 |  | 143.025 | 100 |  | 927.5891 | 100 |  | 43335.5195 | 100 |  | 854.0667 | 100 |  | 9.6666 | 100 |  | In Marcia [30]
01:30 |  | 0.40755 | 100 |  | 2.4167 | 100 |  | 6.4828 | 100 |  | 136.4059 | 100 |  | 0 | 100 |  | 4.4723 | 100 |  | 0 | 100 |  | 0 | 100 |  | 1.8022 | 100 |  | 12.9842 | 100 |  | 10.2724 | 100 |  | 140.7303 | 100 |  | 927.5953 | 100 |  | 48011.9062 | 100 |  | 882.8278 | 100 |  | 7.6999 | 100 |  | In Marcia [30]
02:00 |  | 5.5148 | 100 |  | 33.6319 | 100 |  | 6.5854 | 100 |  | 118.7935 | 100 |  | 0 | 100 |  | 5.8455 | 100 |  | 0 | 100 |  | 0 | 100 |  | 2.008 | 100 |  | 13.4864 | 100 |  | 10.0429 | 100 |  | 146.4405 | 100 |  | 927.54 | 100 |  | 48676.9961 | 100 |  | 862.5639 | 100 |  | 8.4459 | 100 |  | In Marcia [30]
02:30 |  | 5.0517 | 100 |  | 6.5513 | 100 |  | 6.9004 | 100 |  | 121.7166 | 100 |  | 0 | 100 |  | 5.6941 | 100 |  | 0 | 100 |  | 0 | 100 |  | 2.1758 | 100 |  | 13.2833 | 100 |  | 12.7094 | 100 |  | 152.3766 | 100 |  | 927.5442 | 100 |  | 49148.3867 | 100 |  | 873.375 | 100 |  | 7.5988 | 100 |  | In Marcia [30]
03:00 |  | 5.7336 | 100 |  | 30.1887 | 100 |  | 6.5087 | 100 |  | 114.8689 | 100 |  | 0 | 100 |  | 5.3522 | 100 |  | 0 | 100 |  | 0.81658 | 100 |  | 2.0574 | 100 |  | 13.647 | 100 |  | 11.0557 | 100 |  | 156.5134 | 100 |  | 927.5319 | 100 |  | 48530.3945 | 100 |  | 865.2056 | 100 |  | 8.2759 | 100 |  | In Marcia [30]
03:30 |  | 5.4565 | 100 |  | 27.1472 | 100 |  | 6.7063 | 100 |  | 119.4985 | 100 |  | 0 | 100 |  | 5.2524 | 100 |  | 0 | 100 |  | 0 | 100 |  | 1.884 | 100 |  | 13.3671 | 100 |  | 10.0969 | 100 |  | 155.6516 | 100 |  | 927.5173 | 100 |  | 48762.3203 | 100 |  | 862.0695 | 100 |  | 8.1326 | 100 |  | In Marcia [30]
04:00 |  | 4.5132 | 100 |  | 16.3362 | 100 |  | 6.7173 | 100 |  | 116.7161 | 100 |  | 0 | 100 |  | 4.6744 | 100 |  | 0 | 100 |  | 0 | 100 |  | 1.8179 | 100 |  | 13.3715 | 100 |  | 9.8902 | 100 |  | 155.4629 | 100 |  | 927.4545 | 100 |  | 48696.0039 | 100 |  | 867.3278 | 100 |  | 8.1333 | 100 |  | In Marcia [30]
04:30 |  | 4.9123 | 100 |  | 20.6798 | 100 |  | 6.525 | 100 |  | 116.0424 | 100 |  | 0 | 100 |  | 5.0169 | 100 |  | 0 | 100 |  | 0 | 100 |  | 1.8993 | 100 |  | 13.5662 | 100 |  | 9.6896 | 100 |  | 155.2907 | 100 |  | 927.4644 | 100 |  | 48689.3398 | 100 |  | 857.6805 | 100 |  | 8.4248 | 100 |  | In Marcia [30]
05:00 |  | 4.921 | 100 |  | 22.1471 | 100 |  | 6.6087 | 100 |  | 120.3349 | 100 |  | 0 | 100 |  | 5.4922 | 100 |  | 0 | 100 |  | 0 | 100 |  | 1.8791 | 78.6111 |  | 13.4479 | 100 |  | 10.0717 | 100 |  | 155.2749 | 100 |  | 927.4451 | 100 |  | 48642.5312 | 100 |  | 859.2111 | 100 |  | 8.2199 | 100 |  | In Marcia [30]
05:30 |  | 5.5797 | 100 |  | 46.7704 | 100 |  | 6.5921 | 100 |  | 122.1129 | 100 |  | 0 | 100 |  | 6.0719 | 100 |  | 0 | 100 |  | 0 | 100 |  | 1.8009 | 100 |  | 13.4493 | 100 |  | 9.9374 | 100 |  | 155.6285 | 100 |  | 927.466 | 100 |  | 48105.8281 | 100 |  | 857.7139 | 100 |  | 8.3124 | 100 |  | In Marcia [30]
06:00 |  | 7.1317 | 100 |  | 16.8225 | 100 |  | 6.6251 | 100 |  | 114.4958 | 100 |  | 0 | 100 |  | 5.1877 | 100 |  | 0 | 100 |  | 0 | 100 |  | 1.8749 | 100 |  | 13.4825 | 100 |  | 9.8601 | 100 |  | 156.0944 | 100 |  | 927.4512 | 100 |  | 48750.4531 | 100 |  | 860.2305 | 100 |  | 8.21 | 100 |  | In Marcia [30]
06:30 |  | 4.9601 | 100 |  | 32.7656 | 100 |  | 6.6906 | 100 |  | 113.3189 | 100 |  | 0 | 100 |  | 4.4794 | 100 |  | 0 | 100 |  | 0 | 100 |  | 1.8596 | 100 |  | 13.3881 | 100 |  | 9.7819 | 100 |  | 155.7827 | 100 |  | 927.4207 | 100 |  | 48411.543 | 100 |  | 863.925 | 100 |  | 8.2415 | 100 |  | In Marcia [30]
07:00 |  | 4.999 | 84.1667 |  | 93.3207 | 84.1667 |  | 6.7783 | 84.1667 |  | 120.4729 | 84.1667 |  | 0 | 84.1667 |  | 4.9261 | 84.1667 |  | 0 | 84.1667 |  | 2.1012 | 84.1667 |  | 1.7767 | 100 |  | 13.2802 | 84.1667 |  | 9.8567 | 84.1667 |  | 155.6496 | 100 |  | 927.3848 | 100 |  | 48245.3633 | 100 |  | 868.9167 | 100 |  | 8.2608 | 100 |  | In Marcia [30]
07:30 |  | 4.9083 | 80.8333 |  | 68.2481 | 80.8333 |  | 6.5795 | 80.8333 |  | 118.1191 | 80.8333 |  | 0 | 80.8333 |  | 5.1511 | 80.8333 |  | 0 | 80.8333 |  | 1.4727 | 80.8333 |  | 1.904 | 100 |  | 13.2445 | 80.8333 |  | 9.8752 | 80.8333 |  | 156.1882 | 100 |  | 927.4265 | 100 |  | 48635.1953 | 100 |  | 865.7695 | 100 |  | 8.2144 | 100 |  | In Marcia [30]
08:00 |  | 2.4317 | 100 |  | 0 | 100 |  | 4.4333 | 100 |  | 107.4707 | 100 |  | 0 | 100 |  | 5.3359 | 100 |  | 0 | 100 |  | 0 | 100 |  | 1.906 | 100 |  | 14.2017 | 100 |  | 8.4073 | 100 |  | 152.3848 | 100 |  | 927.4671 | 100 |  | 46469.1797 | 100 |  | 865.2889 | 100 |  | 9.5878 | 100 |  | In Marcia [30]
08:30 |  | 0.85408 | 100 |  | 0 | 100 |  | 3.5015 | 100 |  | 103.2086 | 100 |  | 0 | 100 |  | 2.5439 | 100 |  | 0 | 100 |  | 0 | 100 |  | 1.9776 | 100 |  | 14.61 | 100 |  | 7.5358 | 100 |  | 146.4683 | 100 |  | 927.3854 | 100 |  | 45808.8828 | 100 |  | 868.3639 | 100 |  | 10.0631 | 100 |  | In Marcia [30]
09:00 |  | 0.13204 | 100 |  | 0 | 100 |  | 4.7917 | 100 |  | 124.0552 | 100 |  | 0 | 100 |  | 1.8616 | 100 |  | 0 | 100 |  | 0 | 100 |  | 1.9218 | 78.8889 |  | 13.6918 | 100 |  | 8.8639 | 100 |  | 141.9655 | 100 |  | 927.4294 | 100 |  | 46700.4609 | 100 |  | 875.3 | 100 |  | 8.6106 | 100 |  | In Marcia [30]
09:30 |  | 2.0936 | 100 |  | 41.2431 | 100 |  | 6.8913 | 100 |  | 109.687 | 100 |  | 0 | 100 |  | 7.4843 | 100 |  | 0 | 100 |  | 0.33075 | 100 |  | 1.9382 | 100 |  | 13.0627 | 100 |  | 10.1892 | 100 |  | 146.1456 | 100 |  | 927.4208 | 100 |  | 48262.4492 | 100 |  | 870.2111 | 100 |  | 7.9773 | 100 |  | In Marcia [30]
10:00 |  | 6.0364 | 100 |  | 36.1712 | 100 |  | 6.889 | 100 |  | 110.4616 | 100 |  | 0 | 100 |  | 6.9289 | 100 |  | 0 | 100 |  | 0 | 100 |  | 1.8921 | 100 |  | 13.1211 | 100 |  | 10.2774 | 100 |  | 153.9196 | 100 |  | 927.3699 | 100 |  | 48326.4492 | 100 |  | 861.7083 | 100 |  | 7.9364 | 100 |  | In Marcia [30]
10:30 |  | 6.1261 | 100 |  | 17.9039 | 100 |  | 6.9475 | 100 |  | 110.645 | 100 |  | 0 | 100 |  | 7.0672 | 100 |  | 0 | 100 |  | 0 | 100 |  | 1.8954 | 100 |  | 13.0959 | 100 |  | 10.4479 | 100 |  | 157.9423 | 100 |  | 927.3865 | 100 |  | 48195.2773 | 100 |  | 860.9667 | 100 |  | 7.8535 | 100 |  | In Marcia [30]
11:00 |  | 5.1607 | 100 |  | 21.4203 | 100 |  | 6.8693 | 100 |  | 109.9805 | 100 |  | 0 | 100 |  | 6.8087 | 100 |  | 0 | 100 |  | 0 | 100 |  | 2.0021 | 100 |  | 13.2147 | 100 |  | 11.5526 | 100 |  | 159.6269 | 100 |  | 927.3629 | 100 |  | 48191.7461 | 100 |  | 861.725 | 100 |  | 7.8993 | 100 |  | In Marcia [30]
11:30 |  | 6.0085 | 100 |  | 23.0704 | 100 |  | 7.0208 | 100 |  | 107.5693 | 100 |  | 0 | 100 |  | 6.12 | 100 |  | 0 | 100 |  | 0 | 100 |  | 1.8377 | 100 |  | 12.9837 | 100 |  | 10.1398 | 100 |  | 160.2328 | 100 |  | 927.3472 | 100 |  | 47851.4023 | 100 |  | 865.1222 | 100 |  | 7.8831 | 100 |  | In Marcia [30]
12:00 |  | 5.6549 | 100 |  | 17.0122 | 100 |  | 7.0102 | 100 |  | 105.2208 | 100 |  | 0 | 100 |  | 5.7166 | 100 |  | 0 | 100 |  | 0 | 100 |  | 1.8056 | 100 |  | 12.9944 | 100 |  | 10.0728 | 100 |  | 160.6825 | 100 |  | 927.335 | 100 |  | 47920.582 | 100 |  | 870.4333 | 100 |  | 7.8908 | 100 |  | In Marcia [30]
12:30 |  | 6.0276 | 100 |  | 10.7608 | 100 |  | 7.0064 | 100 |  | 107.9101 | 100 |  | 0 | 100 |  | 6.2226 | 100 |  | 0 | 100 |  | 0 | 100 |  | 1.8651 | 100 |  | 13.0161 | 100 |  | 10.3077 | 100 |  | 161.0023 | 100 |  | 927.3409 | 100 |  | 47796.2344 | 100 |  | 865.1805 | 100 |  | 7.8984 | 100 |  | In Marcia [30]
13:00 |  | 5.7407 | 100 |  | 21.2944 | 100 |  | 7.1029 | 100 |  | 109.635 | 100 |  | 0 | 100 |  | 6.0772 | 100 |  | 0 | 100 |  | 0 | 100 |  | 1.8247 | 78.6111 |  | 12.9115 | 100 |  | 10.5072 | 100 |  | 161.3583 | 100 |  | 927.3406 | 100 |  | 47729.0859 | 100 |  | 869.6083 | 100 |  | 7.7502 | 100 |  | In Marcia [30]
13:30 |  | 5.7972 | 100 |  | 15.9898 | 100 |  | 6.9917 | 100 |  | 110.1737 | 100 |  | 0 | 100 |  | 6.6688 | 100 |  | 0 | 100 |  | 0 | 100 |  | 1.8797 | 100 |  | 13.0144 | 100 |  | 10.4714 | 100 |  | 161.6538 | 100 |  | 927.319 | 100 |  | 47458.4531 | 100 |  | 870.5555 | 100 |  | 7.8781 | 100 |  | In Marcia [30]
14:00 |  | 5.8192 | 100 |  | 6.657 | 100 |  | 6.8288 | 100 |  | 101.7152 | 100 |  | 0 | 100 |  | 6.435 | 100 |  | 0 | 100 |  | 0 | 100 |  | 1.8433 | 100 |  | 13.1218 | 100 |  | 9.5317 | 100 |  | 161.7245 | 100 |  | 927.3057 | 100 |  | 47337.2227 | 100 |  | 862.2667 | 100 |  | 8.2118 | 100 |  | In Marcia [30]
14:30 |  | 5.7981 | 100 |  | 19.0206 | 100 |  | 6.8467 | 100 |  | 108.8885 | 100 |  | 0 | 100 |  | 7.0914 | 100 |  | 0 | 100 |  | 0 | 100 |  | 2.1389 | 100 |  | 13.235 | 100 |  | 12.4364 | 100 |  | 161.2225 | 100 |  | 927.3123 | 100 |  | 47774.9805 | 100 |  | 867.2111 | 100 |  | 7.7739 | 100 |  | In Marcia [30]
15:00 |  | 6.3978 | 100 |  | 35.2018 | 100 |  | 6.8538 | 100 |  | 114.0624 | 100 |  | 0 | 100 |  | 7.4458 | 100 |  | 0 | 100 |  | 0 | 100 |  | 2.0381 | 100 |  | 13.2242 | 100 |  | 12.5143 | 100 |  | 161.8261 | 100 |  | 927.285 | 100 |  | 47476.5039 | 100 |  | 863.3945 | 100 |  | 7.4794 | 100 |  | In Marcia [30]
15:30 |  | 5.7066 | 100 |  | 12.8186 | 100 |  | 7.0281 | 100 |  | 108.2026 | 100 |  | 0 | 100 |  | 6.4391 | 100 |  | 0 | 100 |  | 0 | 100 |  | 1.8822 | 100 |  | 12.9476 | 100 |  | 10.7972 | 100 |  | 159.6318 | 100 |  | 927.245 | 100 |  | 47409.4766 | 100 |  | 867.8834 | 100 |  | 7.6308 | 100 |  | In Marcia [30]
16:00 |  | 4.6369 | 100 |  | 58.5034 | 100 |  | 5.7976 | 100 |  | 140.9032 | 100 |  | 0 | 100 |  | 7.0898 | 100 |  | 0 | 100 |  | 0.75049 | 100 |  | 1.8864 | 100 |  | 13.5773 | 100 |  | 9.8693 | 100 |  | 157.4419 | 100 |  | 927.2206 | 100 |  | 46064.6641 | 100 |  | 874.4889 | 100 |  | 8.6071 | 100 |  | In Marcia [30]
16:30 |  | 1.6256 | 100 |  | 0 | 100 |  | 3.4772 | 100 |  | 90.6574 | 100 |  | 0 | 100 |  | 3.1169 | 100 |  | 0 | 100 |  | 0 | 100 |  | 2.0119 | 100 |  | 14.6526 | 100 |  | 7.7305 | 100 |  | 149.5161 | 100 |  | 927.1896 | 100 |  | 44217.3789 | 100 |  | 864.6917 | 100 |  | 9.878 | 100 |  | In Marcia [30]
17:00 |  | 0.49169 | 100 |  | 19.0748 | 100 |  | 6.0761 | 100 |  | 114.3866 | 100 |  | 0 | 100 |  | 7.0105 | 100 |  | 0 | 100 |  | 0 | 100 |  | 1.7833 | 78.6111 |  | 13.1987 | 100 |  | 10.126 | 100 |  | 143.761 | 100 |  | 927.1841 | 100 |  | 48284.7852 | 100 |  | 876.775 | 100 |  | 7.6694 | 100 |  | In Marcia [30]
17:30 |  | 4.4006 | 100 |  | 31.8453 | 100 |  | 6.8305 | 100 |  | 114.254 | 100 |  | 0 | 100 |  | 5.5908 | 100 |  | 0 | 100 |  | 0 | 100 |  | 1.8001 | 100 |  | 13.1684 | 100 |  | 10.4385 | 100 |  | 145.2945 | 100 |  | 927.1376 | 100 |  | 49208.1758 | 100 |  | 893.3778 | 100 |  | 7.8646 | 100 |  | In Marcia [30]
18:00 |  | 4.8048 | 100 |  | 20.737 | 100 |  | 6.3687 | 100 |  | 123.7601 | 100 |  | 0 | 100 |  | 5.9762 | 100 |  | 0 | 100 |  | 0 | 100 |  | 1.9859 | 100 |  | 13.5861 | 100 |  | 9.4889 | 100 |  | 147.7345 | 100 |  | 927.0807 | 100 |  | 49290.1328 | 100 |  | 869.3195 | 100 |  | 8.7657 | 100 |  | In Marcia [30]
18:30 |  | 4.8009 | 100 |  | 29.7086 | 100 |  | 6.6947 | 100 |  | 131.8767 | 100 |  | 0 | 100 |  | 4.0421 | 100 |  | 0 | 100 |  | 0 | 100 |  | 1.8514 | 100 |  | 13.2579 | 100 |  | 9.6103 | 100 |  | 150.6862 | 100 |  | 927.0599 | 100 |  | 49518.543 | 100 |  | 877.3945 | 100 |  | 8.3239 | 100 |  | In Marcia [30]
19:00 |  | 5.0043 | 84.1667 |  | 8.4905 | 84.1667 |  | 6.4423 | 84.1667 |  | 127.7781 | 84.1667 |  | 0 | 84.1667 |  | 4.719 | 84.1667 |  | 0 | 84.1667 |  | 0 | 84.1667 |  | 1.9007 | 100 |  | 13.5394 | 84.1667 |  | 9.5104 | 84.1667 |  | 151.9921 | 100 |  | 927.0406 | 100 |  | 49531 | 100 |  | 870.5778 | 100 |  | 8.3704 | 100 |  | In Marcia [30]
19:30 |  | 4.4997 | 81.6667 |  | 51.5041 | 81.6667 |  | 6.1274 | 81.6667 |  | 120.9522 | 81.6667 |  | 0 | 81.6667 |  | 7.4653 | 81.6667 |  | 0 | 81.6667 |  | 1.3174 | 81.6667 |  | 1.9203 | 100 |  | 13.7038 | 81.6667 |  | 9.6256 | 81.6667 |  | 152.9339 | 100 |  | 927.0126 | 100 |  | 49520.7422 | 100 |  | 867.3917 | 100 |  | 8.8954 | 100 |  | In Marcia [30]
20:00 |  | 4.9985 | 100 |  | 20.929 | 100 |  | 6.3158 | 100 |  | 136.9491 | 100 |  | 0 | 100 |  | 6.6001 | 100 |  | 0 | 100 |  | 0 | 100 |  | 1.8486 | 100 |  | 13.5709 | 100 |  | 9.341 | 100 |  | 151.9744 | 100 |  | 926.9697 | 100 |  | 49243.0391 | 100 |  | 877.3417 | 100 |  | 8.8663 | 100 |  | In Marcia [30]
20:30 |  | 5.2339 | 100 |  | 8.9607 | 100 |  | 6.1707 | 100 |  | 128.3363 | 100 |  | 0 | 100 |  | 4.9078 | 100 |  | 0 | 100 |  | 0 | 100 |  | 1.8917 | 100 |  | 13.6268 | 100 |  | 8.4452 | 100 |  | 151.4004 | 100 |  | 926.9753 | 100 |  | 48787.7109 | 100 |  | 878.0861 | 100 |  | 9.3371 | 100 |  | In Marcia [30]
21:00 |  | 4.9791 | 100 |  | 11.2311 | 100 |  | 6.0713 | 100 |  | 132.6122 | 100 |  | 0 | 100 |  | 5.3885 | 100 |  | 0 | 100 |  | 0 | 100 |  | 2.0666 | 78.8889 |  | 13.7455 | 100 |  | 8.783 | 100 |  | 152.1827 | 100 |  | 926.9844 | 100 |  | 49188.7461 | 100 |  | 872.1861 | 100 |  | 9.4526 | 100 |  | In Marcia [30]
21:30 |  | 5.1078 | 100 |  | 60.5886 | 100 |  | 6.2663 | 100 |  | 130.4409 | 100 |  | 0 | 100 |  | 5.5449 | 100 |  | 0 | 100 |  | 0.87398 | 100 |  | 1.8974 | 100 |  | 13.591 | 100 |  | 9.5519 | 100 |  | 153.7132 | 100 |  | 926.976 | 100 |  | 49183.1953 | 100 |  | 864.1278 | 100 |  | 9.0102 | 100 |  | In Marcia [30]
22:00 |  | 5.0985 | 100 |  | 46.6325 | 100 |  | 6.4589 | 100 |  | 125.3404 | 100 |  | 0 | 100 |  | 3.8462 | 100 |  | 0 | 100 |  | 1.438 | 100 |  | 1.8084 | 100 |  | 13.4541 | 100 |  | 9.9192 | 100 |  | 153.7416 | 100 |  | 926.9659 | 100 |  | 49060.2539 | 100 |  | 876.2167 | 100 |  | 8.6041 | 100 |  | In Marcia [30]
22:30 |  | 4.6417 | 100 |  | 39.7896 | 100 |  | 6.1833 | 100 |  | 122.6769 | 100 |  | 0 | 100 |  | 3.9448 | 100 |  | 0 | 100 |  | 0.34211 | 100 |  | 1.924 | 100 |  | 13.7557 | 100 |  | 9.3954 | 100 |  | 153.3206 | 100 |  | 926.9941 | 100 |  | 48955.5742 | 100 |  | 870.8472 | 100 |  | 9.2151 | 100 |  | In Marcia [30]
23:00 |  | 5.2396 | 100 |  | 45.8888 | 100 |  | 6.3583 | 100 |  | 125.3475 | 100 |  | 0 | 100 |  | 3.7453 | 100 |  | 0 | 100 |  | 0 | 100 |  | 1.8826 | 100 |  | 13.5795 | 100 |  | 9.7475 | 100 |  | 152.3861 | 100 |  | 926.959 | 100 |  | 48928.8203 | 100 |  | 873.5889 | 100 |  | 8.8343 | 100 |  | In Marcia [30]
23:30 |  | 4.1843 | 100 |  | 57.1252 | 100 |  | 6.4133 | 100 |  | 123.3315 | 100 |  | 0 | 100 |  | 3.4177 | 100 |  | 0 | 100 |  | 0 | 100 |  | 1.8798 | 100 |  | 13.5056 | 100 |  | 9.8049 | 100 |  | 152.4976 | 100 |  | 926.9779 | 100 |  | 48617.7539 | 100 |  | 885.575 | 100 |  | 8.8688 | 100 |  | In Marcia [30]
24:00 |  | 5.2533 | 100 |  | 26.1071 | 100 |  | 6.2946 | 100 |  | 125.4217 | 100 |  | 0 | 100 |  | 3.3147 | 100 |  | 0 | 100 |  | 0 | 100 |  | 1.8804 | 100 |  | 13.6355 | 100 |  | 9.5295 | 100 |  | 152.7098 | 100 |  | 927.0223 | 100 |  | 48869.7773 | 100 |  | 872.4111 | 100 |  | 9.0132 | 100 |  | In Marcia [30]
Limite 30 Min |  | 60 |  |  | 100 | [5 empty] | 400 |  |  | 200 | [5 empty] | 4 |  |  | 20 |  |  | 30
MIN |  | 0.13204 |  |  | 0 |  |  | 3.3882 |  |  | 90.6574 |  |  | 0 |  |  | 1.8616 |  |  | 0 |  |  | 0 |  |  | 1.7767 |  |  | 12.9115 |  |  | 7.4908 |  |  | 140.7303 |  |  | 926.959 |  |  | 43335.5195 |  |  | 854.0195 |  |  | 7.4794
MAX |  | 7.1317 |  |  | 93.3207 |  |  | 7.1029 |  |  | 140.9032 |  |  | 0 |  |  | 7.4843 |  |  | 0 |  |  | 2.1012 |  |  | 2.1758 |  |  | 14.8806 |  |  | 12.7094 |  |  | 161.8261 |  |  | 927.5953 |  |  | 49531 |  |  | 893.3778 |  |  | 10.2561
%Medie < Soglia |  | 99.9813 | [8 empty] | 99.7755 |  |  | 100 | [5 empty] | 100 |  |  | 100 |  |  | 99.9626
Soglia 97% |  | 10 | [8 empty] | 200 |  |  | 50 | [5 empty] | 2 |  |  | 10 |  |  | 10
Media Giorno: |  | 4.5428 | 100 |  | 25.6814 | 100 |  | 6.2675 | 100 |  | 116.9941 | 100 |  | 0 | 100 |  | 5.2944 | 100 |  | 0 | 100 |  | 0.19673 | 100 |  | 1.9105 | 100 |  | 13.4764 | 100 |  | 9.8645 | 100 |  | 153.5347 | 100 |  | 927.2862 | 100 |  | 48054.5784 | 100 |  | 868.4275 | 100 |  | 8.4582 | 100 | (6) | 48
Limite Giorno |  | 10 |  |  | 50 | [5 empty] | 200 |  |  | 50 | [5 empty] | 1 |  |  | 10 |  |  | 10
Note:
| (1) | Assenza Registrazioni Medie | [7 empty] | Elaborazioni conformi Allegato VI, Parte V, D.Lgs. n. 152 del 03/04/2006 | [11 empty] | Elaborazioni DLgs 46/14: [Giorno Solare]
| (2) | Assenza Registrazioni I.D. | [7 empty] | Elaborazioni Conformi Titolo III Bis, Parte IV, D.Lgs. 152/06 del 03/04/2006 (D.Lgs. 46/14) | [12 empty] | 144 | Medie 10 Minuti Totali della Misura del CO.
| (3) | Assenza Registrazioni Note o Parametri | [7 empty] | Ossigeno di Riferimento: 11,00 %V. | [12 empty] | 138 | Medie 10 Minuti Valide della Misura del CO.
| (4) | Media Non Valida | [20 empty] | 0 | Medie 10 Minuti del CO superiori al valore di 150 mg/Nm3.
| (5) | Valore superiore al Limite o Soglia | [7 empty] | Report prodotto il 01/11/2021 01:06:09 | [12 empty] | 100,00% | Medie 10 Minuti del CO inferiori al valore di 150 mg/Nm3.
| (6) | Mezzore di Normale Funzionamento | [7 empty] | Reports ver. 3.50.66 - (C) 1995-2018 C.T. Sistemi srl

## Linea 2
Ecologia Oggi S.p.A. Gioia Tauro - Data: 31/10/2021
Report Medie 30 Minuti - Linea 2
|  | Ac. Cloridrico |  |  | Ossido Carbonio |  |  | An. Carbonica |  |  | Ossidi Azoto |  |  | Ossidi Zolfo |  |  | Ammoniaca |  |  | Ac. Fluoridrico |  |  | Carb. Org. Totale |  |  | Polveri |  |  | Ossigeno |  |  | Umidità Fumi |  |  | Temp. Fumi |  |  | Press. Fumi |  |  | Portata Fumi |  |  | T° Post Comb. |  |  | O2 Post. Comb. |  |  | Impianto
Ore | Note | mg/Nm3 | ID % | Note | mg/Nm3 | ID % | Note | %V | ID % | Note | mg/Nm3 | ID % | Note | mg/Nm3 | ID % | Note | mg/Nm3 | ID % | Note | mg/Nm3 | ID % | Note | mg/Nm3 | ID % | Note | mg/Nm3 | ID % | Note | %V | ID % | Note | %V | ID % | Note | °C | ID % | Note | mBar | ID % | Note | Nm3/h | ID % | Note | °C | ID % | Note | %V | ID % | Note | Stato
00:30 |  | 0.0051424 | 100 |  | 404.4899 | 100 |  | 0.36185 | 100 |  | 86.1931 | 100 |  | 0 | 100 |  | 0.067871 | 100 |  | 0 | 100 |  | 220.2467 | 100 |  | 11.3677 | 100 |  | 20.1841 | 100 |  | 2.7597 | 100 |  | 30.9963 | 100 |  | 1009.5574 | 100 |  | 25957.1387 | 100 |  | 79.3611 | 100 |  | 17.3827 | 100 |  | Marcia Senza Rifiuto [31]
01:00 |  | 0 | 100 |  | 403.0125 | 100 |  | 0.35748 | 100 |  | 80.0901 | 100 |  | 0 | 100 |  | 0.057895 | 100 |  | 0 | 100 |  | 214.1396 | 100 |  | 11.6392 | 100 |  | 20.199 | 100 |  | 2.8707 | 100 |  | 32.1956 | 100 |  | 1009.4698 | 100 |  | 26122.4258 | 100 |  | 88.9222 | 100 |  | 17.4024 | 100 |  | Marcia Senza Rifiuto [31]
01:30 |  | 0.00029089 | 100 |  | 376.3304 | 100 |  | 0.38237 | 100 |  | 70.1178 | 100 |  | 0 | 100 |  | 0.030305 | 100 |  | 0 | 100 |  | 185.8865 | 100 |  | 11.5689 | 78.6111 |  | 20.1616 | 100 |  | 2.9536 | 100 |  | 33.4023 | 100 |  | 1009.3812 | 100 |  | 26147.4727 | 100 |  | 90 | 100 |  | 17.3065 | 100 |  | Marcia Senza Rifiuto [31]
02:00 |  | 0 | 100 |  | 98.3058 | 100 |  | 0.66508 | 100 |  | 85.2351 | 100 |  | 0 | 100 |  | 0.0032089 | 100 |  | 0 | 100 |  | 29.0239 | 100 |  | 6.9492 | 100 |  | 19.6388 | 100 |  | 3.3707 | 100 |  | 35.0475 | 100 |  | 1009.41 | 100 |  | 26139.5703 | 100 |  | 1094.25 | 100 |  | 16.4648 | 100 |  | Marcia Senza Rifiuto [31]
02:30 |  | 0 | 100 |  | 37.411 | 100 |  | 0.74394 | 100 |  | 98.2763 | 100 |  | 0 | 100 |  | 0 | 100 |  | 0.66149 | 100 |  | 17.8203 | 100 |  | 6.1729 | 100 |  | 19.4472 | 100 |  | 3.8866 | 100 |  | 37.453 | 100 |  | 1009.2961 | 100 |  | 26351.0703 | 100 |  | 1260 | 100 |  | 16.2542 | 100 |  | Marcia Senza Rifiuto [31]
03:00 |  | 0 | 100 |  | 89.4725 | 100 |  | 0.66101 | 100 |  | 93.887 | 100 |  | 0 | 100 |  | 0 | 100 |  | 0.14138 | 100 |  | 25.9274 | 100 |  | 7.4572 | 100 |  | 19.7045 | 100 |  | 3.8679 | 100 |  | 39.8996 | 100 |  | 1009.1411 | 100 |  | 27322.4824 | 100 |  | 1260 | 100 |  | 16.6269 | 100 |  | Marcia Senza Rifiuto [31]
03:30 |  | 0 | 100 |  | 81.6054 | 100 |  | 0.66982 | 100 |  | 89.9253 | 100 |  | 0 | 100 |  | 0 | 100 |  | 0.036043 | 100 |  | 26.7736 | 100 |  | 7.4867 | 100 |  | 19.6989 | 100 |  | 3.838 | 100 |  | 42.5093 | 100 |  | 1008.8018 | 100 |  | 27960.0391 | 100 |  | 1260 | 100 |  | 16.5874 | 100 |  | Marcia Senza Rifiuto [31]
04:00 |  | 0 | 100 |  | 54.7185 | 100 |  | 0.70709 | 100 |  | 99.9776 | 100 |  | 0 | 100 |  | 0 | 100 |  | 0.35423 | 100 |  | 20.4348 | 100 |  | 7.0169 | 100 |  | 19.5967 | 100 |  | 3.9433 | 100 |  | 45.5404 | 100 |  | 1008.6222 | 100 |  | 27696.5371 | 100 |  | 1260 | 100 |  | 16.4489 | 100 |  | Marcia Senza Rifiuto [31]
04:30 |  | 0 | 100 |  | 35.8128 | 100 |  | 0.73695 | 100 |  | 106.196 | 100 |  | 0 | 100 |  | 0.001227 | 100 |  | 0.76222 | 100 |  | 16.0356 | 100 |  | 6.6199 | 100 |  | 19.4944 | 100 |  | 4.0092 | 100 |  | 48.6827 | 100 |  | 1008.5546 | 100 |  | 27951.7891 | 100 |  | 1260 | 100 |  | 16.2302 | 100 |  | Marcia Senza Rifiuto [31]
05:00 |  | 0 | 100 |  | 17.3186 | 100 |  | 0.85946 | 100 |  | 112.9222 | 100 |  | 0 | 100 |  | 0.00061335 | 100 |  | 1.8978 | 100 |  | 11.6953 | 100 |  | 5.5123 | 100 |  | 19.169 | 100 |  | 4.2981 | 100 |  | 52.2395 | 100 |  | 1008.436 | 100 |  | 28519.9316 | 100 |  | 1260 | 100 |  | 15.7057 | 100 |  | Marcia Senza Rifiuto [31]
05:30 |  | 0 | 100 |  | 15.3118 | 100 |  | 0.92504 | 100 |  | 116.1039 | 100 |  | 0 | 100 |  | 0.014133 | 100 |  | 2.4001 | 100 |  | 9.5089 | 100 |  | 5.2091 | 80.8333 |  | 19.0342 | 100 |  | 4.5242 | 100 |  | 56.1674 | 100 |  | 1008.3589 | 100 |  | 28869.502 | 100 |  | 755.8722 | 100 |  | 15.4965 | 100 |  | Marcia Senza Rifiuto [31]
06:00 |  | 0 | 100 |  | 15.6274 | 100 |  | 0.9739 | 100 |  | 119.9081 | 100 |  | 0 | 100 |  | 0.048723 | 100 |  | 2.6296 | 100 |  | 8.3753 | 100 |  | 5.0368 | 98.0556 |  | 18.9369 | 100 |  | 4.7046 | 100 |  | 60.4122 | 100 |  | 1008.3579 | 100 |  | 29330.1348 | 100 |  | 380.3195 | 100 |  | 15.3398 | 100 |  | Marcia Senza Rifiuto [31]
06:30 |  | 0 | 100 |  | 16.2544 | 100 |  | 0.92731 | 100 |  | 120.2881 | 100 |  | 0 | 100 |  | 0.37066 | 100 |  | 2.7022 | 100 |  | 8.923 | 100 |  | 5.387 | 100 |  | 19.0472 | 100 |  | 4.5966 | 100 |  | 64.862 | 100 |  | 1008.2219 | 100 |  | 29799.0273 | 100 |  | 395.5056 | 100 |  | 15.4591 | 100 |  | Marcia Senza Rifiuto [31]
07:00 |  | 0 | 85.2778 |  | 13.6802 | 85.2778 |  | 1.1007 | 85.2778 |  | 145.3678 | 85.2778 |  | 0 | 85.2778 |  | 0.4735 | 85.2778 |  | 2.6289 | 85.2778 |  | 6.5476 | 85.2778 |  | 4.6054 | 100 |  | 18.6782 | 85.2778 |  | 4.8255 | 85.2778 |  | 69.5625 | 100 |  | 1008.0792 | 100 |  | 30197.2012 | 100 |  | 402.0278 | 100 |  | 14.8072 | 100 |  | Marcia Senza Rifiuto [31]
07:30 |  | 0 | 80 |  | 16.1627 | 80 |  | 1.0006 | 80 |  | 132.3139 | 80 |  | 0 | 80 |  | 1.4352 | 80 |  | 6.1307 | 80 |  | 7.7582 | 80.2778 |  | 5.365 | 100 |  | 18.9824 | 80.2778 |  | 4.605 | 80 |  | 74.6893 | 100 |  | 1008.3954 | 100 |  | 30440.668 | 100 |  | 427.2778 | 100 |  | 15.1642 | 100 |  | Marcia Senza Rifiuto [31]
08:00 |  | 0 | 100 |  | 11.2359 | 100 |  | 1.1601 | 100 |  | 157.6778 | 100 |  | 0 | 100 |  | 1.716 | 100 |  | 3.8966 | 100 |  | 5.8219 | 100 |  | 4.6845 | 100 |  | 18.6473 | 100 |  | 4.8239 | 100 |  | 80.2551 | 100 |  | 1008.5691 | 100 |  | 30765.4297 | 100 |  | 438.4 | 100 |  | 14.5647 | 100 |  | Marcia Senza Rifiuto [31]
08:30 |  | 0 | 100 |  | 84.8864 | 100 |  | 1.448 | 100 |  | 156.9979 | 100 |  | 0 | 100 |  | 2.1274 | 100 |  | 3.0796 | 100 |  | 9.7255 | 100 |  | 3.7567 | 100 |  | 17.9786 | 100 |  | 5.3935 | 100 |  | 87.1 | 100 |  | 1008.5806 | 100 |  | 36404.7695 | 100 |  | 493.6667 | 100 |  | 13.3716 | 100 |  | Marcia Senza Rifiuto [31]
09:00 |  | 0 | 100 |  | 81.2498 | 100 |  | 1.4208 | 100 |  | 154.3455 | 100 |  | 0 | 100 |  | 2.7631 | 100 |  | 2.4861 | 100 |  | 9.1036 | 100 |  | 3.9335 | 100 |  | 18.0448 | 100 |  | 5.2689 | 100 |  | 97.7308 | 100 |  | 1008.2429 | 100 |  | 40762.4609 | 100 |  | 559.2305 | 100 |  | 13.4499 | 100 |  | Marcia Senza Rifiuto [31]
09:30 |  | 0 | 100 |  | 53.4591 | 100 |  | 1.4288 | 100 |  | 158.8319 | 100 |  | 0 | 100 |  | 2.3159 | 100 |  | 2.335 | 100 |  | 6.3292 | 100 |  | 4.0225 | 85 |  | 18.0357 | 100 |  | 5.2583 | 100 |  | 107.2989 | 100 |  | 1008.1631 | 100 |  | 41071.9609 | 100 |  | 573.325 | 100 |  | 13.4045 | 100 |  | Marcia Senza Rifiuto [31]
10:00 |  | 0 | 100 |  | 28.0914 | 100 |  | 1.4646 | 100 |  | 160.0167 | 100 |  | 0 | 100 |  | 1.4159 | 100 |  | 2.1584 | 100 |  | 4.2573 | 100 |  | 3.9826 | 93.6111 |  | 17.9551 | 100 |  | 5.2873 | 100 |  | 113.6224 | 100 |  | 1008.0601 | 100 |  | 41145.7227 | 100 |  | 588.2 | 100 |  | 13.2862 | 100 |  | Marcia Senza Rifiuto [31]
10:30 |  | 0 | 100 |  | 10.3357 | 100 |  | 1.5325 | 100 |  | 156.0468 | 100 |  | 0 | 100 |  | 1.0286 | 100 |  | 1.9728 | 100 |  | 3.0774 | 100 |  | 3.8299 | 100 |  | 17.7933 | 100 |  | 5.3575 | 100 |  | 117.9818 | 100 |  | 1008.1028 | 100 |  | 41260.6641 | 100 |  | 606.7389 | 100 |  | 12.9572 | 100 |  | Marcia Senza Rifiuto [31]
11:00 |  | 8.645e-05 | 100 |  | 4.2296 | 100 |  | 1.6086 | 100 |  | 154.3633 | 100 |  | 0 | 100 |  | 0.55672 | 100 |  | 1.8321 | 100 |  | 2.5705 | 100 |  | 3.6519 | 100 |  | 17.6054 | 100 |  | 5.437 | 100 |  | 121.4625 | 100 |  | 1007.6923 | 100 |  | 41252.1797 | 100 |  | 636.4111 | 100 |  | 12.6812 | 100 |  | Marcia Senza Rifiuto [31]
11:30 |  | 0.36902 | 100 |  | 3.3552 | 100 |  | 1.6688 | 100 |  | 152.4132 | 100 |  | 0 | 100 |  | 0.31012 | 100 |  | 1.902 | 100 |  | 2.5786 | 100 |  | 3.5363 | 100 |  | 17.466 | 100 |  | 5.5832 | 100 |  | 123.9487 | 100 |  | 1007.4625 | 100 |  | 41156.3164 | 100 |  | 656.9389 | 100 |  | 12.4331 | 100 |  | Marcia Senza Rifiuto [31]
12:00 |  | 1.4397 | 100 |  | 5.146 | 100 |  | 1.7348 | 100 |  | 151.3646 | 100 |  | 0 | 100 |  | 0.25742 | 100 |  | 1.9672 | 100 |  | 2.7703 | 100 |  | 3.4103 | 100 |  | 17.3115 | 100 |  | 5.6961 | 100 |  | 125.9784 | 100 |  | 1007.2083 | 100 |  | 41355.4531 | 100 |  | 679.4916 | 100 |  | 12.1718 | 100 |  | Marcia Senza Rifiuto [31]
12:30 |  | 2.4611 | 100 |  | 1.5562 | 100 |  | 1.8198 | 100 |  | 149.8549 | 100 |  | 0 | 100 |  | 0.1169 | 100 |  | 1.915 | 100 |  | 2.3884 | 100 |  | 3.258 | 100 |  | 17.1172 | 100 |  | 5.8658 | 100 |  | 127.3256 | 100 |  | 1006.7657 | 100 |  | 41109.8203 | 100 |  | 708.0861 | 100 |  | 11.843 | 100 |  | Marcia Senza Rifiuto [31]
13:00 |  | 3.6862 | 100 |  | 0.73649 | 100 |  | 1.8773 | 100 |  | 147.3624 | 100 |  | 0 | 100 |  | 0.054529 | 100 |  | 1.7992 | 100 |  | 2.1273 | 100 |  | 3.154 | 100 |  | 16.9751 | 100 |  | 5.9613 | 100 |  | 128.1031 | 100 |  | 1006.1924 | 100 |  | 41073.4805 | 100 |  | 735.6667 | 100 |  | 11.5614 | 100 |  | Marcia Senza Rifiuto [31]
13:30 |  | 4.8991 | 100 |  | 0.26545 | 100 |  | 1.9499 | 100 |  | 145.4908 | 100 |  | 0 | 100 |  | 0.054231 | 100 |  | 1.5902 | 100 |  | 1.9589 | 100 |  | 3.0472 | 89.1667 |  | 16.8197 | 100 |  | 6.0934 | 100 |  | 128.7808 | 100 |  | 1005.8449 | 100 |  | 41213.4492 | 100 |  | 760.8389 | 100 |  | 11.2173 | 100 |  | Marcia Senza Rifiuto [31]
14:00 |  | 2.2005 | 100 |  | 0.24528 | 100 |  | 1.9588 | 100 |  | 143.3547 | 100 |  | 0 | 100 |  | 0.080564 | 100 |  | 1.4121 | 100 |  | 2.2876 | 100 |  | 3.2062 | 89.4444 |  | 16.835 | 100 |  | 6.1161 | 100 |  | 129.2173 | 100 |  | 1005.5686 | 100 |  | 43532.2031 | 100 |  | 788.5222 | 100 |  | 11.0897 | 100 |  | Marcia Senza Rifiuto [31]
14:30 |  | 0.56164 | 100 |  | 0.095132 | 100 |  | 2.0469 | 100 |  | 138.616 | 100 |  | 0 | 100 |  | 0.11583 | 100 |  | 1.3095 | 100 |  | 1.8084 | 100 |  | 2.9574 | 100 |  | 16.6642 | 100 |  | 6.2949 | 100 |  | 130.3831 | 100 |  | 1005.3557 | 100 |  | 44349.9961 | 100 |  | 812.65 | 100 |  | 10.7554 | 100 |  | Marcia Senza Rifiuto [31]
15:00 |  | 4.0335 | 82.7778 |  | 381.0687 | 82.7778 |  | 1.3942 | 82.7778 |  | 215.5024 | 82.7778 |  | 0.18321 | 82.7778 |  | 1.1807 | 82.7778 |  | 1.2142 | 82.7778 |  | 40.9092 | 83.0556 |  | 8.2645 | 100 |  | 18.4701 | 100 |  | 4.9545 | 82.7778 |  | 131.6554 | 100 |  | 1005.3241 | 100 |  | 42096.9727 | 100 |  | 774.2389 | 100 |  | 14.7856 | 100 |  | Marcia Senza Rifiuto [31]
15:30 |  | 3.1957 | 100 |  | 68.0213 | 100 |  | 1.2348 | 100 |  | 163.4241 | 100 |  | 0 | 100 |  | 3.895 | 100 |  | 1.6855 | 100 |  | 20.474 | 100 |  | 4.9983 | 100 |  | 18.4794 | 100 |  | 4.5472 | 100 |  | 130.2878 | 100 |  | 1005.2758 | 100 |  | 42528.2617 | 100 |  | 575.2778 | 100 |  | 13.6872 | 100 |  | Marcia Senza Rifiuto [31]
16:00 |  | 5.6053 | 100 |  | 24.5558 | 100 |  | 1.3744 | 100 |  | 154.8181 | 100 |  | 0 | 100 |  | 0.86097 | 100 |  | 1.6701 | 100 |  | 5.3899 | 100 |  | 4.503 | 100 |  | 18.184 | 100 |  | 4.8388 | 100 |  | 132.0581 | 100 |  | 1005.2549 | 100 |  | 42736.9062 | 100 |  | 604.1166 | 100 |  | 13.5754 | 100 |  | Marcia Senza Rifiuto [31]
16:30 |  | 7.6575 | 100 |  | 6.3186 | 100 |  | 1.5063 | 100 |  | 150.3217 | 100 |  | 0 | 100 |  | 0.15506 | 100 |  | 1.6056 | 100 |  | 3.6376 | 100 |  | 4.0719 | 100 |  | 17.865 | 100 |  | 5.1077 | 100 |  | 133.6407 | 100 |  | 1005.2914 | 100 |  | 42722.9688 | 100 |  | 633.5917 | 100 |  | 12.8818 | 100 |  | Marcia Senza Rifiuto [31]
17:00 |  | 7.3941 | 100 |  | 1.5128 | 100 |  | 1.8518 | 100 |  | 141.2868 | 100 |  | 0 | 100 |  | 0.083045 | 100 |  | 1.7258 | 100 |  | 2.5217 | 100 |  | 3.2661 | 100 |  | 17.0595 | 100 |  | 5.8004 | 100 |  | 134.0909 | 100 |  | 1005.5569 | 100 |  | 40224.4883 | 100 |  | 711.2861 | 100 |  | 11.3329 | 100 |  | Marcia Senza Rifiuto [31]
17:30 |  | 2.1428 | 100 |  | 1.1006 | 100 |  | 2.3746 | 100 |  | 133.6533 | 100 |  | 0 | 100 |  | 0.37166 | 100 |  | 0.37985 | 100 |  | 1.9039 | 100 |  | 2.599 | 93.6111 |  | 16.0237 | 100 |  | 6.7342 | 100 |  | 132.0339 | 100 |  | 1005.5725 | 100 |  | 39630.4961 | 100 |  | 828.1278 | 100 |  | 9.419 | 100 |  | Marcia Senza Rifiuto [31]
18:00 |  | 0.6615 | 100 |  | 19.8658 | 100 |  | 4.2463 | 100 |  | 177.7478 | 100 |  | 0 | 100 |  | 2.7063 | 100 |  | 0 | 100 |  | 0 | 100 |  | 4.6236 | 85.2778 |  | 15.0453 | 100 |  | 8.1108 | 100 |  | 132.8501 | 100 |  | 1005.364 | 100 |  | 47901.5195 | 100 |  | 935.7278 | 100 |  | 7.2764 | 100 |  | In Marcia [30]
18:30 |  | 16.5191 | 100 |  | 0 | 100 |  | 4.374 | 100 |  | 157.6207 | 100 |  | 0 | 100 |  | 5.7315 | 100 |  | 0 | 100 |  | 0 | 100 |  | 4.1392 | 100 |  | 15.7497 | 100 |  | 7.5436 | 100 |  | 142.5686 | 100 |  | 1005.1495 | 100 |  | 50845.3477 | 100 |  | 905.6861 | 100 |  | 8.4406 | 100 |  | In Marcia [30]
19:00 |  | 3.3454 | 85.8333 |  | 0 | 85.8333 |  | 4.6982 | 85.8333 |  | 166.982 | 85.8333 |  | 0 | 85.8333 |  | 4.2601 | 85.8333 |  | 0 | 85.8333 |  | 0 | 85.8333 |  | 3.3246 | 100 |  | 15.4379 | 85.8333 |  | 8.074 | 85.8333 |  | 149.3093 | 100 |  | 1005.1528 | 100 |  | 50771.9727 | 100 |  | 913.5306 | 100 |  | 7.5444 | 100 |  | In Marcia [30]
19:30 |  | 1.356 | 80 |  | 0 | 80 |  | 4.7409 | 80 |  | 139.0613 | 80 |  | 0 | 80 |  | 4.6737 | 80 |  | 0 | 80 |  | 0 | 80.2778 |  | 2.8322 | 100 |  | 15.2787 | 80.2778 |  | 8.1157 | 80 |  | 154.5158 | 100 |  | 1005.1942 | 100 |  | 50676.9258 | 100 |  | 907.7333 | 100 |  | 7.4147 | 100 |  | In Marcia [30]
20:00 |  | 1.9534 | 100 |  | 25.4744 | 100 |  | 4.6588 | 100 |  | 138.361 | 100 |  | 0 | 100 |  | 4.519 | 100 |  | 0 | 100 |  | 0.2403 | 100 |  | 2.6891 | 100 |  | 15.3044 | 100 |  | 8.099 | 100 |  | 157.6833 | 100 |  | 1005.0522 | 100 |  | 50684.6797 | 100 |  | 916.8889 | 100 |  | 7.4403 | 100 |  | In Marcia [30]
20:30 |  | 4.8332 | 100 |  | 0 | 100 |  | 4.5345 | 100 |  | 132.6303 | 100 |  | 0 | 100 |  | 4.7 | 100 |  | 0 | 100 |  | 0 | 100 |  | 2.5949 | 100 |  | 15.467 | 100 |  | 7.8036 | 100 |  | 158.9029 | 100 |  | 1005.0479 | 100 |  | 50241.0859 | 100 |  | 893.5917 | 100 |  | 7.8793 | 100 |  | In Marcia [30]
21:00 |  | 5.0714 | 100 |  | 0.82791 | 100 |  | 4.5571 | 100 |  | 132.97 | 100 |  | 0 | 100 |  | 4.6327 | 100 |  | 0 | 100 |  | 0 | 100 |  | 2.5568 | 100 |  | 15.4533 | 100 |  | 7.7963 | 100 |  | 159.3401 | 100 |  | 1004.8839 | 100 |  | 50124.9297 | 100 |  | 891.2222 | 100 |  | 7.7894 | 100 |  | In Marcia [30]
21:30 |  | 4.7315 | 100 |  | 0 | 100 |  | 4.6746 | 100 |  | 138.0253 | 100 |  | 0 | 100 |  | 3.64 | 100 |  | 0 | 100 |  | 0 | 100 |  | 2.5292 | 97.7778 |  | 15.3277 | 100 |  | 8.0645 | 100 |  | 160.4572 | 100 |  | 1004.7784 | 100 |  | 50487.2305 | 100 |  | 904.125 | 100 |  | 7.5111 | 100 |  | In Marcia [30]
22:00 |  | 5.135 | 100 |  | 17.5373 | 100 |  | 4.8067 | 100 |  | 144.517 | 100 |  | 0 | 100 |  | 3.7841 | 100 |  | 0 | 100 |  | 0 | 100 |  | 2.4661 | 80.8333 |  | 15.1928 | 100 |  | 8.3899 | 100 |  | 161.5973 | 100 |  | 1004.5866 | 100 |  | 50585.3164 | 100 |  | 915.9445 | 100 |  | 7.1128 | 100 |  | In Marcia [30]
22:30 |  | 4.5503 | 100 |  | 0 | 100 |  | 4.8183 | 100 |  | 145.1133 | 100 |  | 0 | 100 |  | 3.3709 | 100 |  | 0 | 100 |  | 0 | 100 |  | 2.445 | 100 |  | 15.1639 | 100 |  | 8.2787 | 100 |  | 162.2423 | 100 |  | 1004.4679 | 100 |  | 50598.5312 | 100 |  | 920.5833 | 100 |  | 7.1406 | 100 |  | In Marcia [30]
23:00 |  | 5.0133 | 100 |  | 75.8525 | 100 |  | 4.6977 | 100 |  | 144.9027 | 100 |  | 0 | 100 |  | 4.2032 | 100 |  | 0 | 100 |  | 4.022 | 100 |  | 2.7411 | 100 |  | 15.2373 | 100 |  | 8.1136 | 100 |  | 162.0795 | 100 |  | 1004.3404 | 100 |  | 50376.3359 | 100 |  | 912.5306 | 100 |  | 7.3031 | 100 |  | In Marcia [30]
23:30 |  | 4.3958 | 100 |  | 17.8773 | 100 |  | 4.5163 | 100 |  | 134.4397 | 100 |  | 0 | 100 |  | 4.1469 | 100 |  | 0 | 100 |  | 0 | 100 |  | 2.6025 | 100 |  | 15.5212 | 100 |  | 7.943 | 100 |  | 161.9767 | 100 |  | 1004.0562 | 100 |  | 50471.0586 | 100 |  | 891.2111 | 100 |  | 7.9177 | 100 |  | In Marcia [30]
24:00 |  | 5.015 | 100 |  | 0 | 100 |  | 4.5371 | 100 |  | 137.0339 | 100 |  | 0 | 100 |  | 3.9642 | 100 |  | 0 | 100 |  | 0 | 100 |  | 2.6361 | 100 |  | 15.5087 | 100 |  | 7.8888 | 100 |  | 162.5112 | 100 |  | 1003.7812 | 100 |  | 50890.1211 | 100 |  | 893.1222 | 100 |  | 7.6974 | 100 |  | In Marcia [30]
Limite 30 Min |  | 60 |  |  | 100 | [5 empty] | 400 |  |  | 200 | [5 empty] | 4 |  |  | 20 |  |  | 30
MIN |  | 0.6615 |  |  | 0 |  |  | 4.2463 |  |  | 132.6303 |  |  | 0 |  |  | 2.7063 |  |  | 0 |  |  | 0 |  |  | 2.445 |  |  | 15.0453 |  |  | 7.5436 |  |  | 132.8501 |  |  | 1003.7812 |  |  | 47901.5195 |  |  | 891.2111 |  |  | 7.1128
MAX |  | 16.5191 |  |  | 75.8525 |  |  | 4.8183 |  |  | 177.7478 |  |  | 0 |  |  | 5.7315 |  |  | 0 |  |  | 4.022 |  |  | 4.6236 |  |  | 15.7497 |  |  | 8.3899 |  |  | 162.5112 |  |  | 1005.364 |  |  | 50890.1211 |  |  | 935.7278 |  |  | 8.4406
%Medie < Soglia |  | 99.883 | [8 empty] | 98.4211 |  |  | 100 | [5 empty] | 99.9708 |  |  | 99.9415 |  |  | 99.5906
Soglia 97% |  | 10 | [8 empty] | 200 |  |  | 50 | [5 empty] | 2 |  |  | 10 |  |  | 10
Media Giorno: |  | 4.8139 | 100 |  | 12.1104 | 100 |  | 4.6046 | 100 |  | 145.3388 | 100 |  | 0 | 100 |  | 4.1794 | 100 |  | 0 | 100 |  | 0.32787 | 100 |  | 2.937 | 100 |  | 15.3606 | 100 |  | 8.017 | 100 |  | 155.8488 | 100 |  | 1004.7581 | 100 |  | 50358.0811 | 100 |  | 907.8383 | 100 |  | 7.5745 | 100 | (6) | 13
Limite Giorno |  | 10 |  |  | 50 | [5 empty] | 200 |  |  | 50 | [5 empty] | 1 |  |  | 10 |  |  | 10
Note:
| (1) | Assenza Registrazioni Medie | [7 empty] | Elaborazioni conformi Allegato VI, Parte V, D.Lgs. n. 152 del 03/04/2006 | [11 empty] | Elaborazioni DLgs 46/14: [Giorno Solare]
| (2) | Assenza Registrazioni I.D. | [7 empty] | Elaborazioni Conformi Titolo III Bis, Parte IV, D.Lgs. 152/06 del 03/04/2006 (D.Lgs. 46/14) | [12 empty] | 144 | Medie 10 Minuti Totali della Misura del CO.
| (3) | Assenza Registrazioni Note o Parametri | [7 empty] | Ossigeno di Riferimento: 11,00 %V. | [12 empty] | 38 | Medie 10 Minuti Valide della Misura del CO.
| (4) | Media Non Valida | [20 empty] | 0 | Medie 10 Minuti del CO superiori al valore di 150 mg/Nm3.
| (5) | Valore superiore al Limite o Soglia | [7 empty] | Report prodotto il 01/11/2021 01:06:17 | [12 empty] | 100,00% | Medie 10 Minuti del CO inferiori al valore di 150 mg/Nm3.
| (6) | Mezzore di Normale Funzionamento | [7 empty] | Reports ver. 3.50.66 - (C) 1995-2018 C.T. Sistemi srl

## Allarmi
Ecologia Oggi S.p.A. Gioia Tauro
Report Giornaliero Allarmi |  |  | Data: 31/10/2021
Inizio | Riconosc. | Fine | Allarme
00:10:05 | 03:10:59 | 00:12:30 | Linea 1: Forno In Rampa
00:11:38 | 03:10:56 | 00:12:17 | Linea 1: Forno Spento
00:11:40 | 00:11:40 | 00:12:19 | Linea 1: Impianto in Marcia senza Rifiuto
00:12:19 | 00:12:19 | 00:31:23 | Linea 1: Impianto in Marcia
00:29:35 | 03:10:58 | 00:30:15 | Linea 1: Forno In Rampa
00:31:07 | 03:10:58 | 00:32:00 | Linea 1: Forno In Rampa
00:31:22 | 03:10:56 | 00:31:48 | Linea 1: Forno Spento
00:31:23 | 00:31:23 | 00:31:49 | Linea 1: Impianto in Marcia senza Rifiuto
00:31:49 | 00:31:49 | 00:32:42 | Linea 1: Impianto in Marcia
00:32:40 | 03:10:57 | 00:37:06 | Linea 1: Forno In Rampa
00:32:40 | 03:10:55 | 00:33:34 | Linea 1: Forno Spento
00:32:42 | 00:32:42 | 00:33:36 | Linea 1: Impianto in Marcia senza Rifiuto
00:33:36 | 00:33:36 | 00:34:14 | Linea 1: Impianto in Marcia
00:34:13 | 03:10:55 | 00:35:19 | Linea 1: Forno Spento
00:34:14 | 00:34:14 | 00:35:21 | Linea 1: Impianto in Marcia senza Rifiuto
00:35:21 | 00:35:21 | 00:36:01 | Linea 1: Impianto in Marcia
00:35:57 | 00:35:57 | 00:42:21 | Linea 1: Calibrazione in Corso Polveri
00:35:59 | 03:10:54 | 00:36:54 | Linea 1: Forno Spento
00:36:01 | 00:36:01 | 00:36:54 | Linea 1: Impianto in Marcia senza Rifiuto
00:36:54 | 00:36:54 | 01:49:08 | Linea 1: Impianto in Marcia
00:37:46 | 03:10:57 | 00:38:26 | Linea 1: Forno In Rampa
01:22:59 | 01:22:59 | 01:29:21 | Linea 2: Calibrazione in Corso Polveri
01:49:07 | 03:10:54 | 01:49:59 | Linea 1: Forno Spento
01:49:08 | 01:49:08 | 01:50:01 | Linea 1: Impianto in Fermo
01:50:01 | 01:50:01 | 01:50:15 | Linea 1: Impianto in Marcia
01:50:13 | 03:10:53 | 01:50:53 | Linea 1: Forno Spento
01:50:15 | 01:50:15 | 01:50:55 | Linea 1: Impianto in Fermo
01:50:55 | 01:50:55 | 02:06:03 | Linea 1: Impianto in Marcia
02:06:01 | 03:10:52 | 02:06:27 | Linea 1: Forno Spento
02:06:03 | 02:06:03 | 02:06:29 | Linea 1: Impianto in Fermo
02:06:29 | 02:06:29 | 02:07:11 | Linea 1: Impianto in Marcia
02:07:10 | 03:10:51 | 02:07:24 | Linea 1: Forno Spento
02:07:11 | 02:07:11 | 02:07:25 | Linea 1: Impianto in Fermo
02:07:25 | 02:07:25 | 02:59:44 | Linea 1: Impianto in Marcia
02:37:50 | 02:37:50 | 02:40:30 | Linea 1: Super. Preallarme Semiorario Ossido Carbonio
02:37:51 | 02:37:51 | 03:10:39 | Linea 1: BLOCCO Preallarme Medie Semiorarie
02:59:44 | 03:10:50 | 02:59:56 | Linea 1: Forno Spento
02:59:44 | 02:59:44 | 02:59:56 | Linea 1: Impianto in Fermo
02:59:56 | 02:59:56 | 04:38:31 | Linea 1: Impianto in Marcia
03:04:05 | 03:04:05 | 03:06:25 | Linea 1: Super. Preallarme Semiorario Ossido Carbonio
04:38:29 | 05:35:00 | 04:38:41 | Linea 1: Forno Spento
04:38:31 | 04:38:31 | 04:44:55 | Linea 1: Calibrazione in Corso Polveri
04:38:31 | 04:38:31 | 04:38:43 | Linea 1: Impianto in Fermo
04:38:43 | 04:38:43 | 04:39:23 | Linea 1: Impianto in Marcia
04:39:22 | 05:35:01 | 04:39:50 | Linea 1: Forno Spento
04:39:23 | 04:39:23 | 04:39:52 | Linea 1: Impianto in Fermo
04:39:52 | 04:39:52 | 04:40:18 | Linea 1: Impianto in Marcia
04:40:16 | 05:34:56 | 04:41:43 | Linea 1: Forno Spento
04:40:18 | 04:40:18 | 04:41:43 | Linea 1: Impianto in Fermo
04:41:43 | 04:41:43 | 05:02:15 | Linea 1: Impianto in Marcia
05:02:14 | 05:34:54 | 05:03:59 | Linea 1: Forno Spento
05:02:15 | 05:02:15 | 05:04:00 | Linea 1: Impianto in Fermo
05:04:00 | 05:04:00 | 05:05:33 | Linea 1: Impianto in Marcia
05:05:31 | 05:34:55 | 05:05:45 | Linea 1: Forno Spento
05:05:33 | 05:05:33 | 05:05:47 | Linea 1: Impianto in Fermo
05:05:47 | 05:05:47 | 05:06:03 | Linea 1: Impianto in Marcia
05:06:02 | 05:34:46 | 05:06:42 | Linea 1: Forno Spento
05:06:03 | 05:06:03 | 05:06:44 | Linea 1: Impianto in Fermo
05:06:44 | 05:06:44 | 05:14:15 | Linea 1: Impianto in Marcia
05:14:15 | 05:34:55 | 05:14:25 | Linea 1: Forno Spento
05:14:15 | 05:14:15 | 05:14:26 | Linea 1: Impianto in Fermo
05:14:26 | 05:14:26 | 10:18:36 | Linea 1: Impianto in Marcia
05:24:16 | 05:24:16 | 05:30:39 | Linea 2: Calibrazione in Corso Polveri
06:30:05 | 06:30:05 | 06:31:05 | Linea 1: Super. Preallarme Semiorario Ossido Carbonio
06:30:06 | 06:30:06 | 06:48:08 | Linea 1: BLOCCO Preallarme Medie Semiorarie
06:52:20 | 06:52:20 | 07:00:05 | Linea 1: Super. Preallarme Semiorario Ossido Carbonio
06:52:22 | 06:52:22 | 07:00:23 | Linea 1: BLOCCO Preallarme Medie Semiorarie
06:55:19 | 07:11:08 | 07:05:44 | Linea 1: Manutenzione Analizzatore O2
06:55:19 | 06:55:19 | 07:05:44 | Linea 1: Manutenzione Analizzatore FID
06:55:21 | 06:55:21 | 06:55:27 | Linea 1: Analizzatore in ZERO GAS PROBE
06:55:24 | 06:55:24 | 07:05:44 | Linea 1: Manutenzione Analizzatore FTIR
06:55:27 | 06:55:27 | 07:01:55 | Linea 1: Analizzatore in ZERO GAS LOCAL
06:55:39 | 06:55:39 | 07:05:54 | Linea 2: Manutenzione Analizzatore FID
06:55:39 | 06:55:39 | 07:05:54 | Linea 2: Manutenzione Analizzatore O2
06:55:41 | 06:55:41 | 06:55:47 | Linea 2: Analizzatore in ZERO GAS PROBE
06:55:44 | 06:55:44 | 07:05:59 | Linea 2: Manutenzione Analizzatore FTIR
06:55:47 | 06:55:47 | 07:02:21 | Linea 2: Analizzatore in ZERO GAS LOCAL
07:00:00 | 07:11:07 | 07:00:00 | Linea 1: Media 10 Minuti H2O INVALIDA - INDICE DISP. [ 52.5]
07:00:00 | 07:11:06 | 07:00:00 | Linea 1: Media 10 Minuti O2 INVALIDA - INDICE DISP. [ 52.5]
07:00:00 | 07:11:08 | 07:00:00 | Linea 1: Media 10 Minuti CO INVALIDA - INDICE DISP. [ 52.5]
07:00:00 | 07:00:26 | 07:00:00 | Linea 2: Media 10 Minuti H2O INVALIDA - INDICE DISP. [ 55.8]
07:00:00 | 07:00:26 | 07:00:00 | Linea 2: Media 10 Minuti O2 INVALIDA - INDICE DISP. [ 55.8]
07:00:00 | 07:00:27 | 07:00:00 | Linea 2: Media 10 Minuti CO INVALIDA - INDICE DISP. [ 55.8]
07:07:10 | 07:07:10 | 07:11:15 | Linea 1: Super. Preallarme Semiorario Ossido Carbonio
07:07:12 | 07:07:12 | 07:14:51 | Linea 1: BLOCCO Preallarme Medie Semiorarie
07:10:00 | 07:11:07 | 07:10:00 | Linea 1: Media 10 Minuti H2O INVALIDA - INDICE DISP. [ 42.5]
07:10:00 | 07:11:07 | 07:10:00 | Linea 1: Media 10 Minuti O2 INVALIDA - INDICE DISP. [ 42.5]
07:10:00 | 07:11:08 | 07:10:00 | Linea 1: Media 10 Minuti CO INVALIDA - INDICE DISP. [ 42.5]
07:10:00 | 07:11:04 | 07:10:00 | Linea 2: Media 10 Minuti H2O INVALIDA - INDICE DISP. [ 40.0]
07:10:00 | 07:11:04 | 07:10:00 | Linea 2: Media 10 Minuti O2 INVALIDA - INDICE DISP. [ 40.8]
07:10:00 | 07:11:05 | 07:10:00 | Linea 2: Media 10 Minuti CO INVALIDA - INDICE DISP. [ 40.0]
07:23:30 | 07:23:30 | 07:24:55 | Linea 1: Super. Preallarme Semiorario Ossido Carbonio
07:23:32 | 07:23:32 | 07:26:49 | Linea 1: BLOCCO Preallarme Medie Semiorarie
08:41:05 | 08:41:05 | 08:47:30 | Linea 1: Calibrazione in Corso Polveri
09:25:31 | 09:25:31 | 09:31:55 | Linea 2: Calibrazione in Corso Polveri
09:30:05 | 09:30:05 | 09:30:40 | Linea 1: Super. Preallarme Semiorario Ossido Carbonio
09:30:06 | 09:30:06 | 09:31:10 | Linea 1: BLOCCO Preallarme Medie Semiorarie
10:18:34 | 10:21:11 | 10:19:00 | Linea 1: Forno Spento
10:18:36 | 10:18:36 | 10:19:02 | Linea 1: Impianto in Fermo
10:19:02 | 10:19:02 | 10:41:36 | Linea 1: Impianto in Marcia
10:41:35 | 10:42:39 | 10:41:49 | Linea 1: Forno Spento
10:41:36 | 10:41:36 | 10:41:50 | Linea 1: Impianto in Fermo
10:41:50 | 10:41:50 | 10:47:11 | Linea 1: Impianto in Marcia
10:47:09 | 10:47:43 | 10:47:37 | Linea 1: Forno Spento
10:47:11 | 10:47:11 | 10:47:39 | Linea 1: Impianto in Fermo
10:47:39 | 10:47:39 | 13:46:32 | Linea 1: Impianto in Marcia
12:43:46 | 12:43:46 | 12:50:10 | Linea 1: Calibrazione in Corso Polveri
13:26:48 | 13:26:48 | 13:33:10 | Linea 2: Calibrazione in Corso Polveri
13:46:31 | 13:46:51 | 13:46:45 | Linea 1: Forno Spento
13:46:32 | 13:46:32 | 13:46:46 | Linea 1: Impianto in Fermo
13:46:46 | 13:46:46 | 14:44:04 | Linea 1: Impianto in Marcia
14:33:35 | 14:33:35 | 14:35:45 | Linea 1: Super. Preallarme Semiorario Ossido Carbonio
14:33:36 | 14:33:36 | 14:40:35 | Linea 1: BLOCCO Preallarme Medie Semiorarie
14:37:20 | 14:37:20 | 14:39:30 | Linea 1: Super. Preallarme Semiorario Ossido Carbonio
14:44:03 | 14:45:42 | 14:45:23 | Linea 1: Forno Spento
14:44:04 | 14:44:04 | 14:45:24 | Linea 1: Impianto in Fermo
14:45:24 | 14:45:24 | 14:45:55 | Linea 1: Impianto in Marcia
14:45:26 | 14:45:26 | 15:01:22 | Linea 2: Impianto in Fermo
14:45:53 | 14:46:10 | 14:46:03 | Linea 1: Forno Spento
14:45:55 | 14:45:55 | 14:46:05 | Linea 1: Impianto in Fermo
14:46:05 | 14:46:05 | 15:32:17 | Linea 1: Impianto in Marcia
14:48:17 | 14:52:29 | 14:52:27 | Linea 2: Anomalia Analizzatore FTIR
14:48:17 | 14:52:28 | 14:52:22 | Linea 2: Anomalia Analizzatore FID
14:53:32 | 14:54:40 | 14:54:32 | Linea 2: Anomalia Analizzatore FTIR
14:53:32 | 14:54:41 | 14:54:32 | Linea 2: Anomalia Analizzatore FID
15:01:21 | 19:11:07 | 17:20:30 | Linea 2: Forno In Rampa
15:01:22 | 15:01:22 | 17:20:17 | Linea 2: Impianto in Marcia senza Rifiuto
15:32:15 | 15:32:36 | 15:32:31 | Linea 1: Forno Spento
15:32:17 | 15:32:17 | 15:32:33 | Linea 1: Impianto in Fermo
15:32:33 | 15:32:33 | 15:41:01 | Linea 1: Impianto in Marcia
15:39:50 | 15:39:50 | 15:45:15 | Linea 1: Super. Preallarme Semiorario Ossido Carbonio
15:39:51 | 15:39:51 | 15:45:20 | Linea 1: BLOCCO Preallarme Medie Semiorarie
15:40:48 | 15:45:19 | 15:41:41 | Linea 1: Forno In Rampa
15:41:00 | 15:45:18 | 15:41:28 | Linea 1: Forno Spento
15:41:01 | 15:41:01 | 15:41:30 | Linea 1: Impianto in Marcia senza Rifiuto
15:41:30 | 15:41:30 | 19:26:44 | Linea 1: Impianto in Marcia
16:46:32 | 16:46:32 | 16:52:56 | Linea 1: Calibrazione in Corso Polveri
17:00:05 | 17:00:05 | 17:03:55 | Linea 1: Super. Preallarme Semiorario Ossido Carbonio
17:00:06 | 17:00:06 | 17:06:54 | Linea 1: BLOCCO Preallarme Medie Semiorarie
17:20:17 | 17:20:17 |  | Linea 2: Impianto in Marcia
17:28:06 | 17:28:06 | 17:34:28 | Linea 2: Calibrazione in Corso Polveri
17:34:30 | 17:34:30 | 17:34:45 | Linea 2: Super. Preallarme Semiorario Polveri
17:34:30 | 17:34:30 | 17:37:00 | Linea 2: BLOCCO Preallarme Medie Semiorarie
18:00:00 | 18:00:00 | 18:30:00 | Linea 2: Super. Preallarme Giorno Ossidi Azoto
18:00:00 | 18:00:00 | 19:30:00 | Linea 2: Super. Preallarme Giorno Polveri
18:00:01 | 18:00:01 | 19:30:08 | Linea 2: BLOCCO Preallarme Medie Giorno
18:00:05 | 18:00:05 | 18:02:55 | Linea 2: Super. Preallarme Semiorario Ossidi Azoto
18:00:05 | 18:00:05 | 18:09:21 | Linea 2: BLOCCO Preallarme Medie Semiorarie
18:30:00 | 18:30:00 | 19:00:01 | Linea 2: Super. Preallarme Giorno Ac. Cloridrico
18:55:18 | 19:11:07 | 19:05:33 | Linea 1: Manutenzione Analizzatore O2
18:55:18 | 18:55:18 | 19:05:33 | Linea 1: Manutenzione Analizzatore FID
18:55:18 | 18:55:18 | 19:05:33 | Linea 1: Manutenzione Analizzatore FTIR
18:55:19 | 18:55:19 | 18:55:23 | Linea 1: Analizzatore in ZERO GAS PROBE
18:55:23 | 18:55:23 | 19:01:45 | Linea 1: Analizzatore in ZERO GAS LOCAL
18:55:48 | 18:55:48 | 19:05:58 | Linea 2: Manutenzione Analizzatore FID
18:55:48 | 18:55:48 | 19:05:58 | Linea 2: Manutenzione Analizzatore O2
18:55:50 | 18:55:50 | 18:55:54 | Linea 2: Analizzatore in ZERO GAS PROBE
18:55:53 | 18:55:53 | 19:06:03 | Linea 2: Manutenzione Analizzatore FTIR
18:55:54 | 18:55:54 | 19:02:30 | Linea 2: Analizzatore in ZERO GAS LOCAL
19:00:00 | 19:11:07 | 19:00:00 | Linea 1: Media 10 Minuti H2O INVALIDA - INDICE DISP. [ 52.5]
19:00:00 | 19:11:07 | 19:00:00 | Linea 1: Media 10 Minuti O2 INVALIDA - INDICE DISP. [ 52.5]
19:00:00 | 19:11:07 | 19:00:00 | Linea 1: Media 10 Minuti CO INVALIDA - INDICE DISP. [ 52.5]
19:00:00 | 19:11:07 | 19:00:00 | Linea 2: Media 10 Minuti H2O INVALIDA - INDICE DISP. [ 57.5]
19:00:00 | 19:11:07 | 19:00:00 | Linea 2: Media 10 Minuti O2 INVALIDA - INDICE DISP. [ 57.5]
19:00:00 | 19:11:07 | 19:00:00 | Linea 2: Media 10 Minuti CO INVALIDA - INDICE DISP. [ 57.5]
19:06:25 | 19:06:25 | 19:12:10 | Linea 1: Super. Preallarme Semiorario Ossido Carbonio
19:06:26 | 19:06:26 | 19:12:32 | Linea 1: BLOCCO Preallarme Medie Semiorarie
19:10:00 | 19:11:07 | 19:10:00 | Linea 1: Media 10 Minuti H2O INVALIDA - INDICE DISP. [ 45.0]
19:10:00 | 19:11:07 | 19:10:00 | Linea 1: Media 10 Minuti O2 INVALIDA - INDICE DISP. [ 45.0]
19:10:00 | 19:11:07 | 19:10:00 | Linea 1: Media 10 Minuti CO INVALIDA - INDICE DISP. [ 45.0]
19:10:00 | 19:11:07 | 19:10:00 | Linea 2: Media 10 Minuti H2O INVALIDA - INDICE DISP. [ 40.0]
19:10:00 | 19:11:07 | 19:10:00 | Linea 2: Media 10 Minuti O2 INVALIDA - INDICE DISP. [ 40.8]
19:10:00 | 19:11:07 | 19:10:00 | Linea 2: Media 10 Minuti CO INVALIDA - INDICE DISP. [ 40.0]
19:26:42 | 21:04:05 | 19:30:50 | Linea 1: Forno Spento
19:26:44 | 19:26:44 | 19:30:50 | Linea 1: Impianto in Fermo
19:30:50 | 19:30:50 | 00:22:32 | Linea 1: Impianto in Marcia
20:49:15 | 20:49:15 | 20:55:39 | Linea 1: Calibrazione in Corso Polveri
21:29:24 | 21:29:24 | 21:35:47 | Linea 2: Calibrazione in Corso Polveri
21:30:05 | 21:30:05 | 21:31:35 | Linea 1: Super. Preallarme Semiorario Ossido Carbonio
21:30:06 | 21:30:06 | 21:32:23 | Linea 1: BLOCCO Preallarme Medie Semiorarie
22:00:05 | 22:00:05 | 22:04:10 | Linea 1: Super. Preallarme Semiorario Ossido Carbonio
22:00:05 | 22:00:05 | 22:01:51 | Linea 1: Super. Preallarme Semiorario Carb. Org. Totale
22:00:05 | 22:00:05 | 22:05:26 | Linea 1: BLOCCO Preallarme Medie Semiorarie
22:37:40 | 22:37:40 | 22:45:15 | Linea 2: Super. Preallarme Semiorario Ossido Carbonio
22:37:41 | 22:37:41 | 22:50:11 | Linea 2: BLOCCO Preallarme Medie Semiorarie
22:55:50 | 22:55:50 | 22:56:45 | Linea 2: Super. Preallarme Semiorario Ossido Carbonio
22:55:52 | 22:55:52 | 23:20:48 | Linea 2: BLOCCO Preallarme Medie Semiorarie
23:08:45 | 23:08:45 | 23:11:05 | Linea 1: Super. Preallarme Semiorario Ossido Carbonio
23:08:46 | 23:08:46 | 23:20:31 | Linea 1: BLOCCO Preallarme Medie Semiorarie
Reports ver. 3.50.66 - (C) 1995-2018 C.T. Sistemi srl