## Linea 1
Ecologia Oggi S.p.A. Gioia Tauro - Data: 03/12/2021
Report Medie 30 Minuti - Linea 1
|  | Ac. Cloridrico |  |  | Ossido Carbonio |  |  | An. Carbonica |  |  | Ossidi Azoto |  |  | Ossidi Zolfo |  |  | Ammoniaca |  |  | Ac. Fluoridrico |  |  | Carb. Org. Totale |  |  | Polveri |  |  | Ossigeno |  |  | Umidità Fumi |  |  | Temp. Fumi |  |  | Press. Fumi |  |  | Portata Fumi |  |  | T° Post Comb. |  |  | O2 Post. Comb. |  |  | Impianto
Ore | Note | mg/Nm3 | ID % | Note | mg/Nm3 | ID % | Note | %V | ID % | Note | mg/Nm3 | ID % | Note | mg/Nm3 | ID % | Note | mg/Nm3 | ID % | Note | mg/Nm3 | ID % | Note | mg/Nm3 | ID % | Note | mg/Nm3 | ID % | Note | %V | ID % | Note | %V | ID % | Note | °C | ID % | Note | mBar | ID % | Note | Nm3/h | ID % | Note | °C | ID % | Note | %V | ID % | Note | Stato
00:30 |  | 6.1735 | 100 |  | 3.3665 | 100 |  | 6.705 | 100 |  | 117.2733 | 100 |  | 0 | 100 |  | 12.7942 | 100 |  | 0 | 100 |  | 0 | 100 |  | 1.8869 | 100 |  | 13.3281 | 100 |  | 10.0375 | 100 |  | 156.0984 | 100 |  | 928.1484 | 100 |  | 44093.168 | 100 |  | 859.9139 | 100 |  | 7.5557 | 100 |  | In Marcia [30]
01:00 |  | 3.3099 | 100 |  | 12.8576 | 100 |  | 5.6657 | 100 |  | 132.795 | 100 |  | 0 | 100 |  | 10.4409 | 100 |  | 0 | 100 |  | 0 | 100 |  | 2.0819 | 100 |  | 13.9569 | 100 |  | 9.3648 | 100 |  | 156.1178 | 100 |  | 928.1418 | 100 |  | 44267.6484 | 100 |  | 867.3555 | 100 |  | 8.2842 | 100 |  | In Marcia [30]
01:30 |  | 4.8659 | 100 |  | 8.0601 | 100 |  | 6.8883 | 100 |  | 105.11 | 100 |  | 0 | 100 |  | 7.6332 | 100 |  | 0 | 100 |  | 0 | 100 |  | 1.8168 | 78.6111 |  | 13.1755 | 100 |  | 10.4218 | 100 |  | 156.7985 | 100 |  | 928.1356 | 100 |  | 44643.5312 | 100 |  | 882.65 | 100 |  | 7.2184 | 100 |  | In Marcia [30]
02:00 |  | 6.3127 | 100 |  | 0 | 100 |  | 6.992 | 100 |  | 113.3002 | 100 |  | 0 | 100 |  | 6.7985 | 100 |  | 0 | 100 |  | 0 | 100 |  | 1.9564 | 100 |  | 13.1202 | 100 |  | 10.5494 | 100 |  | 157.4268 | 100 |  | 928.1483 | 100 |  | 44418.4414 | 100 |  | 885.7584 | 100 |  | 7.0226 | 100 |  | In Marcia [30]
02:30 |  | 5.7921 | 100 |  | 40.0813 | 100 |  | 6.7261 | 100 |  | 109.6384 | 100 |  | 0 | 100 |  | 8.2602 | 100 |  | 0 | 100 |  | 2.326 | 100 |  | 1.902 | 100 |  | 13.3715 | 100 |  | 10.2761 | 100 |  | 157.7683 | 100 |  | 928.1498 | 100 |  | 44428.2539 | 100 |  | 881.8389 | 100 |  | 7.4151 | 100 |  | In Marcia [30]
03:00 |  | 5.3988 | 100 |  | 4.8874 | 100 |  | 6.6632 | 100 |  | 96.5158 | 100 |  | 0 | 100 |  | 9.47 | 100 |  | 0 | 100 |  | 0 | 100 |  | 1.9187 | 100 |  | 13.4174 | 100 |  | 10.1598 | 100 |  | 157.7699 | 100 |  | 928.0985 | 100 |  | 44448.6758 | 100 |  | 870.8222 | 100 |  | 7.4785 | 100 |  | In Marcia [30]
03:30 |  | 5.8661 | 100 |  | 15.6387 | 100 |  | 6.5858 | 100 |  | 108.6162 | 100 |  | 0 | 100 |  | 9.124 | 100 |  | 0 | 100 |  | 0 | 100 |  | 1.8956 | 100 |  | 13.4906 | 100 |  | 9.9506 | 100 |  | 157.9532 | 100 |  | 928.0809 | 100 |  | 44431.0117 | 100 |  | 868.6528 | 100 |  | 7.6034 | 100 |  | In Marcia [30]
04:00 |  | 5.4894 | 100 |  | 29.0651 | 100 |  | 6.5575 | 100 |  | 136.0682 | 100 |  | 0 | 100 |  | 10.1261 | 100 |  | 0 | 100 |  | 1.7841 | 100 |  | 1.9283 | 100 |  | 13.5233 | 100 |  | 9.8374 | 100 |  | 158.3853 | 100 |  | 928.0924 | 100 |  | 44222.9961 | 100 |  | 867.6139 | 100 |  | 7.7976 | 100 |  | In Marcia [30]
04:30 |  | 5.5017 | 100 |  | 0 | 100 |  | 6.7327 | 100 |  | 154.7542 | 100 |  | 0 | 100 |  | 8.3148 | 100 |  | 0 | 100 |  | 0 | 100 |  | 1.9769 | 100 |  | 13.3421 | 100 |  | 9.999 | 100 |  | 159.3226 | 100 |  | 928.0847 | 100 |  | 44423.8203 | 100 |  | 868.5889 | 100 |  | 7.4606 | 100 |  | In Marcia [30]
05:00 |  | 5.5213 | 100 |  | 0 | 100 |  | 6.7736 | 100 |  | 143.5031 | 100 |  | 0 | 100 |  | 5.7474 | 100 |  | 0 | 100 |  | 0 | 100 |  | 1.9632 | 100 |  | 13.2988 | 100 |  | 10.0909 | 100 |  | 159.8459 | 100 |  | 928.119 | 100 |  | 44620.7109 | 100 |  | 879.8417 | 100 |  | 7.4076 | 100 |  | In Marcia [30]
05:30 |  | 6.0226 | 100 |  | 30.669 | 100 |  | 6.6231 | 100 |  | 143.7005 | 100 |  | 0 | 100 |  | 5.2949 | 100 |  | 0 | 100 |  | 0.64085 | 100 |  | 2.1178 | 78.6111 |  | 13.3984 | 100 |  | 9.7694 | 100 |  | 159.9892 | 100 |  | 928.1651 | 100 |  | 44454.5195 | 100 |  | 873.0306 | 100 |  | 7.5757 | 100 |  | In Marcia [30]
06:00 |  | 5.7275 | 100 |  | 37.1033 | 100 |  | 6.408 | 100 |  | 142.0264 | 100 |  | 0 | 100 |  | 6.1956 | 100 |  | 0 | 100 |  | 0.89628 | 100 |  | 1.9766 | 100 |  | 13.5947 | 100 |  | 9.5162 | 100 |  | 159.9251 | 100 |  | 928.184 | 100 |  | 44376.582 | 100 |  | 861.7444 | 100 |  | 7.9268 | 100 |  | In Marcia [30]
06:30 |  | 6.257 | 100 |  | 4.059 | 100 |  | 6.6827 | 100 |  | 141.0358 | 100 |  | 0 | 100 |  | 5.7823 | 100 |  | 0 | 100 |  | 0 | 100 |  | 1.93 | 100 |  | 13.3461 | 100 |  | 9.6017 | 100 |  | 159.7156 | 100 |  | 928.1936 | 100 |  | 44403.3125 | 100 |  | 870.9389 | 100 |  | 7.5376 | 100 |  | In Marcia [30]
07:00 |  | 5.8722 | 100 |  | 24.5788 | 100 |  | 6.8463 | 100 |  | 149.0906 | 100 |  | 0 | 100 |  | 4.6027 | 100 |  | 0 | 100 |  | 0 | 100 |  | 1.9409 | 100 |  | 13.1956 | 100 |  | 9.9941 | 100 |  | 159.8786 | 100 |  | 928.1191 | 100 |  | 44871.3555 | 100 |  | 887.3055 | 100 |  | 7.3501 | 100 |  | In Marcia [30]
07:30 |  | 5.5496 | 100 |  | 39.8449 | 100 |  | 6.1706 | 100 |  | 149.5875 | 100 |  | 0 | 100 |  | 5.3994 | 100 |  | 0 | 100 |  | 0.11744 | 100 |  | 2.0908 | 100 |  | 13.8579 | 100 |  | 9.1929 | 100 |  | 160.932 | 100 |  | 928.1126 | 100 |  | 45502.9609 | 100 |  | 860.1528 | 100 |  | 8.2332 | 100 |  | In Marcia [30]
08:00 |  | 5.6642 | 81.9444 |  | 14.9398 | 81.9444 |  | 6.2874 | 81.9444 |  | 140.1687 | 81.9444 |  | 0 | 81.9444 |  | 5.2554 | 81.9444 |  | 0 | 81.9444 |  | 0 | 81.9444 |  | 2.0261 | 100 |  | 13.8377 | 81.9444 |  | 10.9716 | 81.9444 |  | 159.8569 | 100 |  | 928.1179 | 100 |  | 46005.918 | 100 |  | 868.0528 | 100 |  | 7.6683 | 100 |  | In Marcia [30]
08:30 |  | 4.3478 | 83.8889 |  | 30.2024 | 83.8889 |  | 6.4347 | 83.8889 |  | 138.3488 | 83.8889 |  | 0 | 83.8889 |  | 3.8734 | 83.8889 |  | 0 | 83.8889 |  | 0.14595 | 83.8889 |  | 1.9997 | 100 |  | 13.6058 | 83.8889 |  | 11.403 | 83.8889 |  | 158.6668 | 100 |  | 928.0591 | 100 |  | 46675.7578 | 100 |  | 893.35 | 100 |  | 7.5227 | 100 |  | In Marcia [30]
09:00 |  | 4.9591 | 100 |  | 16.0944 | 100 |  | 5.9956 | 100 |  | 138.5791 | 100 |  | 0 | 100 |  | 5.1506 | 100 |  | 0 | 100 |  | 0 | 100 |  | 1.9076 | 100 |  | 14.0774 | 100 |  | 9.3781 | 100 |  | 154.8603 | 100 |  | 928.09 | 100 |  | 46034.2227 | 100 |  | 871.35 | 100 |  | 8.3521 | 100 |  | In Marcia [30]
09:30 |  | 5.2909 | 100 |  | 9.2404 | 100 |  | 6.161 | 100 |  | 157.6853 | 100 |  | 0 | 100 |  | 7.9372 | 100 |  | 0 | 100 |  | 0 | 100 |  | 2.0502 | 78.6111 |  | 13.902 | 100 |  | 9.5972 | 100 |  | 152.4462 | 100 |  | 928.1526 | 100 |  | 45906.1914 | 100 |  | 868.3806 | 100 |  | 8.1207 | 100 |  | In Marcia [30]
10:00 |  | 5.646 | 100 |  | 38.0466 | 100 |  | 6.4212 | 100 |  | 122.8872 | 100 |  | 0 | 100 |  | 10.6314 | 100 |  | 0 | 100 |  | 0.15435 | 100 |  | 1.8561 | 100 |  | 13.6373 | 100 |  | 9.9365 | 100 |  | 151.5292 | 100 |  | 928.1427 | 100 |  | 45726.7383 | 100 |  | 881.4611 | 100 |  | 7.7227 | 100 |  | In Marcia [30]
10:30 |  | 5.231 | 100 |  | 36.904 | 100 |  | 6.2103 | 100 |  | 128.4357 | 100 |  | 0 | 100 |  | 5.457 | 100 |  | 0 | 100 |  | 0 | 100 |  | 1.8533 | 100 |  | 13.8187 | 100 |  | 9.5267 | 100 |  | 151.4071 | 100 |  | 928.1814 | 100 |  | 45426.9414 | 100 |  | 879.0389 | 100 |  | 8.1502 | 100 |  | In Marcia [30]
11:00 |  | 5.988 | 100 |  | 34.9721 | 100 |  | 5.8988 | 100 |  | 119.1401 | 100 |  | 0 | 100 |  | 5.9646 | 100 |  | 0 | 100 |  | 0 | 100 |  | 1.9435 | 100 |  | 14.0884 | 100 |  | 8.8762 | 100 |  | 151.3409 | 100 |  | 928.1826 | 100 |  | 45267.6016 | 100 |  | 859.7889 | 100 |  | 8.5287 | 100 |  | In Marcia [30]
11:30 |  | 5.3274 | 100 |  | 26.1284 | 100 |  | 5.0341 | 100 |  | 148.7032 | 100 |  | 0 | 100 |  | 5.2699 | 100 |  | 0 | 100 |  | 0 | 100 |  | 1.9287 | 100 |  | 14.1761 | 100 |  | 8.5582 | 100 |  | 151.0973 | 100 |  | 928.1375 | 100 |  | 42389.2344 | 100 |  | 871.2611 | 100 |  | 8.5876 | 100 |  | In Marcia [30]
12:00 |  | 1.4846 | 100 |  | 0 | 100 |  | 3.7684 | 100 |  | 104.0907 | 100 |  | 0 | 100 |  | 1.8756 | 100 |  | 0 | 100 |  | 0 | 100 |  | 1.887 | 100 |  | 14.3347 | 100 |  | 7.572 | 100 |  | 144.7679 | 100 |  | 928.1443 | 100 |  | 38952.25 | 100 |  | 898.3555 | 100 |  | 8.9066 | 100 |  | In Marcia [30]
12:30 |  | 0 | 100 |  | 0 | 100 |  | 3.3942 | 100 |  | 102.392 | 100 |  | 0 | 100 |  | 1.1781 | 100 |  | 0 | 100 |  | 0 | 100 |  | 2.001 | 100 |  | 14.8047 | 100 |  | 7.2049 | 100 |  | 140.4008 | 100 |  | 928.1456 | 100 |  | 41358.9609 | 100 |  | 874.1166 | 100 |  | 9.3536 | 100 |  | In Marcia [30]
13:00 |  | 0 | 100 |  | 0 | 100 |  | 4.7771 | 100 |  | 118.4222 | 100 |  | 0 | 100 |  | 1.2137 | 100 |  | 0 | 100 |  | 0 | 100 |  | 1.7853 | 100 |  | 13.5632 | 100 |  | 8.7122 | 100 |  | 136.5868 | 100 |  | 928.132 | 100 |  | 40768.7227 | 100 |  | 891.0222 | 100 |  | 7.4482 | 100 |  | In Marcia [30]
13:30 |  | 0 | 100 |  | 2.8575 | 100 |  | 6.1269 | 100 |  | 142.616 | 100 |  | 0 | 100 |  | 3.0995 | 100 |  | 0 | 100 |  | 0 | 100 |  | 2.1134 | 78.8889 |  | 13.8342 | 100 |  | 9.9062 | 100 |  | 140.3677 | 100 |  | 928.0982 | 100 |  | 47405.8047 | 100 |  | 883.9805 | 100 |  | 8.0148 | 100 |  | In Marcia [30]
14:00 |  | 2.9622 | 100 |  | 0.27968 | 100 |  | 6.2024 | 100 |  | 142.1797 | 100 |  | 0 | 100 |  | 4.0833 | 100 |  | 0 | 100 |  | 0 | 100 |  | 1.931 | 100 |  | 13.8899 | 100 |  | 9.9719 | 100 |  | 146.1783 | 100 |  | 927.9856 | 100 |  | 46797.7461 | 100 |  | 874.3361 | 100 |  | 7.9867 | 100 |  | In Marcia [30]
14:30 |  | 5.3623 | 100 |  | 14.3182 | 100 |  | 6.1556 | 100 |  | 137.5592 | 100 |  | 0 | 100 |  | 4.9004 | 100 |  | 0 | 100 |  | 0 | 100 |  | 1.9207 | 100 |  | 13.9377 | 100 |  | 9.7694 | 100 |  | 149.1856 | 100 |  | 928.0013 | 100 |  | 46437.4531 | 100 |  | 877.45 | 100 |  | 8.0848 | 100 |  | In Marcia [30]
15:00 |  | 4.4069 | 100 |  | 8.3889 | 100 |  | 5.9175 | 100 |  | 117.8358 | 100 |  | 0 | 100 |  | 13.7745 | 100 |  | 0 | 100 |  | 0 | 100 |  | 1.9249 | 100 |  | 14.1413 | 100 |  | 9.2811 | 100 |  | 150.4173 | 100 |  | 928.028 | 100 |  | 46235.7656 | 100 |  | 868.9778 | 100 |  | 8.3613 | 100 |  | In Marcia [30]
15:30 |  | 5.407 | 100 |  | 15.78 | 100 |  | 5.8174 | 100 |  | 160.9369 | 100 |  | 0 | 100 |  | 9.9767 | 100 |  | 0 | 100 |  | 0 | 100 |  | 2.0499 | 100 |  | 14.1814 | 100 |  | 9.1344 | 100 |  | 151.7497 | 100 |  | 928.0243 | 100 |  | 46474.3359 | 100 |  | 856.4472 | 100 |  | 8.5642 | 100 |  | In Marcia [30]
16:00 |  | 4.2772 | 100 |  | 43.8711 | 100 |  | 5.6628 | 100 |  | 153.6833 | 100 |  | 0 | 100 |  | 10.2078 | 100 |  | 0 | 100 |  | 0.40334 | 100 |  | 1.9447 | 100 |  | 14.3135 | 100 |  | 8.8039 | 100 |  | 152.3457 | 100 |  | 928.0152 | 100 |  | 46287.1016 | 100 |  | 863.1611 | 100 |  | 8.7421 | 100 |  | In Marcia [30]
16:30 |  | 4.5393 | 100 |  | 9.5443 | 100 |  | 5.3037 | 100 |  | 149.4058 | 100 |  | 0 | 100 |  | 7.5526 | 100 |  | 0 | 100 |  | 0 | 100 |  | 1.9856 | 100 |  | 14.2673 | 100 |  | 8.6781 | 100 |  | 150.7701 | 100 |  | 928.015 | 100 |  | 45580.7578 | 100 |  | 871.2556 | 100 |  | 8.9132 | 100 |  | In Marcia [30]
17:00 |  | 5.4452 | 100 |  | 26.8123 | 100 |  | 5.7835 | 100 |  | 151.1519 | 100 |  | 0 | 100 |  | 7.1987 | 100 |  | 0 | 100 |  | 0 | 100 |  | 2.0941 | 100 |  | 13.9596 | 100 |  | 9.2971 | 100 |  | 151.5443 | 100 |  | 928.0579 | 100 |  | 46053.5898 | 100 |  | 861.05 | 100 |  | 8.4605 | 100 |  | In Marcia [30]
17:30 |  | 6.1025 | 100 |  | 25.7896 | 100 |  | 6.7175 | 100 |  | 173.0284 | 100 |  | 0 | 100 |  | 7.0767 | 100 |  | 0 | 100 |  | 0 | 100 |  | 1.9293 | 78.6111 |  | 13.3254 | 100 |  | 10.5051 | 100 |  | 155.2837 | 100 |  | 928.1114 | 100 |  | 47053.8711 | 100 |  | 883.7083 | 100 |  | 7.0914 | 100 |  | In Marcia [30]
18:00 |  | 5.7282 | 100 |  | 41.72 | 100 |  | 6.4534 | 100 |  | 152.4953 | 100 |  | 0 | 100 |  | 4.7072 | 100 |  | 0 | 100 |  | 0 | 100 |  | 1.8621 | 100 |  | 13.6317 | 100 |  | 10.4983 | 100 |  | 153.5214 | 100 |  | 928.1205 | 100 |  | 46417.6133 | 100 |  | 903.0528 | 100 |  | 7.4313 | 100 |  | In Marcia [30]
18:30 |  | 5.4169 | 100 |  | 27.0684 | 100 |  | 6.254 | 100 |  | 155.0047 | 100 |  | 0 | 100 |  | 5.3885 | 100 |  | 0 | 100 |  | 0 | 100 |  | 1.8643 | 100 |  | 13.8361 | 100 |  | 10.2446 | 100 |  | 151.4366 | 100 |  | 927.9582 | 100 |  | 46627.2031 | 100 |  | 899.2194 | 100 |  | 7.7368 | 100 |  | In Marcia [30]
19:00 |  | 5.4629 | 100 |  | 20.8374 | 100 |  | 6.1751 | 100 |  | 163.3316 | 100 |  | 0 | 100 |  | 7.2718 | 100 |  | 0 | 100 |  | 0 | 100 |  | 1.9084 | 100 |  | 13.8906 | 100 |  | 9.9535 | 100 |  | 149.8424 | 100 |  | 928.0068 | 100 |  | 46608.4492 | 100 |  | 889.5583 | 100 |  | 7.8823 | 100 |  | In Marcia [30]
19:30 |  | 6.3598 | 100 |  | 30.9457 | 100 |  | 6.3303 | 100 |  | 152.0469 | 100 |  | 0 | 100 |  | 4.2884 | 100 |  | 0 | 100 |  | 0 | 100 |  | 1.828 | 100 |  | 13.7463 | 100 |  | 9.9106 | 100 |  | 149.5674 | 100 |  | 928.0215 | 100 |  | 46971.4492 | 100 |  | 900.9 | 100 |  | 7.6221 | 100 |  | In Marcia [30]
20:00 |  | 5.4831 | 83.0556 |  | 8.2233 | 83.0556 |  | 6.1807 | 83.0556 |  | 151.6786 | 83.0556 |  | 0 | 83.0556 |  | 3.4838 | 83.0556 |  | 0 | 83.0556 |  | 0 | 83.0556 |  | 1.9131 | 100 |  | 13.843 | 83.0556 |  | 9.6015 | 83.0556 |  | 149.7142 | 100 |  | 927.9451 | 100 |  | 46671.3438 | 100 |  | 898.8972 | 100 |  | 8.048 | 100 |  | In Marcia [30]
20:30 |  | 3.531 | 82.2222 |  | 0.061284 | 82.2222 |  | 4.5707 | 82.2222 |  | 161.91 | 82.2222 |  | 0 | 82.2222 |  | 5.071 | 82.2222 |  | 0 | 82.2222 |  | 0 | 82.5 |  | 1.9682 | 100 |  | 14.4574 | 82.5 |  | 8.3903 | 82.2222 |  | 149.0745 | 100 |  | 927.8994 | 100 |  | 45598.1523 | 100 |  | 884.5778 | 100 |  | 9.1891 | 100 |  | In Marcia [30]
21:00 |  | 3.6118 | 100 |  | 6.7021 | 100 |  | 5.6676 | 100 |  | 147.1375 | 100 |  | 0 | 100 |  | 9.9143 | 100 |  | 0 | 100 |  | 0 | 100 |  | 2.1081 | 100 |  | 14.2882 | 100 |  | 11.1521 | 100 |  | 148.4577 | 100 |  | 927.7809 | 100 |  | 46211.1094 | 100 |  | 861.8834 | 100 |  | 8.3692 | 100 |  | In Marcia [30]
21:30 |  | 4.931 | 100 |  | 43.907 | 100 |  | 5.852 | 100 |  | 156.0134 | 100 |  | 0 | 100 |  | 9.4678 | 100 |  | 0 | 100 |  | 1.8185 | 100 |  | 2.5608 | 78.6111 |  | 14.2192 | 100 |  | 12.1236 | 100 |  | 150.7554 | 100 |  | 927.7921 | 100 |  | 46577.1133 | 100 |  | 864.0944 | 100 |  | 8.0996 | 100 |  | In Marcia [30]
22:00 |  | 4.0436 | 100 |  | 84.329 | 100 |  | 4.4071 | 100 |  | 204.274 | 100 |  | 0.040948 | 100 |  | 10.9983 | 100 |  | 0 | 100 |  | 5.8341 | 100 |  | 2.0529 | 100 |  | 14.7754 | 100 |  | 8.0249 | 100 |  | 148.0304 | 100 |  | 927.8162 | 100 |  | 44548.9688 | 100 |  | 863.2389 | 100 |  | 9.4179 | 100 |  | Marcia Senza Rifiuto [31]
22:30 |  | 3.761 | 100 |  | 8.0679 | 100 |  | 6.5405 | 100 |  | 151.7399 | 100 |  | 0 | 100 |  | 7.2084 | 100 |  | 0 | 100 |  | 0 | 100 |  | 1.8763 | 100 |  | 13.3707 | 100 |  | 10.1428 | 100 |  | 145.2871 | 100 |  | 927.9863 | 100 |  | 46419.4922 | 100 |  | 899.6361 | 100 |  | 7.4068 | 100 |  | In Marcia [30]
23:00 |  | 4.9742 | 100 |  | 2.4474 | 100 |  | 5.8211 | 100 |  | 147.1782 | 100 |  | 0 | 100 |  | 9.2496 | 100 |  | 0 | 100 |  | 0 | 100 |  | 2.0734 | 100 |  | 14.1776 | 100 |  | 9.439 | 100 |  | 145.0931 | 100 |  | 927.9012 | 100 |  | 46329.207 | 100 |  | 877.7111 | 100 |  | 8.4809 | 100 |  | In Marcia [30]
23:30 |  | 5.7282 | 100 |  | 12.2859 | 100 |  | 5.6468 | 100 |  | 182.6028 | 100 |  | 0 | 100 |  | 9.6908 | 100 |  | 0 | 100 |  | 0 | 100 |  | 2.0711 | 100 |  | 14.1977 | 100 |  | 9.3847 | 100 |  | 145.4687 | 100 |  | 927.7961 | 100 |  | 46342.2852 | 100 |  | 856.6445 | 100 |  | 8.4475 | 100 |  | In Marcia [30]
24:00 |  | 2.1537 | 100 |  | 19.4155 | 100 |  | 5.3164 | 100 |  | 53.1211 | 100 |  | 0 | 100 | (Q) | 49.7574 | 100 |  | 0 | 100 |  | 0 | 100 |  | 2.0737 | 100 |  | 14.5855 | 100 |  | 8.84 | 100 |  | 145.0184 | 100 |  | 927.7402 | 100 |  | 44232.1328 | 100 |  | 863.7 | 100 |  | 9.0021 | 100 |  | In Marcia [30]
Limite 30 Min |  | 60 |  |  | 100 | [5 empty] | 400 |  |  | 200 | [5 empty] | 4 |  |  | 20 |  |  | 30
MIN |  | 0 |  |  | 0 |  |  | 3.3942 |  |  | 53.1211 |  |  | 0 |  |  | 1.1781 |  |  | 0 |  |  | 0 |  |  | 1.7853 |  |  | 13.1202 |  |  | 7.2049 |  |  | 136.5868 |  |  | 927.7402 |  |  | 38952.25 |  |  | 856.4472 |  |  | 7.0226
MAX |  | 6.3598 |  |  | 43.907 |  |  | 6.992 |  |  | 182.6028 |  |  | 0 |  |  | 49.7574 |  |  | 0 |  |  | 2.326 |  |  | 2.5608 |  |  | 14.8047 |  |  | 12.1236 |  |  | 160.932 |  |  | 928.1936 |  |  | 47405.8047 |  |  | 903.0528 |  |  | 9.3536
%Medie < Soglia |  | 99.9736 | [8 empty] | 99.7798 |  |  | 100 | [5 empty] | 100 |  |  | 100 |  |  | 99.9559
Soglia 97% |  | 10 | [8 empty] | 200 |  |  | 50 | [5 empty] | 2 |  |  | 10 |  |  | 10
Media Giorno: |  | 4.7499 | 100 |  | 17.5758 | 100 |  | 6.0404 | 100 |  | 137.5431 | 100 |  | 0 | 100 |  | 7.7268 | 100 |  | 0 | 100 |  | 0.17631 | 100 |  | 1.9707 | 100 |  | 13.8161 | 100 |  | 9.6921 | 100 |  | 152.3823 | 100 |  | 928.0584 | 100 |  | 45222.3724 | 100 |  | 876.2261 | 100 |  | 8.0035 | 100 | (6) | 47
Limite Giorno |  | 10 |  |  | 50 | [5 empty] | 200 |  |  | 50 | [5 empty] | 1 |  |  | 10 |  |  | 10
Note:
| (1) | Assenza Registrazioni Medie | [7 empty] | Elaborazioni conformi Allegato VI, Parte V, D.Lgs. n. 152 del 03/04/2006 | [11 empty] | Elaborazioni DLgs 46/14: [Giorno Solare]
| (2) | Assenza Registrazioni I.D. | [7 empty] | Elaborazioni Conformi Titolo III Bis, Parte IV, D.Lgs. 152/06 del 03/04/2006 (D.Lgs. 46/14) | [12 empty] | 144 | Medie 10 Minuti Totali della Misura del CO.
| (3) | Assenza Registrazioni Note o Parametri | [7 empty] | Ossigeno di Riferimento: 11,00 %V. | [12 empty] | 131 | Medie 10 Minuti Valide della Misura del CO.
| (4) | Media Non Valida | [20 empty] | 0 | Medie 10 Minuti del CO superiori al valore di 150 mg/Nm3.
| (5) | Valore superiore al Limite o Soglia | [7 empty] | Report prodotto il 04/12/2021 01:06:11 | [12 empty] | 100,00% | Medie 10 Minuti del CO inferiori al valore di 150 mg/Nm3.
| (6) | Mezzore di Normale Funzionamento | [7 empty] | Reports ver. 3.50.66 - (C) 1995-2018 C.T. Sistemi srl

## Linea 2
Ecologia Oggi S.p.A. Gioia Tauro - Data: 03/12/2021
Report Medie 30 Minuti - Linea 2
|  | Ac. Cloridrico |  |  | Ossido Carbonio |  |  | An. Carbonica |  |  | Ossidi Azoto |  |  | Ossidi Zolfo |  |  | Ammoniaca |  |  | Ac. Fluoridrico |  |  | Carb. Org. Totale |  |  | Polveri |  |  | Ossigeno |  |  | Umidità Fumi |  |  | Temp. Fumi |  |  | Press. Fumi |  |  | Portata Fumi |  |  | T° Post Comb. |  |  | O2 Post. Comb. |  |  | Impianto
Ore | Note | mg/Nm3 | ID % | Note | mg/Nm3 | ID % | Note | %V | ID % | Note | mg/Nm3 | ID % | Note | mg/Nm3 | ID % | Note | mg/Nm3 | ID % | Note | mg/Nm3 | ID % | Note | mg/Nm3 | ID % | Note | mg/Nm3 | ID % | Note | %V | ID % | Note | %V | ID % | Note | °C | ID % | Note | mBar | ID % | Note | Nm3/h | ID % | Note | °C | ID % | Note | %V | ID % | Note | Stato
00:30 |  | 5.9059 | 100 |  | 0 | 100 |  | 3.5848 | 100 |  | 159.3486 | 100 |  | 0 | 100 |  | 7.2245 | 100 |  | 0 | 100 |  | 2.5777 | 100 |  | 4.3701 | 100 |  | 16.5802 | 100 |  | 6.6033 | 100 |  | 150.5982 | 100 |  | 995.9673 | 100 |  | 52728.8164 | 100 |  | 904.7194 | 100 |  | 8.1771 | 100 |  | In Marcia [30]
01:00 |  | 3.5731 | 100 |  | 0 | 100 |  | 3.2945 | 100 |  | 193.3169 | 100 |  | 0 | 100 |  | 10.1104 | 100 |  | 0 | 100 |  | 2.6576 | 100 |  | 3.8762 | 100 |  | 16.6918 | 100 |  | 6.2694 | 100 |  | 151.1501 | 100 |  | 995.5531 | 100 |  | 52904.6953 | 100 |  | 910.1166 | 100 |  | 8.3974 | 100 |  | In Marcia [30]
01:30 |  | 4.8144 | 100 |  | 0 | 100 |  | 3.9277 | 100 |  | 176.6141 | 100 |  | 0 | 100 |  | 6.7179 | 100 |  | 0 | 100 |  | 2.4162 | 100 |  | 3.4467 | 95.5556 |  | 16.2152 | 100 |  | 6.8429 | 100 |  | 150.7538 | 100 |  | 995.3372 | 100 |  | 52416.9727 | 100 |  | 945.6 | 100 |  | 7.2449 | 100 |  | In Marcia [30]
02:00 |  | 5.4451 | 100 |  | 0 | 100 |  | 3.8336 | 100 |  | 149.1221 | 100 |  | 0 | 100 |  | 9.6223 | 100 |  | 0 | 100 |  | 2.222 | 100 |  | 3.6016 | 83.3333 |  | 16.3196 | 100 |  | 6.7698 | 100 |  | 150.9508 | 100 |  | 995.599 | 100 |  | 52458.1758 | 100 |  | 941.0028 | 100 |  | 7.5683 | 100 |  | In Marcia [30]
02:30 |  | 4.2017 | 100 |  | 0 | 100 |  | 3.831 | 100 |  | 144.2478 | 100 |  | 0 | 100 |  | 9.7777 | 100 |  | 0 | 100 |  | 2.2281 | 100 |  | 3.5919 | 100 |  | 16.3461 | 100 |  | 6.8825 | 100 |  | 151.1913 | 100 |  | 995.5777 | 100 |  | 52334.6992 | 100 |  | 943.5833 | 100 |  | 7.4363 | 100 |  | In Marcia [30]
03:00 |  | 4.9201 | 100 |  | 0 | 100 |  | 3.8328 | 100 |  | 121.3049 | 100 |  | 0 | 100 |  | 12.7233 | 100 |  | 0 | 100 |  | 2.1475 | 100 |  | 3.5465 | 100 |  | 16.3374 | 100 |  | 6.8745 | 100 |  | 151.2367 | 100 |  | 995.4194 | 100 |  | 51475.543 | 100 |  | 933.8111 | 100 |  | 7.5591 | 100 |  | In Marcia [30]
03:30 |  | 5.4817 | 100 |  | 0 | 100 |  | 3.8128 | 100 |  | 112.304 | 100 |  | 0 | 100 |  | 15.0554 | 100 |  | 0 | 100 |  | 2.1033 | 100 |  | 3.7203 | 100 |  | 16.3301 | 100 |  | 6.7558 | 100 |  | 151.2655 | 100 |  | 995.0922 | 100 |  | 51192.4727 | 100 |  | 930.3583 | 100 |  | 7.7894 | 100 |  | In Marcia [30]
04:00 |  | 5.013 | 100 |  | 0 | 100 |  | 3.9475 | 100 |  | 143.3625 | 100 |  | 0 | 100 |  | 10.4731 | 100 |  | 0 | 100 |  | 1.9389 | 100 |  | 3.3318 | 100 |  | 16.1978 | 100 |  | 6.8891 | 100 |  | 151.7977 | 100 |  | 994.9678 | 100 |  | 51145.4297 | 100 |  | 936.2083 | 100 |  | 7.5124 | 100 |  | In Marcia [30]
04:30 |  | 5.8764 | 100 |  | 5.3298 | 100 |  | 4.0489 | 100 |  | 175.1972 | 100 |  | 0 | 100 |  | 6.4474 | 100 |  | 0 | 100 |  | 1.8977 | 100 |  | 3.4668 | 100 |  | 16.0837 | 100 |  | 6.9769 | 100 |  | 152.3786 | 100 |  | 994.9896 | 100 |  | 51483.3125 | 100 |  | 951.7333 | 100 |  | 7.1111 | 100 |  | In Marcia [30]
05:00 |  | 5.4351 | 100 |  | 0 | 100 |  | 4.0111 | 100 |  | 171.7989 | 100 |  | 0 | 100 |  | 4.9789 | 100 |  | 0 | 100 |  | 1.8904 | 100 |  | 3.5005 | 100 |  | 16.1305 | 100 |  | 6.9896 | 100 |  | 152.6068 | 100 |  | 994.8259 | 100 |  | 51656.1406 | 100 |  | 956.9417 | 100 |  | 7.0948 | 100 |  | In Marcia [30]
05:30 |  | 5.6605 | 100 |  | 45.5414 | 100 |  | 4.0421 | 100 |  | 166.1726 | 100 |  | 0 | 100 |  | 6.7533 | 100 |  | 0 | 100 |  | 6.1164 | 100 |  | 3.3063 | 99.7222 |  | 16.0597 | 100 |  | 7.2454 | 100 |  | 153.1061 | 100 |  | 994.6694 | 100 |  | 51795.2812 | 100 |  | 956.7333 | 100 |  | 7.0392 | 100 |  | In Marcia [30]
06:00 |  | 4.815 | 100 |  | 0 | 100 |  | 4.0507 | 100 |  | 182.0214 | 100 |  | 0 | 100 |  | 4.8513 | 100 |  | 0 | 100 |  | 1.8928 | 100 |  | 3.4076 | 78.8889 |  | 16.1038 | 100 |  | 7.2424 | 100 |  | 153.5003 | 100 |  | 994.3853 | 100 |  | 51881.9766 | 100 |  | 961.6528 | 100 |  | 6.9929 | 100 |  | In Marcia [30]
06:30 |  | 4.8101 | 100 |  | 0 | 100 |  | 3.9021 | 100 |  | 148.0088 | 100 |  | 0 | 100 |  | 6.7062 | 100 |  | 0 | 100 |  | 1.9626 | 100 |  | 3.3606 | 100 |  | 16.2561 | 100 |  | 6.8742 | 100 |  | 153.2262 | 100 |  | 994.2327 | 100 |  | 51517.0234 | 100 |  | 947.2333 | 100 |  | 7.2945 | 100 |  | In Marcia [30]
07:00 |  | 5.5034 | 100 |  | 0 | 100 |  | 3.9351 | 100 |  | 152.3737 | 100 |  | 0 | 100 |  | 7.109 | 100 |  | 0 | 100 |  | 1.9209 | 100 |  | 3.3289 | 100 |  | 16.2365 | 100 |  | 6.8869 | 100 |  | 153.1496 | 100 |  | 994.3096 | 100 |  | 51427.1875 | 100 |  | 945.2278 | 100 |  | 7.3907 | 100 |  | In Marcia [30]
07:30 |  | 3.7654 | 100 |  | 0 | 100 |  | 3.8291 | 100 |  | 119.2079 | 100 |  | 0 | 100 |  | 12.4393 | 100 |  | 0 | 100 |  | 1.9336 | 100 |  | 3.4329 | 100 |  | 16.359 | 100 |  | 6.6554 | 100 |  | 153.1977 | 100 |  | 994.1902 | 100 |  | 51064.8438 | 100 |  | 928.8278 | 100 |  | 7.7227 | 100 |  | In Marcia [30]
08:00 |  | 5.7748 | 86.1111 |  | 0 | 86.1111 |  | 3.8653 | 86.1111 |  | 131.7755 | 86.1111 |  | 0 | 86.1111 |  | 11.6199 | 86.1111 |  | 0 | 86.1111 |  | 2.0881 | 86.1111 |  | 3.3249 | 100 |  | 16.3153 | 86.1111 |  | 6.7457 | 86.1111 |  | 153.4462 | 100 |  | 994.1602 | 100 |  | 51015.5703 | 100 |  | 933.225 | 100 |  | 7.52 | 100 |  | In Marcia [30]
08:30 |  | 2.6292 | 80 |  | 0 | 80 |  | 3.958 | 80 |  | 134.8674 | 80 |  | 0 | 80 |  | 10.9928 | 80 |  | 0 | 80 |  | 1.7593 | 80 |  | 3.3148 | 100 |  | 16.1315 | 80 |  | 7.0335 | 80 |  | 153.2981 | 100 |  | 994.1461 | 100 |  | 51338.3359 | 100 |  | 935.675 | 100 |  | 7.3886 | 100 |  | In Marcia [30]
09:00 |  | 4.705 | 100 |  | 26.6806 | 100 |  | 3.9402 | 100 |  | 126.0179 | 100 |  | 0 | 100 |  | 13.1163 | 100 |  | 0 | 100 |  | 2.1529 | 100 |  | 3.2343 | 100 |  | 16.145 | 100 |  | 7.162 | 100 |  | 153.7642 | 100 |  | 994.4337 | 100 |  | 51225.3555 | 100 |  | 941.6889 | 100 |  | 7.3558 | 100 |  | In Marcia [30]
09:30 |  | 4.4304 | 100 |  | 4.3746 | 100 |  | 3.5344 | 100 |  | 118.6539 | 100 |  | 0 | 100 |  | 19.8644 | 100 |  | 0 | 100 |  | 2.5775 | 100 |  | 3.9924 | 100 |  | 16.6318 | 100 |  | 9.7563 | 100 |  | 155.8046 | 100 |  | 994.7593 | 100 |  | 52488.4492 | 100 |  | 932.1889 | 100 |  | 7.1584 | 100 |  | In Marcia [30]
10:00 |  | 5.0952 | 100 |  | 0.24894 | 100 |  | 3.7431 | 100 |  | 166.7581 | 100 |  | 0 | 100 |  | 11.2255 | 100 |  | 0 | 100 |  | 1.9378 | 100 |  | 3.3624 | 78.8889 |  | 16.4292 | 100 |  | 6.6355 | 100 |  | 153.6303 | 100 |  | 995.0201 | 100 |  | 50475.8555 | 100 |  | 913.3472 | 100 |  | 8.0519 | 100 |  | In Marcia [30]
10:30 |  | 5.4241 | 100 |  | 14.7607 | 100 |  | 3.9119 | 100 |  | 176.6109 | 100 |  | 0 | 100 |  | 5.142 | 100 |  | 0 | 100 |  | 2.1458 | 100 |  | 3.2683 | 100 |  | 16.2464 | 100 |  | 6.9157 | 100 |  | 151.1784 | 100 |  | 995.1013 | 100 |  | 50741.6289 | 100 |  | 920.9611 | 100 |  | 7.6509 | 100 |  | In Marcia [30]
11:00 |  | 4.8811 | 100 |  | 6.74 | 100 |  | 3.9744 | 100 |  | 172.1021 | 100 |  | 0 | 100 |  | 4.7864 | 100 |  | 0 | 100 |  | 1.6946 | 100 |  | 3.2855 | 100 |  | 16.1683 | 100 |  | 7.0132 | 100 |  | 150.6425 | 100 |  | 995.0276 | 100 |  | 50801.1953 | 100 |  | 925.0278 | 100 |  | 7.6912 | 100 |  | In Marcia [30]
11:30 |  | 4.0973 | 100 |  | 1.9338 | 100 |  | 3.7532 | 100 |  | 135.3346 | 100 |  | 0 | 100 |  | 7.8247 | 100 |  | 0 | 100 |  | 1.8599 | 100 |  | 3.5618 | 100 |  | 16.4666 | 100 |  | 6.8116 | 100 |  | 149.9803 | 100 |  | 995.0377 | 100 |  | 50401.5469 | 100 |  | 904.6472 | 100 |  | 8.2576 | 100 |  | In Marcia [30]
12:00 |  | 4.4592 | 100 |  | 1.381 | 100 |  | 3.8058 | 100 |  | 130.7188 | 100 |  | 0 | 100 |  | 10.2025 | 100 |  | 0 | 100 |  | 1.762 | 100 |  | 3.432 | 100 |  | 16.3839 | 100 |  | 6.9182 | 100 |  | 149.9521 | 100 |  | 994.8695 | 100 |  | 50679.5938 | 100 |  | 898.2806 | 100 |  | 7.8897 | 100 |  | In Marcia [30]
12:30 |  | 4.3729 | 100 |  | 25.0066 | 100 |  | 3.8792 | 100 |  | 150.8846 | 100 |  | 0 | 100 |  | 6.7992 | 100 |  | 0 | 100 |  | 2.4947 | 100 |  | 3.3479 | 100 |  | 16.2888 | 100 |  | 7.0624 | 100 |  | 149.8219 | 100 |  | 994.3785 | 100 |  | 50479.0508 | 100 |  | 918.2944 | 100 |  | 7.7252 | 100 |  | In Marcia [30]
13:00 |  | 5.6636 | 100 |  | 9.6365 | 100 |  | 3.965 | 100 |  | 161.758 | 100 |  | 0 | 100 |  | 6.392 | 100 |  | 0 | 100 |  | 1.6812 | 100 |  | 3.2696 | 100 |  | 16.196 | 100 |  | 7.1885 | 100 |  | 149.3777 | 100 |  | 994.0809 | 100 |  | 50639.8594 | 100 |  | 926.7278 | 100 |  | 7.403 | 100 |  | In Marcia [30]
13:30 |  | 5.5189 | 100 |  | 7.9602 | 100 |  | 3.8811 | 100 |  | 159.0487 | 100 |  | 0 | 100 |  | 6.1732 | 100 |  | 0 | 100 |  | 1.7746 | 100 |  | 3.3941 | 100 |  | 16.2644 | 100 |  | 7.157 | 100 |  | 149.3333 | 100 |  | 993.7465 | 100 |  | 50540.332 | 100 |  | 925.6667 | 100 |  | 7.4889 | 100 |  | In Marcia [30]
14:00 |  | 5.0927 | 100 |  | 44.3714 | 100 |  | 3.7673 | 100 |  | 151.4904 | 100 |  | 0 | 100 |  | 7.8097 | 100 |  | 0 | 100 |  | 3.9751 | 100 |  | 3.4351 | 78.6111 |  | 16.3507 | 100 |  | 7.0005 | 100 |  | 149.6125 | 100 |  | 993.321 | 100 |  | 50321.6289 | 100 |  | 918.45 | 100 |  | 7.627 | 100 |  | In Marcia [30]
14:30 |  | 5.4833 | 100 |  | 39.0792 | 100 |  | 3.9058 | 100 |  | 166.4689 | 100 |  | 0 | 100 |  | 6.5382 | 100 |  | 0 | 100 |  | 2.6512 | 100 |  | 3.3638 | 100 |  | 16.1876 | 100 |  | 7.0634 | 100 |  | 150.1642 | 100 |  | 993.2357 | 100 |  | 50533.6133 | 100 |  | 932.8722 | 100 |  | 7.3554 | 100 |  | In Marcia [30]
15:00 |  | 5.0241 | 100 |  | 11.5783 | 100 |  | 3.9491 | 100 |  | 175.8958 | 100 |  | 0 | 100 |  | 5.6952 | 100 |  | 0 | 100 |  | 1.6052 | 100 |  | 3.2507 | 100 |  | 16.1759 | 100 |  | 7.0046 | 100 |  | 150.1625 | 100 |  | 993.4105 | 100 |  | 50228.0508 | 100 |  | 934.7111 | 100 |  | 7.5629 | 100 |  | In Marcia [30]
15:30 |  | 4.9272 | 100 |  | 3.829 | 100 |  | 3.7314 | 100 |  | 170.4773 | 100 |  | 0 | 100 |  | 6.3471 | 100 |  | 0 | 100 |  | 1.6996 | 100 |  | 3.3412 | 100 |  | 16.3972 | 100 |  | 6.7752 | 100 |  | 149.7785 | 100 |  | 993.4196 | 100 |  | 49560.7812 | 100 |  | 922.1861 | 100 |  | 8.0139 | 100 |  | In Marcia [30]
16:00 |  | 5.8623 | 100 |  | 5.0105 | 100 |  | 3.7584 | 100 |  | 164.7954 | 100 |  | 0 | 100 |  | 7.4056 | 100 |  | 0 | 100 |  | 1.6802 | 100 |  | 3.2828 | 100 |  | 16.3978 | 100 |  | 6.8641 | 100 |  | 149.4942 | 100 |  | 993.6447 | 100 |  | 49275.1055 | 100 |  | 912.4583 | 100 |  | 8.067 | 100 |  | In Marcia [30]
16:30 |  | 4.8957 | 100 |  | 3.0374 | 100 |  | 3.8504 | 100 |  | 174.3219 | 100 |  | 0 | 100 |  | 5.6256 | 100 |  | 0 | 100 |  | 1.5359 | 100 |  | 3.1927 | 100 |  | 16.3015 | 100 |  | 6.9076 | 100 |  | 149.256 | 100 |  | 993.8994 | 100 |  | 49317.2227 | 100 |  | 925.3028 | 100 |  | 7.868 | 100 |  | In Marcia [30]
17:00 |  | 4.6059 | 100 |  | 6.9441 | 100 |  | 3.7371 | 100 |  | 160.8941 | 100 |  | 0 | 100 |  | 6.19 | 100 |  | 0 | 100 |  | 1.7917 | 100 |  | 3.218 | 100 |  | 16.3925 | 100 |  | 6.931 | 100 |  | 149.0265 | 100 |  | 993.9609 | 100 |  | 49259.2148 | 100 |  | 918.4389 | 100 |  | 8.0566 | 100 |  | In Marcia [30]
17:30 |  | 5.6822 | 100 |  | 12.8102 | 100 |  | 3.76 | 100 |  | 159.5864 | 100 |  | 0 | 100 |  | 7.5774 | 100 |  | 0 | 100 |  | 1.6887 | 100 |  | 3.2753 | 100 |  | 16.3734 | 100 |  | 7.0606 | 100 |  | 148.327 | 100 |  | 994.7032 | 100 |  | 49402.5586 | 100 |  | 916.1583 | 100 |  | 7.8915 | 100 |  | In Marcia [30]
18:00 |  | 5.4257 | 100 |  | 0.96001 | 100 |  | 3.8068 | 100 |  | 157.9857 | 100 |  | 0 | 100 |  | 7.7051 | 100 |  | 0 | 100 |  | 1.4683 | 100 |  | 3.7559 | 78.8889 |  | 16.352 | 100 |  | 7.0657 | 100 |  | 147.2613 | 100 |  | 995.0239 | 100 |  | 49619.4961 | 100 |  | 917.3472 | 100 |  | 7.7335 | 100 |  | In Marcia [30]
18:30 |  | 4.7534 | 100 |  | 40.7419 | 100 |  | 3.8271 | 100 |  | 175.0594 | 100 |  | 0 | 100 |  | 5.6528 | 100 |  | 0 | 100 |  | 3.4904 | 100 |  | 3.346 | 100 |  | 16.3088 | 100 |  | 7.0951 | 100 |  | 147.1129 | 100 |  | 995.1357 | 100 |  | 50053.2695 | 100 |  | 925.3583 | 100 |  | 7.7106 | 100 |  | In Marcia [30]
19:00 |  | 4.521 | 100 |  | 0.50119 | 100 |  | 3.8189 | 100 |  | 182.5805 | 100 |  | 0 | 100 |  | 5.1622 | 100 |  | 0 | 100 |  | 1.4863 | 100 |  | 3.2233 | 100 |  | 16.3921 | 100 |  | 7.0844 | 100 |  | 147.0326 | 100 |  | 995.2614 | 100 |  | 50139.7031 | 100 |  | 926.8389 | 100 |  | 7.7215 | 100 |  | In Marcia [30]
19:30 |  | 4.858 | 100 |  | 0 | 100 |  | 3.8105 | 100 |  | 177.5799 | 100 |  | 0 | 100 |  | 5.2629 | 100 |  | 0 | 100 |  | 1.4943 | 100 |  | 3.1862 | 100 |  | 16.4045 | 100 |  | 7.069 | 100 |  | 147.2119 | 100 |  | 995.3766 | 100 |  | 50064.2617 | 100 |  | 922.2167 | 100 |  | 7.7389 | 100 |  | In Marcia [30]
20:00 |  | 5.316 | 86.3889 |  | 7.1139 | 86.3889 |  | 3.7911 | 86.3889 |  | 171.9076 | 86.3889 |  | 0 | 86.3889 |  | 5.3669 | 86.3889 |  | 0 | 86.3889 |  | 1.447 | 86.3889 |  | 3.1586 | 100 |  | 16.4109 | 86.3889 |  | 6.9365 | 86.3889 |  | 147.7223 | 100 |  | 995.4382 | 100 |  | 49979.8359 | 100 |  | 920.8778 | 100 |  | 7.8662 | 100 |  | In Marcia [30]
20:30 |  | 5.882 | 79.7222 |  | 2.1241 | 79.7222 |  | 3.936 | 79.7222 |  | 182.6939 | 79.7222 |  | 0 | 79.7222 |  | 3.8395 | 79.7222 |  | 0 | 79.7222 |  | 1.4059 | 79.7222 |  | 3.0311 | 100 |  | 16.0987 | 79.7222 |  | 7.1418 | 79.7222 |  | 148.0498 | 100 |  | 995.464 | 100 |  | 49872.5312 | 100 |  | 928.525 | 100 |  | 7.6846 | 100 |  | In Marcia [30]
21:00 |  | 5.9088 | 100 |  | 1.661 | 100 |  | 4.041 | 100 |  | 204.6565 | 100 |  | 0 | 100 |  | 2.8143 | 100 |  | 0 | 100 |  | 1.1097 | 100 |  | 2.9437 | 100 |  | 15.9649 | 100 |  | 7.415 | 100 |  | 148.8942 | 100 |  | 995.4614 | 100 |  | 50101.5938 | 100 |  | 944.7278 | 100 |  | 7.0971 | 100 |  | In Marcia [30]
21:30 |  | 5.1287 | 100 |  | 10.0751 | 100 |  | 3.8021 | 100 |  | 207.891 | 100 |  | 0 | 100 |  | 2.6656 | 100 |  | 0 | 100 |  | 1.6677 | 100 |  | 3.4355 | 100 |  | 16.295 | 100 |  | 9.6645 | 100 |  | 150.7704 | 100 |  | 995.6451 | 100 |  | 51649.3359 | 100 |  | 949.5222 | 100 |  | 6.8631 | 100 |  | In Marcia [30]
22:00 |  | 5.7636 | 100 |  | 16.9561 | 100 |  | 3.9247 | 100 |  | 181.7017 | 100 |  | 0 | 100 |  | 3.2256 | 100 |  | 0 | 100 |  | 1.6045 | 100 |  | 3.1966 | 78.6111 |  | 16.1343 | 100 |  | 7.9562 | 100 |  | 150.4723 | 100 |  | 995.9955 | 100 |  | 50276.7188 | 100 |  | 945.5306 | 100 |  | 7.1661 | 100 |  | In Marcia [30]
22:30 |  | 6.0923 | 100 |  | 18.8352 | 100 |  | 4.0905 | 100 |  | 190.9436 | 100 |  | 0 | 100 |  | 3.3448 | 100 |  | 0 | 100 |  | 1.3152 | 100 |  | 2.887 | 100 |  | 15.9399 | 100 |  | 7.4296 | 100 |  | 146.8326 | 100 |  | 996.274 | 100 |  | 49987.6836 | 100 |  | 949.6639 | 100 |  | 7.1146 | 100 |  | In Marcia [30]
23:00 |  | 6.0152 | 100 |  | 23.6811 | 100 |  | 4.1139 | 100 |  | 188.2534 | 100 |  | 0 | 100 |  | 3.269 | 100 |  | 0 | 100 |  | 1.3984 | 100 |  | 2.8102 | 100 |  | 15.9099 | 100 |  | 7.466 | 100 |  | 145.4553 | 100 |  | 996.6778 | 100 |  | 49881.9023 | 100 |  | 951.8722 | 100 |  | 7.0877 | 100 |  | In Marcia [30]
23:30 |  | 5.1253 | 100 |  | 9.1182 | 100 |  | 4.0944 | 100 |  | 187.8196 | 100 |  | 0 | 100 |  | 3.4348 | 100 |  | 0 | 100 |  | 1.3977 | 100 |  | 2.7919 | 100 |  | 15.9263 | 100 |  | 7.3868 | 100 |  | 145.3207 | 100 |  | 996.9106 | 100 |  | 49869.6328 | 100 |  | 948.6111 | 100 |  | 7.2258 | 100 |  | In Marcia [30]
24:00 |  | 6.3196 | 100 |  | 36.2934 | 100 |  | 4.052 | 100 |  | 187.1767 | 100 |  | 0 | 100 |  | 3.7591 | 100 |  | 0 | 100 |  | 2.0193 | 100 |  | 2.763 | 100 |  | 15.9339 | 100 |  | 7.2648 | 100 |  | 145.0129 | 100 |  | 997.1473 | 100 |  | 49611.7734 | 100 |  | 946.6667 | 100 |  | 7.2923 | 100 |  | In Marcia [30]
Limite 30 Min |  | 60 |  |  | 100 | [5 empty] | 400 |  |  | 200 | [5 empty] | 4 |  |  | 20 |  |  | 30
MIN |  | 2.6292 |  |  | 0 |  |  | 3.2945 |  |  | 112.304 |  |  | 0 |  |  | 2.6656 |  |  | 0 |  |  | 1.1097 |  |  | 2.763 |  |  | 15.9099 |  |  | 6.2694 |  |  | 145.0129 |  |  | 993.2357 |  |  | 49259.2148 |  |  | 898.2806 |  |  | 6.8631
MAX |  | 6.3196 |  |  | 45.5414 |  |  | 4.1139 |  |  | 207.891 |  |  | 0 |  |  | 19.8644 |  |  | 0 |  |  | 6.1164 |  |  | 4.3701 |  |  | 16.6918 |  |  | 9.7563 |  |  | 155.8046 |  |  | 997.1473 |  |  | 52904.6953 |  |  | 961.6528 |  |  | 8.3974
%Medie < Soglia |  | 99.8818 | [8 empty] | 97.9905 |  |  | 100 | [5 empty] | 99.9764 |  |  | 99.9527 |  |  | 99.6454
Soglia 97% |  | 10 | [8 empty] | 200 |  |  | 50 | [5 empty] | 2 |  |  | 10 |  |  | 10
Media Giorno: |  | 5.1032 | 100 |  | 9.2566 | 100 |  | 3.868 | 100 |  | 162.4815 | 100 |  | 0 | 100 |  | 7.3713 | 100 |  | 0 | 100 |  | 2.0368 | 100 |  | 3.3534 | 100 |  | 16.2617 | 100 |  | 7.1196 | 100 |  | 150.2773 | 100 |  | 994.9018 | 100 |  | 50777.4012 | 100 |  | 931.8295 | 100 |  | 7.5553 | 100 | (6) | 48
Limite Giorno |  | 10 |  |  | 50 | [5 empty] | 200 |  |  | 50 | [5 empty] | 1 |  |  | 10 |  |  | 10
Note:
| (1) | Assenza Registrazioni Medie | [7 empty] | Elaborazioni conformi Allegato VI, Parte V, D.Lgs. n. 152 del 03/04/2006 | [11 empty] | Elaborazioni DLgs 46/14: [Giorno Solare]
| (2) | Assenza Registrazioni I.D. | [7 empty] | Elaborazioni Conformi Titolo III Bis, Parte IV, D.Lgs. 152/06 del 03/04/2006 (D.Lgs. 46/14) | [12 empty] | 144 | Medie 10 Minuti Totali della Misura del CO.
| (3) | Assenza Registrazioni Note o Parametri | [7 empty] | Ossigeno di Riferimento: 11,00 %V. | [12 empty] | 140 | Medie 10 Minuti Valide della Misura del CO.
| (4) | Media Non Valida | [20 empty] | 0 | Medie 10 Minuti del CO superiori al valore di 150 mg/Nm3.
| (5) | Valore superiore al Limite o Soglia | [7 empty] | Report prodotto il 04/12/2021 01:06:18 | [12 empty] | 100,00% | Medie 10 Minuti del CO inferiori al valore di 150 mg/Nm3.
| (6) | Mezzore di Normale Funzionamento | [7 empty] | Reports ver. 3.50.66 - (C) 1995-2018 C.T. Sistemi srl

## Allarmi
Ecologia Oggi S.p.A. Gioia Tauro
Report Giornaliero Allarmi |  |  | Data: 03/12/2021
Inizio | Riconosc. | Fine | Allarme
00:00:05 | 00:00:05 | 00:04:05 | Linea 1: Super. Preallarme Semiorario Ossidi Azoto
00:00:06 | 00:00:06 | 00:04:43 | Linea 1: BLOCCO Preallarme Medie Semiorarie
01:00:00 | 01:00:00 | 02:00:00 | Linea 2: Super. Preallarme Giorno Ossidi Azoto
01:00:10 | 01:00:10 | 01:06:34 | Linea 1: Calibrazione in Corso Polveri
01:28:41 | 01:28:41 | 01:35:04 | Linea 2: Calibrazione in Corso Polveri
03:13:10 | 05:03:37 | 03:16:07 | Linea 1: Forno Spento
03:13:11 | 03:13:11 | 03:16:08 | Linea 1: Impianto in Fermo
03:16:08 | 03:16:08 | 05:55:28 | Linea 1: Impianto in Marcia
03:30:05 | 03:30:05 | 03:31:10 | Linea 1: Super. Preallarme Semiorario Ossidi Azoto
03:30:06 | 03:30:06 | 03:32:05 | Linea 1: BLOCCO Preallarme Medie Semiorarie
05:00:05 | 05:00:05 | 05:01:50 | Linea 2: Super. Preallarme Semiorario Ossidi Azoto
05:00:10 | 05:00:10 | 05:03:34 | Linea 2: BLOCCO Preallarme Medie Semiorarie
05:02:44 | 05:02:44 | 05:09:07 | Linea 1: Calibrazione in Corso Polveri
05:29:58 | 05:29:58 | 05:36:23 | Linea 2: Calibrazione in Corso Polveri
05:55:19 | 06:58:37 | 05:56:25 | Linea 1: Forno Spento
05:55:28 | 05:55:28 | 05:56:27 | Linea 1: Impianto in Fermo
05:56:27 | 05:56:27 | 07:16:57 | Linea 1: Impianto in Marcia
07:03:05 | 07:03:05 | 07:12:50 | Linea 1: Super. Preallarme Semiorario Ossido Carbonio
07:03:08 | 07:03:08 | 07:26:56 | Linea 1: BLOCCO Preallarme Medie Semiorarie
07:16:56 | 07:27:01 | 07:17:48 | Linea 1: Forno Spento
07:16:57 | 07:16:57 | 07:17:48 | Linea 1: Impianto in Fermo
07:17:48 | 07:17:48 | 07:18:17 | Linea 1: Impianto in Marcia
07:18:16 | 07:27:00 | 07:20:55 | Linea 1: Forno Spento
07:18:17 | 07:18:17 | 07:20:56 | Linea 1: Impianto in Fermo
07:20:56 | 07:20:56 | 07:21:39 | Linea 1: Impianto in Marcia
07:21:37 | 07:27:00 | 07:22:04 | Linea 1: Forno Spento
07:21:39 | 07:21:39 | 07:22:05 | Linea 1: Impianto in Fermo
07:22:05 | 07:22:05 | 07:24:59 | Linea 1: Impianto in Marcia
07:24:57 | 08:12:17 | 07:27:36 | Linea 1: Forno Spento
07:24:59 | 07:24:59 | 07:27:36 | Linea 1: Impianto in Fermo
07:27:36 | 07:27:36 | 07:28:43 | Linea 1: Impianto in Marcia
07:28:42 | 08:12:17 | 07:28:56 | Linea 1: Forno Spento
07:28:43 | 07:28:43 | 07:28:57 | Linea 1: Impianto in Fermo
07:28:57 | 07:28:57 | 11:02:48 | Linea 1: Impianto in Marcia
07:54:34 | 07:54:34 | 08:04:49 | Linea 1: Manutenzione Analizzatore FID
07:54:34 | 07:54:34 | 08:04:49 | Linea 1: Manutenzione Analizzatore FTIR
07:54:34 | 08:12:17 | 08:04:49 | Linea 1: Manutenzione Analizzatore O2
07:54:36 | 07:54:36 | 07:54:41 | Linea 1: Analizzatore in ZERO GAS PROBE
07:54:41 | 07:54:41 | 08:01:05 | Linea 1: Analizzatore in ZERO GAS LOCAL
07:55:49 | 07:55:49 | 08:06:04 | Linea 2: Manutenzione Analizzatore O2
07:55:49 | 07:55:49 | 08:06:04 | Linea 2: Manutenzione Analizzatore FID
07:55:49 | 07:55:49 | 08:06:04 | Linea 2: Manutenzione Analizzatore FTIR
07:55:52 | 07:55:52 | 07:55:56 | Linea 2: Analizzatore in ZERO GAS PROBE
07:55:56 | 07:55:56 | 08:02:32 | Linea 2: Analizzatore in ZERO GAS LOCAL
08:00:00 | 08:12:17 | 08:00:00 | Linea 1: Media 10 Minuti H2O INVALIDA - INDICE DISP. [ 45.8]
08:00:00 | 08:12:17 | 08:00:00 | Linea 1: Media 10 Minuti O2 INVALIDA - INDICE DISP. [ 45.8]
08:00:00 | 08:12:17 | 08:00:00 | Linea 1: Media 10 Minuti CO INVALIDA - INDICE DISP. [ 45.8]
08:00:00 | 08:12:17 | 08:00:00 | Linea 2: Media 10 Minuti H2O INVALIDA - INDICE DISP. [ 58.3]
08:00:00 | 08:12:17 | 08:00:00 | Linea 2: Media 10 Minuti O2 INVALIDA - INDICE DISP. [ 58.3]
08:00:00 | 08:12:17 | 08:00:00 | Linea 2: Media 10 Minuti CO INVALIDA - INDICE DISP. [ 58.3]
08:10:00 | 08:12:17 | 08:10:00 | Linea 1: Media 10 Minuti H2O INVALIDA - INDICE DISP. [ 51.7]
08:10:00 | 08:12:17 | 08:10:00 | Linea 1: Media 10 Minuti O2 INVALIDA - INDICE DISP. [ 51.7]
08:10:00 | 08:12:17 | 08:10:00 | Linea 1: Media 10 Minuti CO INVALIDA - INDICE DISP. [ 51.7]
08:10:00 | 08:12:17 | 08:10:00 | Linea 2: Media 10 Minuti H2O INVALIDA - INDICE DISP. [ 40.0]
08:10:00 | 08:12:17 | 08:10:00 | Linea 2: Media 10 Minuti O2 INVALIDA - INDICE DISP. [ 40.0]
08:10:00 | 08:12:17 | 08:10:00 | Linea 2: Media 10 Minuti CO INVALIDA - INDICE DISP. [ 40.0]
08:30:05 | 08:30:05 | 08:32:40 | Linea 1: Super. Preallarme Semiorario Ossido Carbonio
08:30:05 | 08:30:05 | 08:30:25 | Linea 1: Super. Preallarme Semiorario Carb. Org. Totale
08:30:06 | 08:30:06 | 08:33:05 | Linea 1: BLOCCO Preallarme Medie Semiorarie
09:00:05 | 09:00:05 | 09:04:40 | Linea 1: Super. Preallarme Semiorario Ossidi Azoto
09:00:06 | 09:00:06 | 09:17:02 | Linea 1: BLOCCO Preallarme Medie Semiorarie
09:05:16 | 09:05:16 | 09:11:40 | Linea 1: Calibrazione in Corso Polveri
09:26:35 | 09:26:35 | 09:29:15 | Linea 2: Super. Preallarme Semiorario Ammoniaca
09:26:36 | 09:26:36 | 09:44:29 | Linea 2: BLOCCO Preallarme Medie Semiorarie
09:30:05 | 09:30:05 | 09:34:35 | Linea 1: Super. Preallarme Semiorario Ossidi Azoto
09:30:06 | 09:30:06 | 09:34:55 | Linea 1: BLOCCO Preallarme Medie Semiorarie
09:31:23 | 09:31:23 | 09:37:42 | Linea 2: Calibrazione in Corso Polveri
09:35:00 | 09:35:00 | 09:39:15 | Linea 2: Super. Preallarme Semiorario Ammoniaca
11:02:43 | 12:25:44 | 11:04:06 | Linea 1: Forno Spento
11:02:48 | 11:02:48 | 11:04:06 | Linea 1: Impianto in Fermo
11:04:06 | 11:04:06 | 11:04:21 | Linea 1: Impianto in Marcia
11:04:20 | 12:25:44 | 11:09:24 | Linea 1: Forno Spento
11:04:21 | 11:04:21 | 11:09:25 | Linea 1: Impianto in Fermo
11:09:25 | 11:09:25 | 11:12:50 | Linea 1: Impianto in Marcia
11:12:35 | 12:25:43 | 11:15:00 | Linea 1: Forno In Rampa
11:12:49 | 12:25:43 | 11:15:00 | Linea 1: Forno Spento
11:15:04 | 11:15:04 | 15:10:29 | Linea 1: Impianto in Marcia
13:07:50 | 13:07:50 | 13:14:15 | Linea 1: Calibrazione in Corso Polveri
13:32:40 | 13:32:40 | 13:39:00 | Linea 2: Calibrazione in Corso Polveri
14:34:40 | 14:34:40 | 14:35:55 | Linea 1: Super. Preallarme Semiorario Ossidi Azoto
14:34:40 | 14:34:40 | 14:36:53 | Linea 1: BLOCCO Preallarme Medie Semiorarie
15:00:05 | 15:00:05 | 15:01:05 | Linea 2: Super. Preallarme Semiorario Ossidi Azoto
15:00:05 | 15:00:05 | 15:07:38 | Linea 2: BLOCCO Preallarme Medie Semiorarie
15:02:30 | 15:02:30 | 15:06:45 | Linea 1: Super. Preallarme Semiorario Ossidi Azoto
15:02:31 | 15:02:31 | 15:06:54 | Linea 1: BLOCCO Preallarme Medie Semiorarie
15:10:28 | 16:17:02 | 15:13:33 | Linea 1: Forno Spento
15:10:29 | 15:10:29 | 15:13:35 | Linea 1: Impianto in Fermo
15:13:35 | 15:13:35 | 16:30:35 | Linea 1: Impianto in Marcia
15:30:05 | 15:30:05 | 15:30:15 | Linea 1: Super. Preallarme Semiorario Ammoniaca
15:30:05 | 15:30:05 | 15:31:33 | Linea 1: BLOCCO Preallarme Medie Semiorarie
15:33:00 | 15:33:00 | 15:36:20 | Linea 1: Super. Preallarme Semiorario Ossidi Azoto
15:33:06 | 15:33:06 | 15:38:20 | Linea 1: BLOCCO Preallarme Medie Semiorarie
16:03:35 | 16:03:35 | 16:06:30 | Linea 1: Super. Preallarme Semiorario Ossidi Azoto
16:03:36 | 16:03:36 | 16:09:13 | Linea 1: BLOCCO Preallarme Medie Semiorarie
16:30:20 | 16:40:10 | 16:32:21 | Linea 1: Forno In Rampa
16:30:34 | 16:40:10 | 16:31:53 | Linea 1: Forno Spento
16:31:54 | 16:31:54 | 16:58:39 | Linea 1: Impianto in Marcia
16:58:37 | 20:15:19 | 17:03:07 | Linea 1: Forno Spento
16:58:39 | 16:58:39 | 17:03:10 | Linea 1: Impianto in Fermo
17:03:10 | 17:03:10 | 21:35:34 | Linea 1: Impianto in Marcia
17:10:27 | 17:10:27 | 17:16:51 | Linea 1: Calibrazione in Corso Polveri
17:30:50 | 17:30:50 | 17:33:25 | Linea 1: Super. Preallarme Semiorario Ossido Carbonio
17:30:50 | 17:30:50 | 17:36:05 | Linea 1: BLOCCO Preallarme Medie Semiorarie
17:33:57 | 17:33:57 | 17:40:20 | Linea 2: Calibrazione in Corso Polveri
18:31:00 | 18:31:00 | 18:35:45 | Linea 1: Super. Preallarme Semiorario Ossidi Azoto
18:31:01 | 18:31:01 | 18:33:44 | Linea 1: BLOCCO Preallarme Medie Semiorarie
18:32:25 | 18:32:25 | 18:34:35 | Linea 1: Super. Preallarme Semiorario Ossido Carbonio
18:33:50 | 18:33:50 | 18:46:57 | Linea 1: BLOCCO Preallarme Medie Semiorarie
19:54:56 | 19:54:56 | 20:05:16 | Linea 1: Manutenzione Analizzatore FID
19:54:56 | 20:15:14 | 20:05:16 | Linea 1: Manutenzione Analizzatore O2
19:54:59 | 19:54:59 | 19:55:03 | Linea 1: Analizzatore in ZERO GAS PROBE
19:55:01 | 19:55:01 | 20:05:21 | Linea 1: Manutenzione Analizzatore FTIR
19:55:03 | 19:55:03 | 20:01:26 | Linea 1: Analizzatore in ZERO GAS LOCAL
19:55:56 | 19:55:56 | 20:06:06 | Linea 2: Manutenzione Analizzatore O2
19:55:56 | 19:55:56 | 20:06:06 | Linea 2: Manutenzione Analizzatore FID
19:55:56 | 19:55:56 | 20:06:06 | Linea 2: Manutenzione Analizzatore FTIR
19:56:01 | 19:56:01 | 19:56:06 | Linea 2: Analizzatore in ZERO GAS PROBE
19:56:06 | 19:56:06 | 20:02:39 | Linea 2: Analizzatore in ZERO GAS LOCAL
20:00:00 | 20:15:14 | 20:00:00 | Linea 1: Media 10 Minuti H2O INVALIDA - INDICE DISP. [ 49.2]
20:00:00 | 20:15:14 | 20:00:00 | Linea 1: Media 10 Minuti O2 INVALIDA - INDICE DISP. [ 49.2]
20:00:00 | 20:15:14 | 20:00:00 | Linea 1: Media 10 Minuti CO INVALIDA - INDICE DISP. [ 49.2]
20:00:00 | 20:15:13 | 20:00:00 | Linea 2: Media 10 Minuti H2O INVALIDA - INDICE DISP. [ 59.2]
20:00:00 | 20:15:13 | 20:00:00 | Linea 2: Media 10 Minuti O2 INVALIDA - INDICE DISP. [ 59.2]
20:00:00 | 20:15:13 | 20:00:00 | Linea 2: Media 10 Minuti CO INVALIDA - INDICE DISP. [ 59.2]
20:10:00 | 20:15:12 | 20:10:00 | Linea 1: Media 10 Minuti H2O INVALIDA - INDICE DISP. [ 46.7]
20:10:00 | 20:15:12 | 20:10:00 | Linea 1: Media 10 Minuti O2 INVALIDA - INDICE DISP. [ 47.5]
20:10:00 | 20:15:12 | 20:10:00 | Linea 1: Media 10 Minuti CO INVALIDA - INDICE DISP. [ 46.7]
20:10:00 | 20:15:16 | 20:10:00 | Linea 2: Media 10 Minuti H2O INVALIDA - INDICE DISP. [ 39.2]
20:10:00 | 20:15:16 | 20:10:00 | Linea 2: Media 10 Minuti O2 INVALIDA - INDICE DISP. [ 39.2]
20:10:00 | 20:15:16 | 20:10:00 | Linea 2: Media 10 Minuti CO INVALIDA - INDICE DISP. [ 39.2]
20:43:35 | 20:43:35 | 21:00:10 | Linea 2: Super. Preallarme Semiorario Ossidi Azoto
20:43:37 | 20:43:37 | 20:46:05 | Linea 2: BLOCCO Preallarme Medie Semiorarie
20:46:06 | 20:46:06 | 21:06:17 | Linea 2: BLOCCO Preallarme Medie Semiorarie
21:01:35 | 21:01:35 | 21:04:35 | Linea 2: Super. Preallarme Semiorario Ossidi Azoto
21:03:05 | 21:03:05 | 21:06:40 | Linea 1: Super. Preallarme Semiorario Ossidi Azoto
21:03:11 | 21:03:11 | 21:05:30 | Linea 1: BLOCCO Preallarme Medie Semiorarie
21:05:30 | 21:05:30 | 21:15:17 | Linea 1: BLOCCO Preallarme Medie Semiorarie
21:12:58 | 21:12:58 | 21:19:23 | Linea 1: Calibrazione in Corso Polveri
21:14:05 | 21:14:05 | 21:34:35 | Linea 2: Super. Preallarme Semiorario Ossidi Azoto
21:14:09 | 21:14:09 | 21:48:27 | Linea 2: BLOCCO Preallarme Medie Semiorarie
21:30:05 | 21:30:05 | 21:31:25 | Linea 1: Super. Preallarme Semiorario Ossido Carbonio
21:30:06 | 21:30:06 | 21:34:44 | Linea 1: BLOCCO Preallarme Medie Semiorarie
21:35:13 | 21:35:13 | 21:41:35 | Linea 2: Calibrazione in Corso Polveri
21:35:32 | 22:07:09 | 21:45:06 | Linea 1: Forno In Rampa
21:35:32 | 22:07:09 | 21:44:56 | Linea 1: Forno Spento
21:44:56 | 21:44:56 | 23:15:28 | Linea 1: Impianto in Marcia
22:05:05 | 22:05:05 | 22:06:55 | Linea 2: Super. Preallarme Semiorario Ossidi Azoto
22:05:06 | 22:05:06 | 22:05:17 | Linea 2: BLOCCO Preallarme Medie Semiorarie
22:05:19 | 22:05:19 | 22:07:06 | Linea 2: BLOCCO Preallarme Medie Semiorarie
23:00:05 | 23:00:05 | 23:04:10 | Linea 1: Super. Preallarme Semiorario Ossidi Azoto
23:00:06 | 23:00:06 | 23:19:07 | Linea 1: BLOCCO Preallarme Medie Semiorarie
23:15:24 | 23:36:54 | 23:24:01 | Linea 1: Forno Spento
23:15:28 | 23:15:28 | 23:21:06 | Linea 1: Impianto in Fermo
23:21:06 | 23:36:55 | 23:24:01 | Linea 1: Forno In Rampa
23:24:02 | 23:24:02 | 23:56:10 | Linea 1: Impianto in Marcia
23:30:05 | 23:30:05 | 23:30:25 | Linea 1: Super. Preallarme Semiorario Ossidi Azoto
23:30:05 | 23:30:05 | 23:36:30 | Linea 2: Super. Preallarme Semiorario Ossido Carbonio
23:30:05 | 23:30:05 | 23:31:26 | Linea 1: BLOCCO Preallarme Medie Semiorarie
23:30:05 | 23:30:05 | 23:36:51 | Linea 2: BLOCCO Preallarme Medie Semiorarie
23:33:40 | 23:33:40 | 00:30:05 | Linea 1: Super. Preallarme Semiorario Ammoniaca
23:33:40 | 23:33:40 | 00:30:19 | Linea 1: BLOCCO Preallarme Medie Semiorarie
23:56:05 | 00:09:54 | 23:59:52 | Linea 1: Forno Spento
23:56:10 | 23:56:10 | 23:59:54 | Linea 1: Impianto in Fermo
23:59:54 | 23:59:54 | 00:14:18 | Linea 1: Impianto in Marcia
Reports ver. 3.50.66 - (C) 1995-2018 C.T. Sistemi srl