## Linea 1
Ecologia Oggi S.p.A. Gioia Tauro - Data: 16/09/2021
Report Medie 30 Minuti - Linea 1
|  | Ac. Cloridrico |  |  | Ossido Carbonio |  |  | An. Carbonica |  |  | Ossidi Azoto |  |  | Ossidi Zolfo |  |  | Ammoniaca |  |  | Ac. Fluoridrico |  |  | Carb. Org. Totale |  |  | Polveri |  |  | Ossigeno |  |  | Umidità Fumi |  |  | Temp. Fumi |  |  | Press. Fumi |  |  | Portata Fumi |  |  | T° Post Comb. |  |  | O2 Post. Comb. |  |  | Impianto
Ore | Note | mg/Nm3 | ID % | Note | mg/Nm3 | ID % | Note | %V | ID % | Note | mg/Nm3 | ID % | Note | mg/Nm3 | ID % | Note | mg/Nm3 | ID % | Note | mg/Nm3 | ID % | Note | mg/Nm3 | ID % | Note | mg/Nm3 | ID % | Note | %V | ID % | Note | %V | ID % | Note | °C | ID % | Note | mBar | ID % | Note | Nm3/h | ID % | Note | °C | ID % | Note | %V | ID % | Note | Stato
00:30 |  | 5.755 | 100 |  | 14.2477 | 100 |  | 7.3008 | 100 |  | 133.6733 | 100 |  | 0 | 100 |  | 2.1689 | 100 |  | 0 | 100 |  | 0 | 100 |  | 1.8628 | 100 |  | 13.0119 | 100 |  | 10.7512 | 100 |  | 164.3044 | 100 |  | 923.6685 | 100 |  | 45520.543 | 100 |  | 880.7556 | 100 |  | 7.749 | 100 |  | In Marcia [30]
01:00 |  | 5.9641 | 100 |  | 15.5737 | 100 |  | 7.0831 | 100 |  | 136.4937 | 100 |  | 0 | 100 |  | 1.9347 | 100 |  | 0 | 100 |  | 0 | 100 |  | 2.1664 | 78.8889 |  | 13.188 | 100 |  | 10.4223 | 100 |  | 163.0484 | 100 |  | 923.6657 | 100 |  | 45768.4961 | 100 |  | 873.1278 | 100 |  | 8.0348 | 100 |  | In Marcia [30]
01:30 |  | 5.6263 | 100 |  | 36.5247 | 100 |  | 7.2069 | 100 |  | 146.2017 | 100 |  | 0 | 100 |  | 3.7404 | 100 |  | 0 | 100 |  | 0 | 100 |  | 1.8561 | 100 |  | 13.0461 | 100 |  | 11.0802 | 100 |  | 162.8641 | 100 |  | 923.6959 | 100 |  | 45574.9336 | 100 |  | 874.0917 | 100 |  | 7.6379 | 100 |  | In Marcia [30]
02:00 |  | 4.3627 | 100 |  | 3.049 | 100 |  | 6.4602 | 100 |  | 186.3015 | 100 |  | 0 | 100 |  | 7.1108 | 100 |  | 0 | 100 |  | 0 | 100 |  | 1.9084 | 100 |  | 13.3588 | 100 |  | 10.785 | 100 |  | 162.6736 | 100 |  | 923.6768 | 100 |  | 45728.5312 | 100 |  | 876.3167 | 100 |  | 8.2483 | 100 |  | In Marcia [30]
02:30 |  | 5.8276 | 100 |  | 0 | 100 |  | 7.5986 | 100 |  | 154.9132 | 100 |  | 0 | 100 |  | 4.848 | 100 |  | 0 | 100 |  | 0 | 100 |  | 1.7874 | 100 |  | 12.8117 | 100 |  | 11.3834 | 100 |  | 162.7152 | 100 |  | 923.668 | 100 |  | 45983.6523 | 100 |  | 874.4 | 100 |  | 7.3624 | 100 |  | In Marcia [30]
03:00 |  | 5.9031 | 100 |  | 0 | 100 |  | 7.7029 | 100 |  | 145.707 | 100 |  | 0 | 100 |  | 2.2633 | 100 |  | 0 | 100 |  | 0 | 100 |  | 1.8885 | 100 |  | 12.7308 | 100 |  | 11.4388 | 100 |  | 163.6744 | 100 |  | 923.6423 | 100 |  | 46172.3633 | 100 |  | 891.0195 | 100 |  | 7.25 | 100 |  | In Marcia [30]
03:30 |  | 6.0432 | 100 |  | 1.077 | 100 |  | 7.5128 | 100 |  | 143.7006 | 100 |  | 0 | 100 |  | 1.8131 | 100 |  | 0 | 100 |  | 0 | 100 |  | 1.8449 | 100 |  | 12.7973 | 100 |  | 11.1924 | 100 |  | 163.8497 | 100 |  | 923.6315 | 100 |  | 46407.957 | 100 |  | 888.8444 | 100 |  | 7.3103 | 100 |  | In Marcia [30]
04:00 |  | 5.9423 | 100 |  | 0 | 100 |  | 7.5104 | 100 |  | 143.5795 | 100 |  | 0 | 100 |  | 1.605 | 100 |  | 0 | 100 |  | 0 | 100 |  | 1.8666 | 100 |  | 12.765 | 100 |  | 10.9684 | 100 |  | 164.1796 | 100 |  | 923.6437 | 100 |  | 46652.4961 | 100 |  | 892.8 | 100 |  | 7.2456 | 100 |  | In Marcia [30]
04:30 |  | 6.0559 | 100 |  | 0.26197 | 100 |  | 7.6163 | 100 |  | 145.1662 | 100 |  | 0 | 100 |  | 1.3916 | 100 |  | 0 | 100 |  | 0 | 100 |  | 1.804 | 100 |  | 12.5556 | 100 |  | 10.7111 | 100 |  | 164.5291 | 100 |  | 923.6562 | 100 |  | 46466.3398 | 100 |  | 902.8861 | 100 |  | 7.0713 | 100 |  | In Marcia [30]
05:00 |  | 5.8154 | 100 |  | 22.0777 | 100 |  | 7.6384 | 100 |  | 145.8884 | 100 |  | 0 | 100 |  | 1.2418 | 100 |  | 0 | 100 |  | 0.36386 | 100 |  | 2.0233 | 78.6111 |  | 12.5634 | 100 |  | 10.8708 | 100 |  | 164.3164 | 100 |  | 923.7154 | 100 |  | 46380.8164 | 100 |  | 903.8472 | 100 |  | 7.0809 | 100 |  | In Marcia [30]
05:30 |  | 5.9127 | 100 |  | 1.4875 | 100 |  | 7.599 | 100 |  | 144.6701 | 100 |  | 0 | 100 |  | 1.2336 | 100 |  | 0 | 100 |  | 0 | 100 |  | 1.848 | 100 |  | 12.5815 | 100 |  | 10.9768 | 100 |  | 164.3302 | 100 |  | 923.7049 | 100 |  | 46340.6797 | 100 |  | 902.8083 | 100 |  | 7.1205 | 100 |  | In Marcia [30]
06:00 |  | 6.094 | 100 |  | 2.0262 | 100 |  | 7.8969 | 100 |  | 153.5312 | 100 |  | 0 | 100 |  | 1.1836 | 100 |  | 0 | 100 |  | 0 | 100 |  | 1.7751 | 100 |  | 12.4822 | 100 |  | 10.863 | 100 |  | 164.4184 | 100 |  | 923.7241 | 100 |  | 46305.875 | 100 |  | 909.9778 | 100 |  | 7.0195 | 100 |  | In Marcia [30]
06:30 |  | 6.3418 | 100 |  | 5.8187 | 100 |  | 7.6728 | 100 |  | 153.3011 | 100 |  | 0 | 100 |  | 1.2488 | 100 |  | 0 | 100 |  | 0 | 100 |  | 1.9283 | 100 |  | 12.6429 | 100 |  | 10.5588 | 100 |  | 164.4329 | 100 |  | 923.6896 | 100 |  | 47027.3906 | 100 |  | 906.6194 | 100 |  | 7.2759 | 100 |  | In Marcia [30]
07:00 |  | 5.6457 | 75.5556 |  | 22.9415 | 75.5556 |  | 7.3698 | 75.5556 |  | 156.449 | 75.5556 |  | 0 | 75.5556 |  | 1.0623 | 75.5556 |  | 0 | 75.5556 |  | 0 | 75.5556 |  | 2.0986 | 100 |  | 12.9055 | 75.5556 |  | 10.3853 | 75.5556 |  | 165.8487 | 100 |  | 923.6515 | 100 |  | 49194.0352 | 100 |  | 923.4611 | 100 |  | 7.6539 | 100 |  | In Marcia [30]
07:30 |  | 4.8269 | 90 |  | 0 | 90 |  | 4.1805 | 90 |  | 164.8423 | 90 |  | 0 | 90 |  | 2.2744 | 90 |  | 0 | 90 |  | 0 | 90.2778 |  | 2.2513 | 100 |  | 14.4367 | 90.2778 |  | 13.9761 | 90 |  | 161.9097 | 100 |  | 923.71 | 100 |  | 45617.2539 | 100 |  | 895.6334 | 100 |  | 8.7456 | 100 |  | In Marcia [30]
08:00 |  | 1.6018 | 100 |  | 0 | 100 |  | 4.3224 | 100 |  | 117.4685 | 100 |  | 0 | 100 |  | 0.99444 | 100 |  | 0 | 100 |  | 0 | 100 |  | 1.8245 | 100 |  | 13.7839 | 100 |  | 9.5552 | 100 |  | 151.673 | 100 |  | 923.7204 | 100 |  | 41073.5117 | 100 |  | 871.4222 | 100 |  | 8.8307 | 100 |  | In Marcia [30]
08:30 |  | 4.535 | 100 |  | 140.8475 | 100 |  | 1.3192 | 100 |  | 148.1821 | 100 |  | 3.0039 | 100 |  | 1.9143 | 100 |  | 0 | 100 |  | 57.7721 | 100 |  | 5.137 | 100 |  | 18.5582 | 100 |  | 3.9941 | 100 |  | 139.6726 | 100 |  | 923.7709 | 100 |  | 24609.6348 | 100 |  | 727.9667 | 100 |  | 17.5956 | 100 |  | Marcia Senza Rifiuto [31]
09:00 | (4) | 0.43271 | 100 | (4) | 1.3816 | 100 |  | 0.047443 | 100 | (4) | 9.8658 | 100 | (4) | 0.0028853 | 100 | (4) | 0.45961 | 100 | (4) | 0 | 100 | (4) | 5.8748 | 100 | (4) | 1.1771 | 79.1667 |  | 20.2702 | 100 |  | 1.6433 | 100 |  | 122.8197 | 100 |  | 923.8916 | 100 |  | 14580.6768 | 100 |  | 485.9083 | 100 |  | 20.2037 | 100 |  | Fermo [34]
09:30 | (4) | 0.41564 | 100 | (4) | 1.09 | 100 |  | 0.043393 | 100 | (4) | 11.3806 | 100 | (4) | 0.0094847 | 100 | (4) | 0.64333 | 100 | (4) | 0 | 100 | (4) | 3.1947 | 100 | (4) | 1.1645 | 99.4444 |  | 20.0485 | 100 |  | 1.7589 | 100 |  | 111.4359 | 100 |  | 923.9151 | 100 |  | 14591.2188 | 100 |  | 416.2167 | 100 |  | 20.1916 | 100 |  | Fermo [34]
10:00 | (4) | 0.34274 | 100 | (4) | 1.0138 | 100 |  | 0.04181 | 100 | (4) | 12.1066 | 100 | (4) | 0.00068129 | 100 | (4) | 0.9769 | 100 | (4) | 0 | 100 | (4) | 2.5021 | 100 | (4) | 1.1602 | 100 |  | 19.9713 | 100 |  | 1.7344 | 100 |  | 103.3728 | 100 |  | 923.8577 | 100 |  | 14538.1543 | 100 |  | 389.8889 | 100 |  | 20.2069 | 100 |  | Fermo [34]
10:30 | (4) | 0.27976 | 100 | (4) | 0.93718 | 100 |  | 0.042331 | 100 | (4) | 9.2933 | 100 | (4) | 0 | 100 | (4) | 1.2788 | 100 | (4) | 0 | 100 | (4) | 2.2716 | 100 | (4) | 1.1504 | 100 |  | 19.9313 | 100 |  | 1.5302 | 100 |  | 97.6173 | 100 |  | 923.8927 | 100 |  | 14400.4922 | 100 |  | 375.1667 | 100 |  | 20.2547 | 100 |  | Fermo [34]
11:00 | (4) | 0.26859 | 100 | (4) | 0.86962 | 100 |  | 0.039364 | 100 | (4) | 9.9335 | 100 | (4) | 0.018759 | 100 | (4) | 1.7883 | 100 | (4) | 0 | 100 | (4) | 2.1601 | 100 | (4) | 1.1421 | 100 |  | 19.9175 | 100 |  | 1.626 | 100 |  | 93.6819 | 100 |  | 923.8916 | 100 |  | 14304.9775 | 100 |  | 365.4139 | 100 |  | 20.2347 | 100 |  | Fermo [34]
11:30 | (4) | 0.35403 | 100 | (4) | 0.93299 | 100 |  | 0.038981 | 100 | (4) | 12.4212 | 100 | (4) | 0.1556 | 100 | (4) | 2.6373 | 100 | (4) | 0 | 100 | (4) | 2.1151 | 100 | (4) | 1.1452 | 100 |  | 19.9196 | 100 |  | 1.8624 | 100 |  | 90.6854 | 100 |  | 923.9078 | 100 |  | 14260.7852 | 100 |  | 357.3806 | 100 |  | 20.1995 | 100 |  | Fermo [34]
12:00 | (4) | 0.52557 | 100 | (4) | 1.0249 | 100 |  | 0.04187 | 100 | (4) | 14.3514 | 100 | (4) | 0.59066 | 100 | (4) | 4.6101 | 100 | (4) | 0 | 100 | (4) | 2.0999 | 100 | (4) | 1.1413 | 100 |  | 19.9328 | 100 |  | 2.0528 | 100 |  | 88.6573 | 100 |  | 923.8539 | 100 |  | 14216.5283 | 100 |  | 349.925 | 100 |  | 20.1745 | 100 |  | Fermo [34]
12:30 | (4) | 0.44571 | 100 | (4) | 0.86441 | 100 |  | 0.039886 | 100 | (4) | 12.9759 | 100 | (4) | 0.39858 | 100 | (4) | 8.0652 | 100 | (4) | 0 | 100 | (4) | 2.0182 | 100 | (4) | 1.1335 | 100 |  | 19.9199 | 100 |  | 1.946 | 100 |  | 87.1981 | 100 |  | 923.8275 | 100 |  | 14245.7852 | 100 |  | 343.0778 | 100 |  | 20.1886 | 100 |  | Fermo [34]
13:00 | (4) | 0.26006 | 100 | (4) | 0.81107 | 100 |  | 0.037876 | 100 | (4) | 9.7611 | 100 | (4) | 0.079292 | 100 | (4) | 8.9876 | 100 | (4) | 0 | 100 | (4) | 2.0286 | 100 | (4) | 1.1331 | 88.8889 |  | 19.9058 | 100 |  | 1.7683 | 100 |  | 86.1792 | 100 |  | 923.7971 | 100 |  | 14185.6182 | 100 |  | 337.2833 | 100 |  | 20.2161 | 100 |  | Fermo [34]
13:30 | (4) | 0.20185 | 100 | (4) | 0.72554 | 100 |  | 0.037205 | 100 | (4) | 7.9728 | 100 | (4) | 0 | 100 | (4) | 9.1665 | 100 | (4) | 0 | 100 | (4) | 2.0414 | 100 | (4) | 1.1318 | 89.4444 |  | 19.8989 | 100 |  | 1.6782 | 100 |  | 85.8163 | 100 |  | 923.8329 | 100 |  | 14136.0322 | 100 |  | 331.775 | 100 |  | 20.2294 | 100 |  | Fermo [34]
14:00 | (4) | 0.25099 | 100 | (4) | 0.78952 | 100 |  | 0.039735 | 100 | (4) | 8.3429 | 100 | (4) | 0.040721 | 100 | (4) | 8.4149 | 100 | (4) | 0 | 100 | (4) | 1.9986 | 100 | (4) | 1.1396 | 100 |  | 19.8973 | 100 |  | 1.7576 | 100 |  | 84.7844 | 100 |  | 923.8479 | 100 |  | 6846.4536 | 100 |  | 328.2083 | 100 |  | 20.248 | 100 |  | Fermo [34]
14:30 | (4) | 0.28184 | 100 | (4) | 0.9313 | 100 |  | 0.040669 | 100 | (4) | 8.4683 | 100 | (4) | 0.099313 | 100 | (4) | 4.8977 | 100 | (4) | 0 | 100 | (4) | 1.9919 | 100 | (4) | 1.1438 | 100 |  | 19.8999 | 100 |  | 1.816 | 100 |  | 78.0305 | 100 |  | 924.019 | 100 |  | 0 | 100 |  | 333.1278 | 100 |  | 20.2461 | 100 |  | Fermo [34]
15:00 | (4) | 0.24684 | 100 | (4) | 0.82737 | 100 |  | 0.041435 | 100 | (4) | 8.4711 | 100 | (4) | 0.08059 | 100 | (4) | 3.4497 | 100 | (4) | 0 | 100 | (4) | 2.9739 | 100 | (4) | 1.1461 | 100 |  | 19.8968 | 100 |  | 1.7995 | 100 |  | 72.1169 | 100 |  | 924.0502 | 100 |  | 0 | 100 |  | 333.6194 | 100 |  | 20.2195 | 100 |  | Fermo [34]
15:30 | (4) | 0.32768 | 100 | (4) | 0.83397 | 100 |  | 0.043333 | 100 | (4) | 8.2519 | 100 | (4) | 0.081368 | 100 | (4) | 2.7306 | 100 | (4) | 0 | 100 | (4) | 2.4233 | 100 | (4) | 1.1356 | 100 |  | 19.8969 | 100 |  | 1.7938 | 100 |  | 67.9046 | 100 |  | 924.0786 | 100 |  | 0 | 100 |  | 331.9556 | 100 |  | 20.2203 | 100 |  | Fermo [34]
16:00 | (4) | 0.2581 | 100 | (4) | 0.75362 | 100 |  | 0.041003 | 100 | (4) | 7.6325 | 100 | (4) | 0.068737 | 100 | (4) | 2.2744 | 100 | (4) | 0 | 100 | (4) | 2.2428 | 100 | (4) | 1.1237 | 100 |  | 19.8972 | 100 |  | 1.7998 | 100 |  | 64.4442 | 100 |  | 924.0659 | 100 |  | 0 | 100 |  | 329.6639 | 100 |  | 20.2213 | 100 |  | Fermo [34]
16:30 | (4) | 0.26191 | 100 | (4) | 0.80741 | 100 |  | 0.040028 | 100 | (4) | 8.6461 | 100 | (4) | 0.16669 | 100 | (4) | 1.9421 | 100 | (4) | 0 | 100 | (4) | 3.0103 | 100 | (4) | 1.1145 | 100 |  | 19.9003 | 100 |  | 1.8245 | 100 |  | 61.4345 | 100 |  | 924.0818 | 100 |  | 0 | 100 |  | 327.4278 | 100 |  | 20.2228 | 100 |  | Fermo [34]
17:00 | (4) | 0.31211 | 100 | (4) | 0.82527 | 100 |  | 0.040094 | 100 | (4) | 8.2753 | 100 | (4) | 0.3346 | 100 | (4) | 1.7625 | 100 | (4) | 0 | 100 | (4) | 3.7798 | 100 | (4) | 1.1047 | 99.1667 |  | 19.9063 | 100 |  | 1.8802 | 100 |  | 58.83 | 100 |  | 924.0878 | 100 |  | 0 | 100 |  | 324.85 | 100 |  | 20.2247 | 100 |  | Fermo [34]
17:30 | (4) | 0.4452 | 100 | (4) | 0.96883 | 100 |  | 0.053745 | 100 | (4) | 9.8506 | 100 | (4) | 0.65193 | 100 | (4) | 1.4907 | 100 | (4) | 0 | 100 | (4) | 2.652 | 100 | (4) | 1.1008 | 79.4444 |  | 19.9118 | 100 |  | 2.0278 | 100 |  | 56.5016 | 100 |  | 924.0852 | 100 |  | 0 | 100 |  | 322.5167 | 100 |  | 20.2309 | 100 |  | Fermo [34]
18:00 | (4) | 0.40875 | 100 | (4) | 1.0093 | 100 |  | 0.057896 | 100 | (4) | 10.5288 | 100 | (4) | 0.6182 | 100 | (4) | 1.336 | 100 | (4) | 0 | 100 | (4) | 2.1898 | 100 | (4) | 1.1083 | 100 |  | 19.9155 | 100 |  | 2.1346 | 100 |  | 54.2409 | 100 |  | 923.9893 | 100 |  | 0 | 100 |  | 320.4944 | 100 |  | 20.2078 | 100 |  | Fermo [34]
18:30 | (4) | 0.40225 | 100 | (4) | 0.9742 | 100 |  | 0.058672 | 100 | (4) | 10.5175 | 100 | (4) | 0.64482 | 100 | (4) | 1.4336 | 100 | (4) | 0 | 100 | (4) | 2.2589 | 100 | (4) | 1.114 | 100 |  | 19.9179 | 100 |  | 2.1706 | 100 |  | 53.2274 | 100 |  | 923.9736 | 100 |  | 9239.5332 | 100 |  | 317.1722 | 100 |  | 20.1832 | 100 |  | Fermo [34]
19:00 |  | 4.8749 | 75.2778 |  | 546.7501 | 75.2778 |  | 0.42228 | 75.2778 |  | 72.5011 | 75.2778 |  | 8.0712 | 75.2778 |  | 30.8004 | 75.2778 |  | 0 | 75.2778 |  | 146.3314 | 75.2778 |  | 6.9186 | 100 |  | 19.3524 | 75.2778 |  | 2.9617 | 75.2778 |  | 80.7333 | 100 |  | 923.7851 | 100 |  | 36845.7812 | 100 |  | 300.3806 | 100 |  | 19.0801 | 100 |  | Marcia Senza Rifiuto [31]
19:30 |  | 10.0594 | 90 |  | 1533.9561 | 90 |  | 0.50091 | 90 |  | 143.025 | 90 |  | 24.0439 | 90 |  | 69.7938 | 90 |  | 0 | 90 |  | 439.3683 | 90.2778 |  | 15.855 | 100 |  | 20.2599 | 90.2778 |  | 3.1242 | 90 |  | 101.2732 | 100 |  | 923.6942 | 100 |  | 36437.3594 | 100 |  | 307.0778 | 100 |  | 18.9383 | 100 |  | Marcia Senza Rifiuto [31]
20:00 |  | 11.7422 | 100 |  | 1542.8027 | 100 |  | 0.57545 | 100 |  | 145.0277 | 100 |  | 18.4482 | 100 |  | 50.1277 | 100 |  | 0 | 100 |  | 398.518 | 100 |  | 14.4914 | 100 |  | 20.1833 | 100 |  | 3.2202 | 100 |  | 111.5168 | 100 |  | 923.679 | 100 |  | 36605.5391 | 100 |  | 314.9 | 100 |  | 18.677 | 100 |  | Marcia Senza Rifiuto [31]
20:30 |  | 12.3792 | 100 |  | 1504.2891 | 100 |  | 0.63597 | 100 |  | 147.9368 | 100 |  | 12.9992 | 100 |  | 36.5022 | 100 |  | 0 | 100 |  | 364.1907 | 100 |  | 13.3958 | 100 |  | 20.1059 | 100 |  | 3.2648 | 100 |  | 117.4837 | 100 |  | 923.6242 | 100 |  | 36919 | 100 |  | 329.6945 | 100 |  | 18.5517 | 100 |  | Marcia Senza Rifiuto [31]
21:00 |  | 7.2657 | 100 |  | 883.0549 | 100 |  | 0.73989 | 100 |  | 136.751 | 100 |  | 4.4753 | 100 |  | 25.031 | 100 |  | 0 | 100 |  | 225.3411 | 100 |  | 10.9373 | 100 |  | 19.8843 | 100 |  | 3.4595 | 100 |  | 121.6631 | 100 |  | 923.6592 | 100 |  | 36652.5352 | 100 |  | 341.85 | 100 |  | 18.1787 | 100 |  | Marcia Senza Rifiuto [31]
21:30 |  | 7.32 | 100 |  | 677.1231 | 100 |  | 0.7619 | 100 |  | 137.1432 | 100 |  | 4.0938 | 100 |  | 21.4879 | 100 |  | 0 | 100 |  | 161.3611 | 100 |  | 12.0404 | 78.6111 |  | 19.8374 | 100 |  | 3.3899 | 100 |  | 124.9499 | 100 |  | 923.6384 | 100 |  | 36543.7461 | 100 |  | 355.0056 | 100 |  | 18.0523 | 100 |  | Marcia Senza Rifiuto [31]
22:00 |  | 6.9711 | 100 |  | 318.2311 | 100 |  | 0.83328 | 100 |  | 143.0866 | 100 |  | 1.476 | 100 |  | 16.7376 | 100 |  | 0 | 100 |  | 63.5411 | 100 |  | 9.0248 | 100 |  | 19.647 | 100 |  | 3.6588 | 100 |  | 127.571 | 100 |  | 923.6679 | 100 |  | 36078.875 | 100 |  | 368.4556 | 100 |  | 17.7172 | 100 |  | Marcia Senza Rifiuto [31]
22:30 |  | 7.7617 | 100 |  | 243.5046 | 100 |  | 0.87581 | 100 |  | 143.7521 | 100 |  | 1.6152 | 100 |  | 15.076 | 100 |  | 0 | 100 |  | 43.3868 | 100 |  | 8.6145 | 100 |  | 19.5888 | 100 |  | 3.7237 | 100 |  | 130.1832 | 100 |  | 923.687 | 100 |  | 36150.4414 | 100 |  | 384.25 | 100 |  | 17.6121 | 100 |  | Marcia Senza Rifiuto [31]
23:00 |  | 8.6134 | 100 |  | 136.1934 | 100 |  | 0.96854 | 100 |  | 141.4164 | 100 |  | 1.2153 | 100 |  | 13.0875 | 100 |  | 0 | 100 |  | 21.9906 | 100 |  | 7.7801 | 100 |  | 19.4218 | 100 |  | 3.8321 | 100 |  | 132.9352 | 100 |  | 923.73 | 100 |  | 36150.8594 | 100 |  | 393.8139 | 100 |  | 17.2799 | 100 |  | Marcia Senza Rifiuto [31]
23:30 |  | 10.3579 | 100 |  | 116.5507 | 100 |  | 1.0739 | 100 |  | 141.126 | 100 |  | 0.59106 | 100 |  | 10.6529 | 100 |  | 0 | 100 |  | 16.144 | 100 |  | 6.9637 | 100 |  | 19.2227 | 100 |  | 3.9514 | 100 |  | 135.8992 | 100 |  | 923.7208 | 100 |  | 35796.1211 | 100 |  | 415.8861 | 100 |  | 16.9286 | 100 |  | Marcia Senza Rifiuto [31]
24:00 |  | 11.4938 | 95.8333 |  | 146.966 | 95.8333 |  | 1.2268 | 95.8333 |  | 139.5169 | 95.8333 |  | 11.9698 | 95.8333 |  | 6.6467 | 95.8333 |  | 0 | 95.8333 |  | 26.8411 | 96.1111 |  | 5.8728 | 100 |  | 18.8743 | 100 |  | 4.1501 | 95.8333 |  | 138.0358 | 100 |  | 923.7319 | 100 |  | 35946.9297 | 100 |  | 435.7333 | 100 |  | 16.3181 | 100 |  | Marcia Senza Rifiuto [31]
Limite 30 Min |  | 60 |  |  | 100 | [5 empty] | 400 |  |  | 200 | [5 empty] | 4 |  |  | 20 |  |  | 30
MIN |  | 1.6018 |  |  | 0 |  |  | 4.1805 |  |  | 117.4685 |  |  | 0 |  |  | 0.99444 |  |  | 0 |  |  | 0 |  |  | 1.7751 |  |  | 12.4822 |  |  | 9.5552 |  |  | 151.673 |  |  | 923.6315 |  |  | 41073.5117 |  |  | 871.4222 |  |  | 7.0195
MAX |  | 6.3418 |  |  | 36.5247 |  |  | 7.8969 |  |  | 186.3015 |  |  | 0 |  |  | 7.1108 |  |  | 0 |  |  | 0.36386 |  |  | 2.2513 |  |  | 14.4367 |  |  | 13.9761 |  |  | 165.8487 |  |  | 923.7241 |  |  | 49194.0352 |  |  | 923.4611 |  |  | 8.8307
%Medie < Soglia |  | 99.9893 | [8 empty] | 99.7743 |  |  | 100 | [5 empty] | 100 |  |  | 100 |  |  | 99.9678
Soglia 97% |  | 10 | [8 empty] | 200 |  |  | 50 | [5 empty] | 2 |  |  | 10 |  |  | 10
Media Giorno: |  | 5.4824 | 100 |  | 7.8179 | 100 |  | 7.042 | 100 |  | 148.243 | 100 |  | 0 | 100 |  | 2.2572 | 100 |  | 0 | 100 |  | 0.022741 | 100 |  | 1.9209 | 100 |  | 12.9788 | 100 |  | 10.9949 | 100 |  | 163.048 | 100 |  | 923.679 | 100 |  | 46013.4297 | 100 |  | 891.7507 | 100 |  | 7.6023 | 100 | (6) | 16
Limite Giorno |  | 10 |  |  | 50 | [5 empty] | 200 |  |  | 50 | [5 empty] | 1 |  |  | 10 |  |  | 10
Note:
| (1) | Assenza Registrazioni Medie | [7 empty] | Elaborazioni conformi Allegato VI, Parte V, D.Lgs. n. 152 del 03/04/2006 | [11 empty] | Elaborazioni DLgs 46/14: [Giorno Solare]
| (2) | Assenza Registrazioni I.D. | [7 empty] | Elaborazioni Conformi Titolo III Bis, Parte IV, D.Lgs. 152/06 del 03/04/2006 (D.Lgs. 46/14) | [12 empty] | 144 | Medie 10 Minuti Totali della Misura del CO.
| (3) | Assenza Registrazioni Note o Parametri | [7 empty] | Ossigeno di Riferimento: 11,00 %V. | [12 empty] | 48 | Medie 10 Minuti Valide della Misura del CO.
| (4) | Media Non Valida | [20 empty] | 0 | Medie 10 Minuti del CO superiori al valore di 150 mg/Nm3.
| (5) | Valore superiore al Limite o Soglia | [7 empty] | Report prodotto il 17/09/2021 01:06:08 | [12 empty] | 100,00% | Medie 10 Minuti del CO inferiori al valore di 150 mg/Nm3.
| (6) | Mezzore di Normale Funzionamento | [7 empty] | Reports ver. 3.50.66 - (C) 1995-2018 C.T. Sistemi srl

## Linea 2
Ecologia Oggi S.p.A. Gioia Tauro - Data: 16/09/2021
Report Medie 30 Minuti - Linea 2
|  | Ac. Cloridrico |  |  | Ossido Carbonio |  |  | An. Carbonica |  |  | Ossidi Azoto |  |  | Ossidi Zolfo |  |  | Ammoniaca |  |  | Ac. Fluoridrico |  |  | Carb. Org. Totale |  |  | Polveri |  |  | Ossigeno |  |  | Umidità Fumi |  |  | Temp. Fumi |  |  | Press. Fumi |  |  | Portata Fumi |  |  | T° Post Comb. |  |  | O2 Post. Comb. |  |  | Impianto
Ore | Note | mg/Nm3 | ID % | Note | mg/Nm3 | ID % | Note | %V | ID % | Note | mg/Nm3 | ID % | Note | mg/Nm3 | ID % | Note | mg/Nm3 | ID % | Note | mg/Nm3 | ID % | Note | mg/Nm3 | ID % | Note | mg/Nm3 | ID % | Note | %V | ID % | Note | %V | ID % | Note | °C | ID % | Note | mBar | ID % | Note | Nm3/h | ID % | Note | °C | ID % | Note | %V | ID % | Note | Stato
00:30 |  | 6.0239 | 100 |  | 0 | 100 |  | 4.9679 | 100 |  | 148.3781 | 100 |  | 0 | 100 |  | 1.8778 | 100 |  | 0 | 100 |  | 0 | 100 |  | 2.3327 | 100 |  | 15.0173 | 100 |  | 8.0924 | 100 |  | 159.4398 | 100 |  | 1010.5146 | 100 |  | 53088.9453 | 100 |  | 899.275 | 100 |  | 8.1605 | 100 |  | In Marcia [30]
01:00 |  | 5.9954 | 100 |  | 0 | 100 |  | 5.0111 | 100 |  | 146.9767 | 100 |  | 0 | 100 |  | 1.721 | 100 |  | 0 | 100 |  | 0 | 100 |  | 2.2918 | 100 |  | 14.927 | 100 |  | 7.8587 | 100 |  | 159.4747 | 100 |  | 1010.5869 | 100 |  | 52921.8359 | 100 |  | 900 | 100 |  | 8.1485 | 100 |  | In Marcia [30]
01:30 |  | 5.9734 | 100 |  | 0 | 100 |  | 4.8967 | 100 |  | 142.1301 | 100 |  | 0 | 100 |  | 1.9907 | 100 |  | 0 | 100 |  | 0 | 100 |  | 2.3618 | 100 |  | 15.0867 | 100 |  | 7.8588 | 100 |  | 159.8573 | 100 |  | 1010.7154 | 100 |  | 53029.918 | 100 |  | 893.4028 | 100 |  | 8.2398 | 100 |  | In Marcia [30]
02:00 |  | 6.1069 | 100 |  | 0 | 100 |  | 5.0986 | 100 |  | 152.3599 | 100 |  | 0 | 100 |  | 1.4514 | 100 |  | 0 | 100 |  | 0 | 100 |  | 2.284 | 100 |  | 14.8587 | 100 |  | 8.2534 | 100 |  | 160.0799 | 100 |  | 1010.7196 | 100 |  | 53207.4922 | 100 |  | 901.2556 | 100 |  | 7.7097 | 100 |  | In Marcia [30]
02:30 |  | 6.0107 | 100 |  | 0 | 100 |  | 5.2034 | 100 |  | 159.4169 | 100 |  | 0 | 100 |  | 1.2412 | 100 |  | 0 | 100 |  | 0 | 100 |  | 2.4876 | 78.6111 |  | 14.7493 | 100 |  | 8.5232 | 100 |  | 160.4746 | 100 |  | 1010.4509 | 100 |  | 53420.1914 | 100 |  | 916.6639 | 100 |  | 7.4036 | 100 |  | In Marcia [30]
03:00 |  | 5.9748 | 100 |  | 0.16022 | 100 |  | 5.2403 | 100 |  | 162.2321 | 100 |  | 0 | 100 |  | 1.207 | 100 |  | 0 | 100 |  | 0 | 100 |  | 2.2508 | 100 |  | 14.7283 | 100 |  | 8.5997 | 100 |  | 160.9277 | 100 |  | 1010.3233 | 100 |  | 53486.6367 | 100 |  | 923.8972 | 100 |  | 7.3214 | 100 |  | In Marcia [30]
03:30 |  | 5.985 | 100 |  | 10.2378 | 100 |  | 5.2952 | 100 |  | 166.3906 | 100 |  | 0 | 100 |  | 1.0469 | 100 |  | 0 | 100 |  | 0 | 100 |  | 2.2078 | 100 |  | 14.6296 | 100 |  | 8.4425 | 100 |  | 161.0026 | 100 |  | 1010.1862 | 100 |  | 53626.5586 | 100 |  | 935.2278 | 100 |  | 7.2507 | 100 |  | In Marcia [30]
04:00 |  | 6.0605 | 100 |  | 32.289 | 100 |  | 5.3005 | 100 |  | 167.8736 | 100 |  | 0 | 100 |  | 1.0766 | 100 |  | 0 | 100 |  | 0.56179 | 100 |  | 2.1964 | 100 |  | 14.6112 | 100 |  | 8.2793 | 100 |  | 161.1525 | 100 |  | 1010.1429 | 100 |  | 53641.6289 | 100 |  | 954.4556 | 100 |  | 7.2477 | 100 |  | In Marcia [30]
04:30 |  | 5.9245 | 100 |  | 1.8048 | 100 |  | 5.1559 | 100 |  | 159.7918 | 100 |  | 0 | 100 |  | 1.3646 | 100 |  | 0 | 100 |  | 0 | 100 |  | 2.2482 | 100 |  | 14.7772 | 100 |  | 7.8688 | 100 |  | 161.4914 | 100 |  | 1010.1765 | 100 |  | 53617.8086 | 100 |  | 940.0139 | 100 |  | 7.6464 | 100 |  | In Marcia [30]
05:00 |  | 5.9482 | 100 |  | 19.4381 | 100 |  | 5.1558 | 100 |  | 161.3195 | 100 |  | 0 | 100 |  | 1.0937 | 100 |  | 0 | 100 |  | 0 | 100 |  | 2.2614 | 100 |  | 14.7561 | 100 |  | 8.052 | 100 |  | 161.8076 | 100 |  | 1010.1532 | 100 |  | 53480.707 | 100 |  | 941.1139 | 100 |  | 7.6054 | 100 |  | In Marcia [30]
05:30 |  | 5.9775 | 100 |  | 0 | 100 |  | 5.1179 | 100 |  | 157.5302 | 100 |  | 0 | 100 |  | 1.1478 | 100 |  | 0 | 100 |  | 0 | 100 |  | 2.2779 | 100 |  | 14.8617 | 100 |  | 7.7629 | 100 |  | 161.7916 | 100 |  | 1010.0767 | 100 |  | 53346.5703 | 100 |  | 931.9472 | 100 |  | 7.774 | 100 |  | In Marcia [30]
06:00 |  | 5.9539 | 100 |  | 4.4019 | 100 |  | 5.2067 | 100 |  | 166.0649 | 100 |  | 0 | 100 |  | 1.0333 | 100 |  | 0 | 100 |  | 0 | 100 |  | 2.2383 | 100 |  | 14.7371 | 100 |  | 8.0135 | 100 |  | 161.9107 | 100 |  | 1010.0133 | 100 |  | 53401.7812 | 100 |  | 942.5333 | 100 |  | 7.5059 | 100 |  | In Marcia [30]
06:30 |  | 6.0393 | 100 |  | 29.0012 | 100 |  | 5.1839 | 100 |  | 158.5224 | 100 |  | 0 | 100 |  | 1.4112 | 100 |  | 0 | 100 |  | 0 | 100 |  | 2.4073 | 78.6111 |  | 14.738 | 100 |  | 8.7064 | 100 |  | 162.1339 | 100 |  | 1009.6931 | 100 |  | 54258.9844 | 100 |  | 948.0084 | 100 |  | 7.3201 | 100 |  | In Marcia [30]
07:00 |  | 5.2108 | 88.6111 |  | 19.0642 | 88.6111 |  | 4.5031 | 88.6111 |  | 136.6313 | 88.6111 |  | 0 | 88.6111 |  | 2.1343 | 88.6111 |  | 0.64464 | 88.6111 |  | 0 | 88.6111 |  | 3.0248 | 100 |  | 15.5808 | 88.6111 |  | 11.1507 | 88.6111 |  | 165.0463 | 100 |  | 1009.6105 | 100 |  | 54753.3359 | 100 |  | 912.4 | 100 |  | 8.0533 | 100 |  | In Marcia [30]
07:30 |  | 4.3274 | 77.2222 |  | 0.79083 | 77.2222 |  | 4.7988 | 77.2222 |  | 136.6136 | 77.2222 |  | 0 | 77.2222 |  | 6.1417 | 77.2222 |  | 0.31235 | 77.2222 |  | 0 | 77.5 |  | 2.5081 | 100 |  | 15.2863 | 77.5 |  | 7.88 | 77.2222 |  | 163.3342 | 100 |  | 1009.46 | 100 |  | 53616.5859 | 100 |  | 904.0306 | 100 |  | 8.1397 | 100 |  | In Marcia [30]
08:00 |  | 5.0331 | 100 |  | 0 | 100 |  | 5.0587 | 100 |  | 147.573 | 100 |  | 0 | 100 |  | 1.9007 | 100 |  | 0 | 100 |  | 0 | 100 |  | 2.3507 | 100 |  | 15.0014 | 100 |  | 7.9438 | 100 |  | 161.2576 | 100 |  | 1009.2808 | 100 |  | 54035.8828 | 100 |  | 933.3778 | 100 |  | 7.5249 | 100 |  | In Marcia [30]
08:30 |  | 5.0902 | 100 |  | 7.1762 | 100 |  | 5.0161 | 100 |  | 135.9165 | 100 |  | 0 | 100 |  | 2.3755 | 100 |  | 0 | 100 |  | 0 | 100 |  | 2.6113 | 100 |  | 15.1418 | 100 |  | 8.0366 | 100 |  | 160.8352 | 100 |  | 1009.4492 | 100 |  | 53980.4297 | 100 |  | 918.4833 | 100 |  | 7.9408 | 100 |  | In Marcia [30]
09:00 |  | 4.4257 | 100 |  | 0 | 100 |  | 5.0272 | 100 |  | 131.2366 | 100 |  | 0 | 100 |  | 2.3534 | 100 |  | 0 | 100 |  | 0 | 100 |  | 2.5604 | 100 |  | 15.1842 | 100 |  | 8.2196 | 100 |  | 161.4116 | 100 |  | 1009.6962 | 100 |  | 53986.6445 | 100 |  | 899.0278 | 100 |  | 7.978 | 100 |  | In Marcia [30]
09:30 |  | 6.0524 | 100 |  | 0 | 100 |  | 5.0842 | 100 |  | 137.4768 | 100 |  | 0 | 100 |  | 1.3766 | 100 |  | 0 | 100 |  | 0 | 100 |  | 2.6046 | 100 |  | 15.0154 | 100 |  | 8.6444 | 100 |  | 162.4198 | 100 |  | 1009.7609 | 100 |  | 53943.9805 | 100 |  | 916.1861 | 100 |  | 7.7164 | 100 |  | In Marcia [30]
10:00 |  | 5.7513 | 100 |  | 0 | 100 |  | 5.1051 | 100 |  | 137.935 | 100 |  | 0 | 100 |  | 1.1811 | 100 |  | 0 | 100 |  | 0 | 100 |  | 2.5478 | 100 |  | 15.023 | 100 |  | 8.6118 | 100 |  | 163.4893 | 100 |  | 1009.533 | 100 |  | 54060.9727 | 100 |  | 919.1 | 100 |  | 7.7248 | 100 |  | In Marcia [30]
10:30 |  | 5.7983 | 100 |  | 1.2142 | 100 |  | 5.0208 | 100 |  | 134.1238 | 100 |  | 0 | 100 |  | 1.1526 | 100 |  | 0 | 100 |  | 0 | 100 |  | 2.7669 | 78.6111 |  | 15.0973 | 100 |  | 8.258 | 100 |  | 164.4093 | 100 |  | 1009.3101 | 100 |  | 54343.3789 | 100 |  | 904.2528 | 100 |  | 7.8919 | 100 |  | In Marcia [30]
11:00 |  | 5.8048 | 100 |  | 0 | 100 |  | 5.1286 | 100 |  | 140.4487 | 100 |  | 0 | 100 |  | 1.0172 | 100 |  | 0 | 100 |  | 0 | 100 |  | 2.5653 | 100 |  | 14.9838 | 100 |  | 8.326 | 100 |  | 165.3012 | 100 |  | 1009.2983 | 100 |  | 53942.4727 | 100 |  | 915.9611 | 100 |  | 7.7405 | 100 |  | In Marcia [30]
11:30 |  | 5.5998 | 100 |  | 0 | 100 |  | 5.1055 | 100 |  | 139.1456 | 100 |  | 0 | 100 |  | 1.8542 | 100 |  | 0 | 100 |  | 0 | 100 |  | 2.5879 | 100 |  | 14.9688 | 100 |  | 8.3575 | 100 |  | 164.9027 | 100 |  | 1009.3016 | 100 |  | 53480.9805 | 100 |  | 909.1583 | 100 |  | 7.8216 | 100 |  | In Marcia [30]
12:00 |  | 5.9343 | 100 |  | 2.5699 | 100 |  | 5.1567 | 100 |  | 148.6548 | 100 |  | 0 | 100 |  | 1.7871 | 100 |  | 0 | 100 |  | 0 | 100 |  | 2.5267 | 100 |  | 14.946 | 100 |  | 8.3435 | 100 |  | 164.5109 | 100 |  | 1009.2526 | 100 |  | 53409.2539 | 100 |  | 912.6028 | 100 |  | 7.7893 | 100 |  | In Marcia [30]
12:30 |  | 5.8789 | 100 |  | 0 | 100 |  | 5.2305 | 100 |  | 158.5964 | 100 |  | 0 | 100 |  | 1.666 | 100 |  | 0 | 100 |  | 0 | 100 |  | 2.5479 | 100 |  | 14.8265 | 100 |  | 8.4397 | 100 |  | 164.5286 | 100 |  | 1009.1049 | 100 |  | 53506.5938 | 100 |  | 929.3333 | 100 |  | 7.4769 | 100 |  | In Marcia [30]
13:00 |  | 5.7172 | 100 |  | 14.8849 | 100 |  | 5.2604 | 100 |  | 161.4954 | 100 |  | 0 | 100 |  | 1.393 | 100 |  | 0 | 100 |  | 0 | 100 |  | 2.715 | 100 |  | 14.7865 | 100 |  | 8.4982 | 100 |  | 164.6995 | 100 |  | 1008.9383 | 100 |  | 53513.418 | 100 |  | 936.4611 | 100 |  | 7.3637 | 100 |  | In Marcia [30]
13:30 |  | 6.241 | 100 |  | 0 | 100 |  | 5.2068 | 100 |  | 160.0192 | 100 |  | 0 | 100 |  | 1.5462 | 100 |  | 0 | 100 |  | 0 | 100 |  | 2.7196 | 100 |  | 14.8395 | 100 |  | 8.5775 | 100 |  | 165.1244 | 100 |  | 1008.7877 | 100 |  | 53711.2383 | 100 |  | 931.1334 | 100 |  | 7.4014 | 100 |  | In Marcia [30]
14:00 |  | 5.5713 | 100 |  | 10.6608 | 100 |  | 5.2917 | 100 |  | 162.7083 | 100 |  | 0 | 100 |  | 1.3127 | 100 |  | 0 | 100 |  | 0 | 100 |  | 2.5364 | 100 |  | 14.776 | 100 |  | 8.9437 | 100 |  | 165.4721 | 100 |  | 1008.4527 | 100 |  | 53658.5273 | 100 |  | 935.4417 | 100 |  | 7.2857 | 100 |  | In Marcia [30]
14:30 |  | 6.1533 | 100 |  | 7.9811 | 100 |  | 5.3136 | 100 |  | 151.3102 | 100 |  | 0 | 100 |  | 1.0388 | 100 |  | 0 | 100 |  | 0 | 100 |  | 2.6979 | 78.8889 |  | 14.7175 | 100 |  | 9.0664 | 100 |  | 166.086 | 100 |  | 1008.2403 | 100 |  | 53042.0156 | 100 |  | 928.2056 | 100 |  | 7.3966 | 100 |  | In Marcia [30]
15:00 |  | 5.9352 | 100 |  | 13.3604 | 100 |  | 5.1603 | 100 |  | 149.217 | 100 |  | 0 | 100 |  | 0.9116 | 100 |  | 0 | 100 |  | 0 | 100 |  | 2.6192 | 100 |  | 14.9049 | 100 |  | 8.7264 | 100 |  | 166.5374 | 100 |  | 1008.1914 | 100 |  | 53352.8945 | 100 |  | 915.4167 | 100 |  | 7.7358 | 100 |  | In Marcia [30]
15:30 |  | 5.5809 | 100 |  | 0 | 100 |  | 5.0778 | 100 |  | 152.3506 | 100 |  | 0 | 100 |  | 1.0061 | 100 |  | 0 | 100 |  | 0 | 100 |  | 2.7872 | 100 |  | 15.001 | 100 |  | 8.5898 | 100 |  | 166.7839 | 100 |  | 1008.327 | 100 |  | 53596.332 | 100 |  | 915.5056 | 100 |  | 7.8046 | 100 |  | In Marcia [30]
16:00 |  | 5.7484 | 100 |  | 0 | 100 |  | 5.1188 | 100 |  | 157.6005 | 100 |  | 0 | 100 |  | 1.6602 | 100 |  | 0 | 100 |  | 0 | 100 |  | 2.7214 | 100 |  | 14.9563 | 100 |  | 8.6808 | 100 |  | 166.451 | 100 |  | 1008.3641 | 100 |  | 53131.8477 | 100 |  | 918.1417 | 100 |  | 7.7264 | 100 |  | In Marcia [30]
16:30 |  | 4.941 | 100 |  | 3.0324 | 100 |  | 4.9467 | 100 |  | 148.1295 | 100 |  | 0 | 100 |  | 2.2537 | 100 |  | 0 | 100 |  | 0 | 100 |  | 2.817 | 100 |  | 15.2104 | 100 |  | 11.0928 | 100 |  | 166.187 | 100 |  | 1008.2913 | 100 |  | 53277.875 | 100 |  | 914.0555 | 100 |  | 7.6091 | 100 |  | In Marcia [30]
17:00 |  | 6.1761 | 100 |  | 0 | 100 |  | 4.9442 | 100 |  | 146.8517 | 100 |  | 0 | 100 |  | 2.0136 | 100 |  | 0 | 100 |  | 0 | 100 |  | 2.7729 | 100 |  | 15.1696 | 100 |  | 9.4851 | 100 |  | 166.3678 | 100 |  | 1008.2462 | 100 |  | 52733.8555 | 100 |  | 909.2305 | 100 |  | 8.0513 | 100 |  | In Marcia [30]
17:30 |  | 6.4828 | 100 |  | 7.2959 | 100 |  | 4.9889 | 100 |  | 143.5411 | 100 |  | 0 | 100 |  | 1.7744 | 100 |  | 0 | 100 |  | 0 | 100 |  | 2.5938 | 100 |  | 15.0866 | 100 |  | 8.2971 | 100 |  | 163.2062 | 100 |  | 1008.4147 | 100 |  | 52708.2461 | 100 |  | 906.8889 | 100 |  | 8.1696 | 100 |  | In Marcia [30]
18:00 |  | 5.2523 | 100 |  | 18.668 | 100 |  | 5.0837 | 100 |  | 151.4895 | 100 |  | 0 | 100 |  | 1.6044 | 100 |  | 0 | 100 |  | 0 | 100 |  | 2.5225 | 100 |  | 14.9572 | 100 |  | 8.6962 | 100 |  | 161.4655 | 100 |  | 1008.5918 | 100 |  | 52837.9609 | 100 |  | 911.4889 | 100 |  | 7.9496 | 100 |  | In Marcia [30]
18:30 |  | 5.825 | 100 |  | 0 | 100 |  | 5.0891 | 100 |  | 148.01 | 100 |  | 0 | 100 |  | 1.7785 | 100 |  | 0 | 100 |  | 0 | 100 |  | 2.7958 | 78.8889 |  | 14.9783 | 100 |  | 9.0028 | 100 |  | 161.0737 | 100 |  | 1008.772 | 100 |  | 52759.3828 | 100 |  | 911.4889 | 100 |  | 7.9074 | 100 |  | In Marcia [30]
19:00 |  | 5.5832 | 88.8889 |  | 0 | 88.8889 |  | 5.1021 | 88.8889 |  | 145.425 | 88.8889 |  | 0 | 88.8889 |  | 1.5073 | 88.8889 |  | 0 | 88.8889 |  | 0 | 88.8889 |  | 2.5115 | 100 |  | 14.9497 | 88.8889 |  | 9.0607 | 88.8889 |  | 161.4564 | 100 |  | 1008.9159 | 100 |  | 52827.0586 | 100 |  | 912.6556 | 100 |  | 7.8845 | 100 |  | In Marcia [30]
19:30 |  | 5.7033 | 76.9444 |  | 28.4484 | 76.9444 |  | 4.8574 | 76.9444 |  | 134.3061 | 76.9444 |  | 0 | 76.9444 |  | 3.0408 | 76.9444 |  | 0 | 76.9444 |  | 0 | 76.9444 |  | 2.5383 | 100 |  | 15.2007 | 76.9444 |  | 8.8406 | 76.9444 |  | 161.6652 | 100 |  | 1009.0578 | 100 |  | 52962.9062 | 100 |  | 899.2167 | 100 |  | 8.2042 | 100 |  | In Marcia [30]
20:00 |  | 3.965 | 100 |  | 49.6722 | 100 |  | 4.2674 | 100 |  | 174.1138 | 100 |  | 0 | 100 |  | 2.1258 | 100 |  | 0 | 100 |  | 0.35995 | 100 |  | 2.5055 | 100 |  | 15.2545 | 100 |  | 8.5816 | 100 |  | 159.6977 | 100 |  | 1009.2139 | 100 |  | 51285.6094 | 100 |  | 927.275 | 100 |  | 8.5783 | 100 |  | In Marcia [30]
20:30 |  | 5.9663 | 100 |  | 0 | 100 |  | 4.9871 | 100 |  | 141.8814 | 100 |  | 0 | 100 |  | 2.9352 | 100 |  | 0 | 100 |  | 0 | 100 |  | 2.473 | 100 |  | 15.0969 | 100 |  | 8.8227 | 100 |  | 158.3272 | 100 |  | 1009.378 | 100 |  | 53138.1445 | 100 |  | 896.1222 | 100 |  | 8.0391 | 100 |  | In Marcia [30]
21:00 |  | 5.4744 | 100 |  | 0 | 100 |  | 5.0987 | 100 |  | 142.1796 | 100 |  | 0 | 100 |  | 1.4799 | 100 |  | 0 | 100 |  | 0 | 100 |  | 2.5021 | 100 |  | 14.9708 | 100 |  | 8.6984 | 100 |  | 160.1855 | 100 |  | 1009.5268 | 100 |  | 53528.6758 | 100 |  | 907.7833 | 100 |  | 7.8887 | 100 |  | In Marcia [30]
21:30 |  | 6.0174 | 100 |  | 0 | 100 |  | 5.1575 | 100 |  | 156.2251 | 100 |  | 0 | 100 |  | 1.1492 | 100 |  | 0 | 100 |  | 0 | 100 |  | 2.397 | 100 |  | 14.8914 | 100 |  | 8.7338 | 100 |  | 161.2111 | 100 |  | 1009.4258 | 100 |  | 53706.9062 | 100 |  | 916.5972 | 100 |  | 7.6393 | 100 |  | In Marcia [30]
22:00 |  | 6.167 | 100 |  | 0 | 100 |  | 5.1058 | 100 |  | 153.5993 | 100 |  | 0 | 100 |  | 1.0005 | 100 |  | 0 | 100 |  | 0 | 100 |  | 2.389 | 100 |  | 14.9355 | 100 |  | 8.4051 | 100 |  | 161.5683 | 100 |  | 1009.014 | 100 |  | 53624.9727 | 100 |  | 919.8167 | 100 |  | 7.8393 | 100 |  | In Marcia [30]
22:30 |  | 5.2773 | 100 |  | 0 | 100 |  | 5.0023 | 100 |  | 150.562 | 100 |  | 0 | 100 |  | 1.0486 | 100 |  | 0 | 100 |  | 0 | 100 |  | 2.407 | 79.7222 |  | 15.0432 | 100 |  | 8.1111 | 100 |  | 161.9304 | 100 |  | 1008.7136 | 100 |  | 53839.0703 | 100 |  | 914.3861 | 100 |  | 8.0247 | 100 |  | In Marcia [30]
23:00 |  | 6.231 | 100 |  | 11.7875 | 100 |  | 4.9025 | 100 |  | 143.5974 | 100 |  | 0 | 100 |  | 1.1092 | 100 |  | 0 | 100 |  | 0 | 100 |  | 2.5559 | 99.1667 |  | 15.1208 | 100 |  | 7.879 | 100 |  | 160.9829 | 100 |  | 1008.3082 | 100 |  | 53215.8945 | 100 |  | 913.0695 | 100 |  | 8.0709 | 100 |  | In Marcia [30]
23:30 |  | 5.8103 | 100 |  | 34.0385 | 100 |  | 4.9785 | 100 |  | 147.0255 | 100 |  | 0 | 100 |  | 1.2218 | 100 |  | 0 | 100 |  | 0 | 100 |  | 2.3641 | 100 |  | 14.9886 | 100 |  | 7.9162 | 100 |  | 161.043 | 100 |  | 1007.8022 | 100 |  | 53377.8555 | 100 |  | 914.1528 | 100 |  | 7.9795 | 100 |  | In Marcia [30]
24:00 |  | 6.0582 | 100 |  | 31.5792 | 100 |  | 4.9075 | 100 |  | 143.2966 | 100 |  | 0 | 100 |  | 1.4371 | 100 |  | 0 | 100 |  | 0 | 100 |  | 2.46 | 100 |  | 15.1167 | 100 |  | 7.7441 | 100 |  | 160.992 | 100 |  | 1007.2278 | 100 |  | 53452.4453 | 100 |  | 905.5778 | 100 |  | 8.0669 | 100 |  | In Marcia [30]
Limite 30 Min |  | 60 |  |  | 100 | [5 empty] | 400 |  |  | 200 | [5 empty] | 4 |  |  | 20 |  |  | 30
MIN |  | 3.965 |  |  | 0 |  |  | 4.2674 |  |  | 131.2366 |  |  | 0 |  |  | 0.9116 |  |  | 0 |  |  | 0 |  |  | 2.1964 |  |  | 14.6112 |  |  | 7.7441 |  |  | 158.3272 |  |  | 1007.2278 |  |  | 51285.6094 |  |  | 893.4028 |  |  | 7.2477
MAX |  | 6.4828 |  |  | 49.6722 |  |  | 5.3136 |  |  | 174.1138 |  |  | 0 |  |  | 6.1417 |  |  | 0.64464 |  |  | 0.56179 |  |  | 3.0248 |  |  | 15.5808 |  |  | 11.1507 |  |  | 166.7839 |  |  | 1010.7196 |  |  | 54753.3359 |  |  | 954.4556 |  |  | 8.5783
%Medie < Soglia |  | 99.957 | [8 empty] | 99.4837 |  |  | 100 | [5 empty] | 99.957 |  |  | 99.9139 |  |  | 99.4837
Soglia 97% |  | 10 | [8 empty] | 200 |  |  | 50 | [5 empty] | 2 |  |  | 10 |  |  | 10
Media Giorno: |  | 5.7241 | 100 |  | 7.4908 | 100 |  | 5.0608 | 100 |  | 149.964 | 100 |  | 0 | 100 |  | 1.6448 | 100 |  | 0.019937 | 100 |  | 0.019203 | 100 |  | 2.5094 | 100 |  | 14.9685 | 100 |  | 8.5203 | 100 |  | 162.5314 | 100 |  | 1009.2711 | 100 |  | 53434.848 | 100 |  | 917.9546 | 100 |  | 7.7864 | 100 | (6) | 48
Limite Giorno |  | 10 |  |  | 50 | [5 empty] | 200 |  |  | 50 | [5 empty] | 1 |  |  | 10 |  |  | 10
Note:
| (1) | Assenza Registrazioni Medie | [7 empty] | Elaborazioni conformi Allegato VI, Parte V, D.Lgs. n. 152 del 03/04/2006 | [11 empty] | Elaborazioni DLgs 46/14: [Giorno Solare]
| (2) | Assenza Registrazioni I.D. | [7 empty] | Elaborazioni Conformi Titolo III Bis, Parte IV, D.Lgs. 152/06 del 03/04/2006 (D.Lgs. 46/14) | [12 empty] | 144 | Medie 10 Minuti Totali della Misura del CO.
| (3) | Assenza Registrazioni Note o Parametri | [7 empty] | Ossigeno di Riferimento: 11,00 %V. | [12 empty] | 140 | Medie 10 Minuti Valide della Misura del CO.
| (4) | Media Non Valida | [20 empty] | 0 | Medie 10 Minuti del CO superiori al valore di 150 mg/Nm3.
| (5) | Valore superiore al Limite o Soglia | [7 empty] | Report prodotto il 17/09/2021 01:06:16 | [12 empty] | 100,00% | Medie 10 Minuti del CO inferiori al valore di 150 mg/Nm3.
| (6) | Mezzore di Normale Funzionamento | [7 empty] | Reports ver. 3.50.66 - (C) 1995-2018 C.T. Sistemi srl

## Allarmi
Ecologia Oggi S.p.A. Gioia Tauro
Report Giornaliero Allarmi |  |  | Data: 16/09/2021
Inizio | Riconosc. | Fine | Allarme
00:48:15 | 00:48:15 | 00:54:40 | Linea 1: Calibrazione in Corso Polveri
01:39:10 | 01:39:10 | 01:45:45 | Linea 1: Super. Preallarme Semiorario Ossidi Azoto
01:39:11 | 01:39:11 | 01:49:27 | Linea 1: BLOCCO Preallarme Medie Semiorarie
02:00:50 | 02:00:50 | 02:06:20 | Linea 1: Super. Preallarme Semiorario Ossidi Azoto
02:00:52 | 02:00:52 | 02:17:54 | Linea 1: BLOCCO Preallarme Medie Semiorarie
02:16:50 | 02:16:50 | 02:23:12 | Linea 2: Calibrazione in Corso Polveri
04:51:00 | 04:51:00 | 04:57:24 | Linea 1: Calibrazione in Corso Polveri
06:18:09 | 06:18:09 | 06:24:32 | Linea 2: Calibrazione in Corso Polveri
06:52:43 | 06:52:43 | 07:02:58 | Linea 1: Manutenzione Analizzatore FID
06:52:43 | 07:52:05 | 07:02:58 | Linea 1: Manutenzione Analizzatore O2
06:52:45 | 06:52:45 | 06:52:51 | Linea 1: Analizzatore in ZERO GAS PROBE
06:52:48 | 06:52:48 | 07:03:03 | Linea 1: Manutenzione Analizzatore FTIR
06:52:51 | 06:52:51 | 06:59:16 | Linea 1: Analizzatore in ZERO GAS LOCAL
06:56:38 | 06:56:38 | 07:06:48 | Linea 2: Manutenzione Analizzatore FID
06:56:38 | 06:56:38 | 07:06:48 | Linea 2: Manutenzione Analizzatore O2
06:56:41 | 06:56:41 | 06:56:45 | Linea 2: Analizzatore in ZERO GAS PROBE
06:56:43 | 06:56:43 | 07:06:53 | Linea 2: Manutenzione Analizzatore FTIR
06:56:45 | 06:56:45 | 07:03:15 | Linea 2: Analizzatore in ZERO GAS LOCAL
07:00:00 | 07:09:01 | 07:00:00 | Linea 1: Media 10 Minuti H2O INVALIDA - INDICE DISP. [ 26.7]
07:00:00 | 07:09:02 | 07:00:00 | Linea 1: Media 10 Minuti O2 INVALIDA - INDICE DISP. [ 26.7]
07:00:00 | 07:09:01 | 07:00:00 | Linea 1: Media 10 Minuti CO INVALIDA - INDICE DISP. [ 26.7]
07:00:00 | 07:09:03 | 07:00:00 | Linea 2: Media 10 Minuti H2O INVALIDA - INDICE DISP. [ 65.8]
07:00:00 | 07:09:03 | 07:00:00 | Linea 2: Media 10 Minuti O2 INVALIDA - INDICE DISP. [ 65.8]
07:00:00 | 07:09:02 | 07:00:00 | Linea 2: Media 10 Minuti CO INVALIDA - INDICE DISP. [ 65.8]
07:10:00 | 07:15:59 | 07:10:00 | Linea 2: Media 10 Minuti H2O INVALIDA - INDICE DISP. [ 31.7]
07:10:00 | 07:16:00 | 07:10:00 | Linea 2: Media 10 Minuti O2 INVALIDA - INDICE DISP. [ 32.5]
07:10:00 | 07:16:00 | 07:10:00 | Linea 2: Media 10 Minuti CO INVALIDA - INDICE DISP. [ 31.7]
07:24:31 | 07:52:06 | 07:28:29 | Linea 1: Forno In Rampa
07:24:31 | 07:52:04 | 07:27:25 | Linea 1: Forno Spento
07:24:33 | 07:24:33 | 07:27:25 | Linea 1: Impianto in Marcia senza Rifiuto
07:27:25 | 07:27:25 | 07:28:07 | Linea 1: Impianto in Marcia
07:28:07 | 07:52:04 | 07:28:17 | Linea 1: Forno Spento
07:28:07 | 07:28:07 | 07:28:17 | Linea 1: Impianto in Marcia senza Rifiuto
07:28:17 | 07:28:17 | 08:07:58 | Linea 1: Impianto in Marcia
08:07:56 | 12:56:59 | 08:10:29 | Linea 1: Forno In Rampa
08:07:56 | 12:56:57 |  | Linea 1: Forno Spento
08:07:58 | 08:07:58 | 08:10:31 | Linea 1: Impianto in Marcia senza Rifiuto
08:10:31 | 08:10:31 | 18:33:33 | Linea 1: Impianto in Fermo
08:30:00 | 08:30:00 |  | Linea 1: Impianto Fermo (Media 30 Minuti)
08:53:46 | 08:53:46 | 09:00:11 | Linea 1: Calibrazione in Corso Polveri
10:19:28 | 10:19:28 | 10:25:53 | Linea 2: Calibrazione in Corso Polveri
12:56:44 | 12:56:44 | 13:03:10 | Linea 1: Calibrazione in Corso Polveri
14:02:10 | 14:02:10 | 14:03:40 | Linea 2: Super. Preallarme Semiorario Ossido Carbonio
14:02:11 | 14:02:11 | 14:03:23 | Linea 2: BLOCCO Preallarme Medie Semiorarie
14:03:24 | 14:03:24 | 14:04:25 | Linea 2: BLOCCO Preallarme Medie Semiorarie
14:21:00 | 14:21:00 | 14:27:22 | Linea 2: Calibrazione in Corso Polveri
16:59:46 | 16:59:46 | 17:06:10 | Linea 1: Calibrazione in Corso Polveri
18:22:31 | 18:22:31 | 18:28:53 | Linea 2: Calibrazione in Corso Polveri
18:33:33 | 22:59:53 |  | Linea 1: Forno In Rampa
18:33:33 | 18:33:33 |  | Linea 1: Impianto in Marcia senza Rifiuto
18:52:37 | 18:52:37 | 19:02:57 | Linea 1: Manutenzione Analizzatore FID
18:52:37 | 19:03:16 | 19:02:57 | Linea 1: Manutenzione Analizzatore O2
18:52:37 | 18:52:37 | 19:03:02 | Linea 1: Manutenzione Analizzatore FTIR
18:52:41 | 18:52:41 | 18:52:45 | Linea 1: Analizzatore in ZERO GAS PROBE
18:52:45 | 18:52:45 | 18:59:06 | Linea 1: Analizzatore in ZERO GAS LOCAL
18:56:42 | 18:56:42 | 19:06:58 | Linea 2: Manutenzione Analizzatore FID
18:56:42 | 18:56:42 | 19:06:58 | Linea 2: Manutenzione Analizzatore O2
18:56:45 | 18:56:45 | 18:56:51 | Linea 2: Analizzatore in ZERO GAS PROBE
18:56:47 | 18:56:47 | 19:06:58 | Linea 2: Manutenzione Analizzatore FTIR
18:56:51 | 18:56:51 | 19:03:28 | Linea 2: Analizzatore in ZERO GAS LOCAL
19:00:00 | 19:07:05 | 19:00:00 | Linea 1: Media 10 Minuti H2O INVALIDA - INDICE DISP. [ 25.8]
19:00:00 | 19:07:05 | 19:00:00 | Linea 1: Media 10 Minuti O2 INVALIDA - INDICE DISP. [ 25.8]
19:00:00 | 19:07:05 | 19:00:00 | Linea 1: Media 10 Minuti CO INVALIDA - INDICE DISP. [ 25.8]
19:00:00 | 19:07:06 | 19:00:00 | Linea 2: Media 10 Minuti H2O INVALIDA - INDICE DISP. [ 66.7]
19:00:00 | 19:07:07 | 19:00:00 | Linea 2: Media 10 Minuti O2 INVALIDA - INDICE DISP. [ 66.7]
19:00:00 | 19:07:06 | 19:00:00 | Linea 2: Media 10 Minuti CO INVALIDA - INDICE DISP. [ 66.7]
19:08:55 | 19:08:55 | 19:14:40 | Linea 2: Super. Preallarme Semiorario Ossido Carbonio
19:08:57 | 19:08:57 | 19:14:42 | Linea 2: BLOCCO Preallarme Medie Semiorarie
19:10:00 | 19:14:45 | 19:10:00 | Linea 2: Media 10 Minuti H2O INVALIDA - INDICE DISP. [ 30.8]
19:10:00 | 19:14:45 | 19:10:00 | Linea 2: Media 10 Minuti O2 INVALIDA - INDICE DISP. [ 30.8]
19:10:00 | 19:14:44 | 19:10:00 | Linea 2: Media 10 Minuti CO INVALIDA - INDICE DISP. [ 30.8]
19:34:56 | 19:34:56 | 19:35:30 | Linea 2: Super. Preallarme Semiorario Ossido Carbonio
19:34:56 | 19:34:56 | 19:37:36 | Linea 2: BLOCCO Preallarme Medie Semiorarie
19:42:55 | 19:42:55 | 19:47:45 | Linea 2: Super. Preallarme Semiorario Ossido Carbonio
19:42:56 | 19:42:56 | 19:48:17 | Linea 2: BLOCCO Preallarme Medie Semiorarie
20:03:05 | 20:03:05 | 20:03:40 | Linea 2: Super. Preallarme Semiorario Ossidi Azoto
20:03:07 | 20:03:07 | 20:03:59 | Linea 2: BLOCCO Preallarme Medie Semiorarie
21:02:40 | 21:02:40 | 21:09:04 | Linea 1: Calibrazione in Corso Polveri
22:23:56 | 22:23:56 | 22:30:19 | Linea 2: Calibrazione in Corso Polveri
22:30:20 | 22:30:20 | 22:30:30 | Linea 2: Super. Preallarme Semiorario Polveri
22:30:21 | 22:30:21 | 22:30:38 | Linea 2: BLOCCO Preallarme Medie Semiorarie
23:55:40 |  | 23:57:00 | Linea 1: Anomalia Analizzatore FTIR
23:55:45 |  | 23:57:00 | Linea 1: Anomalia Analizzatore FID
Reports ver. 3.50.66 - (C) 1995-2018 C.T. Sistemi srl