## Linea 1
Ecologia Oggi S.p.A. Gioia Tauro - Data: 21/02/2022
Report Medie 30 Minuti - Linea 1
|  | Ac. Cloridrico |  |  | Ossido Carbonio |  |  | An. Carbonica |  |  | Ossidi Azoto |  |  | Ossidi Zolfo |  |  | Ammoniaca |  |  | Ac. Fluoridrico |  |  | Carb. Org. Totale |  |  | Polveri |  |  | Ossigeno |  |  | Umidità Fumi |  |  | Temp. Fumi |  |  | Press. Fumi |  |  | Portata Fumi |  |  | T° Post Comb. |  |  | O2 Post. Comb. |  |  | Impianto
Ore | Note | mg/Nm3 | ID % | Note | mg/Nm3 | ID % | Note | %V | ID % | Note | mg/Nm3 | ID % | Note | mg/Nm3 | ID % | Note | mg/Nm3 | ID % | Note | mg/Nm3 | ID % | Note | mg/Nm3 | ID % | Note | mg/Nm3 | ID % | Note | %V | ID % | Note | %V | ID % | Note | °C | ID % | Note | mBar | ID % | Note | Nm3/h | ID % | Note | °C | ID % | Note | %V | ID % | Note | Stato
00:30 |  | 0 | 100 |  | 40.3268 | 100 |  | 5.6686 | 100 |  | 154.7905 | 100 |  | 0 | 100 |  | 5.8374 | 100 |  | 0 | 100 |  | 0.057181 | 100 |  | 2.0959 | 78.8889 |  | 14.4112 | 100 |  | 8.479 | 100 |  | 155.5836 | 100 |  | 929.1814 | 100 |  | 47967.1523 | 100 |  | 856.0028 | 100 |  | 9.1875 | 100 |  | In Marcia [30]
01:00 |  | 0 | 100 |  | 8.7391 | 100 |  | 6.1585 | 100 |  | 150.7675 | 100 |  | 0 | 100 |  | 3.7666 | 100 |  | 0 | 100 |  | 0 | 100 |  | 1.9013 | 100 |  | 13.9129 | 100 |  | 9.1921 | 100 |  | 155.4984 | 100 |  | 929.1583 | 100 |  | 47768.7695 | 100 |  | 880.1833 | 100 |  | 8.2948 | 100 |  | In Marcia [30]
01:30 |  | 0 | 100 |  | 10.0334 | 100 |  | 6.1273 | 100 |  | 158.2942 | 100 |  | 0 | 100 |  | 5.1461 | 100 |  | 0 | 100 |  | 0 | 100 |  | 1.86 | 100 |  | 13.9247 | 100 |  | 9.2543 | 100 |  | 156.4099 | 100 |  | 929.1388 | 100 |  | 47950.3242 | 100 |  | 879.85 | 100 |  | 8.5565 | 100 |  | In Marcia [30]
02:00 |  | 0 | 100 |  | 8.1385 | 100 |  | 6.2099 | 100 |  | 128.9411 | 100 |  | 0 | 100 |  | 5.3828 | 100 |  | 0 | 100 |  | 0 | 100 |  | 1.9036 | 100 |  | 13.8913 | 100 |  | 9.1875 | 100 |  | 156.5881 | 100 |  | 929.1328 | 100 |  | 47735.2109 | 100 |  | 885.9667 | 100 |  | 8.2319 | 100 |  | In Marcia [30]
02:30 |  | 0 | 100 |  | 13.8599 | 100 |  | 6.4525 | 100 |  | 131.7718 | 100 |  | 0 | 100 |  | 5.122 | 100 |  | 0 | 100 |  | 0 | 100 |  | 1.8066 | 100 |  | 13.6387 | 100 |  | 9.6576 | 100 |  | 156.943 | 100 |  | 929.1448 | 100 |  | 47636.7656 | 100 |  | 903.1222 | 100 |  | 7.9268 | 100 |  | In Marcia [30]
03:00 |  | 0 | 100 |  | 13.1942 | 100 |  | 6.5195 | 100 |  | 136.739 | 100 |  | 0 | 100 |  | 5.0156 | 100 |  | 0 | 100 |  | 0 | 100 |  | 1.8703 | 100 |  | 13.6052 | 100 |  | 10.1089 | 100 |  | 157.3025 | 100 |  | 929.1443 | 100 |  | 47422.0391 | 100 |  | 910.7917 | 100 |  | 7.8293 | 100 |  | In Marcia [30]
03:30 |  | 0 | 100 |  | 3.7297 | 100 |  | 6.1082 | 100 |  | 100.9763 | 100 |  | 0 | 100 |  | 8.5219 | 100 |  | 0 | 100 |  | 0 | 100 |  | 1.9303 | 100 |  | 14.0137 | 100 |  | 9.4845 | 100 |  | 157.4624 | 100 |  | 929.1449 | 100 |  | 47321.7969 | 100 |  | 887.2972 | 100 |  | 8.4367 | 100 |  | In Marcia [30]
04:00 |  | 0 | 100 |  | 8.3525 | 100 |  | 5.9594 | 100 |  | 92.1448 | 100 |  | 0 | 100 |  | 12.4622 | 100 |  | 0 | 100 |  | 0 | 100 |  | 1.9252 | 100 |  | 14.1519 | 100 |  | 9.2568 | 100 |  | 157.3845 | 100 |  | 929.1078 | 100 |  | 47049.9062 | 100 |  | 874.1334 | 100 |  | 8.6863 | 100 |  | In Marcia [30]
04:30 |  | 0 | 100 |  | 9.249 | 100 |  | 5.8366 | 100 |  | 113.2836 | 100 |  | 0 | 100 |  | 12.0514 | 100 |  | 0 | 100 |  | 0 | 100 |  | 2.1393 | 78.8889 |  | 14.2436 | 100 |  | 8.8113 | 100 |  | 157.3392 | 100 |  | 929.0919 | 100 |  | 46884.2617 | 100 |  | 868.9111 | 100 |  | 8.9661 | 100 |  | In Marcia [30]
05:00 |  | 0 | 100 |  | 7.2703 | 100 |  | 5.8151 | 100 |  | 155.1017 | 100 |  | 0 | 100 |  | 6.6328 | 100 |  | 0 | 100 |  | 0 | 100 |  | 1.9428 | 100 |  | 14.2652 | 100 |  | 8.5195 | 100 |  | 157.3241 | 100 |  | 929.0711 | 100 |  | 46751.2773 | 100 |  | 864.9611 | 100 |  | 9.0184 | 100 |  | In Marcia [30]
05:30 |  | 0 | 100 |  | 10.8072 | 100 |  | 5.7238 | 100 |  | 158.0173 | 100 |  | 0 | 100 |  | 5.4181 | 100 |  | 0 | 100 |  | 0 | 100 |  | 1.9824 | 100 |  | 14.3864 | 100 |  | 8.2876 | 100 |  | 157.9676 | 100 |  | 929.0836 | 100 |  | 47051.9883 | 100 |  | 853.7167 | 100 |  | 9.1658 | 100 |  | In Marcia [30]
06:00 |  | 0 | 100 |  | 40.8231 | 100 |  | 6.0605 | 100 |  | 143.6942 | 100 |  | 0 | 100 |  | 4.2372 | 100 |  | 0 | 100 |  | 0 | 100 |  | 1.9184 | 100 |  | 14.0409 | 100 |  | 8.826 | 100 |  | 158.0217 | 100 |  | 929.0806 | 100 |  | 47262.3867 | 100 |  | 882.6778 | 100 |  | 8.7831 | 100 |  | In Marcia [30]
06:30 |  | 0 | 100 |  | 4.6816 | 100 |  | 5.6738 | 100 |  | 154.8024 | 100 |  | 0 | 100 |  | 6.1544 | 100 |  | 0 | 100 |  | 0 | 100 |  | 2.2481 | 100 |  | 14.5108 | 100 |  | 11.8871 | 100 |  | 159.3839 | 100 |  | 929.0477 | 100 |  | 48277.9336 | 100 |  | 862.65 | 100 |  | 8.7883 | 100 |  | In Marcia [30]
07:00 |  | 0 | 100 |  | 4.3079 | 100 |  | 5.8915 | 100 |  | 143.2035 | 100 |  | 0 | 100 |  | 4.9489 | 100 |  | 0 | 100 |  | 0 | 100 |  | 2.0404 | 100 |  | 14.275 | 100 |  | 10.2692 | 100 |  | 160.2728 | 100 |  | 929.0342 | 100 |  | 47548.7266 | 100 |  | 868.7917 | 100 |  | 8.9061 | 100 |  | In Marcia [30]
07:30 |  | 0 | 100 |  | 3.1026 | 100 |  | 6.176 | 100 |  | 152.01 | 100 |  | 0 | 100 |  | 3.7331 | 100 |  | 0 | 100 |  | 0 | 100 |  | 1.858 | 100 |  | 13.9106 | 100 |  | 9.1107 | 100 |  | 157.6573 | 100 |  | 929.0551 | 100 |  | 46613.7148 | 100 |  | 871.775 | 100 |  | 8.42 | 100 |  | In Marcia [30]
08:00 |  | 0 | 79.4444 |  | 14.547 | 79.4444 |  | 6.4733 | 79.4444 |  | 141.4815 | 79.4444 |  | 0 | 79.4444 |  | 3.2604 | 79.4444 |  | 0 | 79.4444 |  | 0 | 79.4444 |  | 1.8089 | 100 |  | 13.6348 | 79.4444 |  | 9.3455 | 79.4444 |  | 156.5356 | 100 |  | 929.0571 | 100 |  | 46139.9492 | 100 |  | 891.3583 | 100 |  | 8.1312 | 100 |  | In Marcia [30]
08:30 |  | 0 | 86.1111 |  | 24.5103 | 86.1111 |  | 6.3082 | 86.1111 |  | 137.1988 | 86.1111 |  | 0 | 86.1111 |  | 6.3431 | 86.1111 |  | 0 | 86.1111 |  | 0 | 86.1111 |  | 2.0242 | 78.8889 |  | 13.6425 | 86.1111 |  | 9.0188 | 86.1111 |  | 156.2162 | 100 |  | 929.0894 | 100 |  | 45895.8398 | 100 |  | 887.2389 | 100 |  | 8.2756 | 100 |  | In Marcia [30]
09:00 |  | 0 | 100 |  | 36.9865 | 100 |  | 6.7248 | 100 |  | 153.5214 | 100 |  | 0 | 100 |  | 3.5936 | 100 |  | 0 | 100 |  | 0 | 100 |  | 1.744 | 100 |  | 13.2957 | 100 |  | 9.6727 | 100 |  | 156.2835 | 100 |  | 929.1156 | 100 |  | 46317.3906 | 100 |  | 908.5084 | 100 |  | 7.5595 | 100 |  | In Marcia [30]
09:30 |  | 0 | 100 |  | 32.7065 | 100 |  | 6.3951 | 100 |  | 144.9634 | 100 |  | 0 | 100 |  | 3.5278 | 100 |  | 0 | 100 |  | 0 | 100 |  | 1.7963 | 100 |  | 13.6686 | 100 |  | 9.3398 | 100 |  | 156.5111 | 100 |  | 929.0989 | 100 |  | 46445.7461 | 100 |  | 904.2278 | 100 |  | 8.0989 | 100 |  | In Marcia [30]
10:00 |  | 0 | 100 |  | 17.2952 | 100 |  | 6.26 | 100 |  | 156.6688 | 100 |  | 0 | 100 |  | 2.8313 | 100 |  | 0 | 100 |  | 0 | 100 |  | 1.7732 | 100 |  | 13.5936 | 100 |  | 9.227 | 100 |  | 155.8452 | 100 |  | 929.0647 | 100 |  | 45797.9102 | 100 |  | 902.2083 | 100 |  | 7.8763 | 100 |  | In Marcia [30]
10:30 |  | 0 | 100 |  | 67.1288 | 100 |  | 5.5979 | 100 |  | 150.5887 | 100 |  | 0 | 100 |  | 6.0762 | 100 |  | 0 | 100 |  | 1.7428 | 100 |  | 1.98 | 100 |  | 14.2911 | 100 |  | 8.5005 | 100 |  | 153.4499 | 100 |  | 929.0308 | 100 |  | 46371.7227 | 100 |  | 898.4167 | 100 |  | 9.141 | 100 |  | In Marcia [30]
11:00 |  | 0 | 100 |  | 14.3476 | 100 |  | 3.3417 | 100 |  | 146.7957 | 100 |  | 0 | 100 |  | 3.6335 | 100 |  | 0 | 100 |  | 0 | 100 |  | 2.3706 | 100 |  | 15.5586 | 100 |  | 6.7438 | 100 |  | 150.0164 | 100 |  | 929.0311 | 100 |  | 42721.1719 | 100 |  | 874.9083 | 100 |  | 10.6978 | 100 |  | In Marcia [30]
11:30 |  | 0 | 100 |  | 7.9534 | 100 |  | 6.0922 | 100 |  | 148.3744 | 100 |  | 0 | 100 |  | 6.2065 | 100 |  | 0 | 100 |  | 0 | 100 |  | 1.7758 | 100 |  | 13.709 | 100 |  | 9.0729 | 100 |  | 145.5619 | 100 |  | 929.0035 | 100 |  | 45837.875 | 100 |  | 884.4916 | 100 |  | 8.2025 | 100 |  | In Marcia [30]
12:00 |  | 0 | 100 |  | 19.7447 | 100 |  | 6.3208 | 100 |  | 142.7324 | 100 |  | 0 | 100 |  | 8.5148 | 100 |  | 0 | 100 |  | 0 | 100 |  | 1.8205 | 100 |  | 13.7357 | 100 |  | 9.2 | 100 |  | 151.1556 | 100 |  | 928.9748 | 100 |  | 46336.3359 | 100 |  | 875.1472 | 100 |  | 8.2077 | 100 |  | In Marcia [30]
12:30 |  | 0 | 100 |  | 13.0625 | 100 |  | 6.3018 | 100 |  | 141.7422 | 100 |  | 0 | 100 |  | 7.8626 | 100 |  | 0 | 100 |  | 0 | 100 |  | 1.9907 | 78.8889 |  | 13.779 | 100 |  | 9.2419 | 100 |  | 155.2702 | 100 |  | 928.9642 | 100 |  | 46122.1367 | 100 |  | 872.0555 | 100 |  | 8.1516 | 100 |  | In Marcia [30]
13:00 |  | 0 | 100 |  | 3.8298 | 100 |  | 6.2678 | 100 |  | 152.6033 | 100 |  | 0 | 100 |  | 5.1072 | 100 |  | 0 | 100 |  | 0 | 100 |  | 1.8665 | 100 |  | 13.7993 | 100 |  | 9.084 | 100 |  | 157.4145 | 100 |  | 928.9029 | 100 |  | 45955.1641 | 100 |  | 880.9694 | 100 |  | 8.3244 | 100 |  | In Marcia [30]
13:30 |  | 0 | 100 |  | 14.1053 | 100 |  | 6.4901 | 100 |  | 142.4387 | 100 |  | 0 | 100 |  | 4.5447 | 100 |  | 0 | 100 |  | 0 | 100 |  | 1.7831 | 100 |  | 13.5851 | 100 |  | 9.2221 | 100 |  | 158.1069 | 100 |  | 928.8753 | 100 |  | 45942.3945 | 100 |  | 884.3111 | 100 |  | 7.9496 | 100 |  | In Marcia [30]
14:00 |  | 0 | 100 |  | 10.8161 | 100 |  | 6.5389 | 100 |  | 148.9298 | 100 |  | 0 | 100 |  | 3.2263 | 100 |  | 0 | 100 |  | 0 | 100 |  | 1.8127 | 100 |  | 13.5789 | 100 |  | 9.3246 | 100 |  | 158.7198 | 100 |  | 928.8966 | 100 |  | 45897.0898 | 100 |  | 895.35 | 100 |  | 7.7811 | 100 |  | In Marcia [30]
14:30 |  | 0 | 100 |  | 9.6966 | 100 |  | 6.1467 | 100 |  | 145.1651 | 100 |  | 0 | 100 |  | 4.0832 | 100 |  | 0 | 100 |  | 0 | 100 |  | 1.9132 | 100 |  | 13.9826 | 100 |  | 9.06 | 100 |  | 158.4115 | 100 |  | 928.9529 | 100 |  | 45775.9727 | 100 |  | 883.4944 | 100 |  | 8.4532 | 100 |  | In Marcia [30]
15:00 |  | 0 | 100 |  | 70.4294 | 100 |  | 5.5809 | 100 |  | 142.1652 | 100 |  | 0 | 100 |  | 7.3873 | 100 |  | 0 | 100 |  | 3.3474 | 100 |  | 2.0163 | 100 |  | 14.522 | 100 |  | 8.5379 | 100 |  | 156.3938 | 100 |  | 928.9731 | 100 |  | 45928.2305 | 100 |  | 865.4389 | 100 |  | 9.2192 | 100 |  | In Marcia [30]
15:30 |  | 0 | 100 |  | 0 | 100 |  | 5.5728 | 100 |  | 228.5511 | 100 |  | 0 | 100 |  | 2.2447 | 100 |  | 0 | 100 |  | 0 | 100 |  | 1.7577 | 100 |  | 13.5608 | 100 |  | 9.2951 | 100 |  | 153.5824 | 100 |  | 928.9271 | 100 |  | 45480.4688 | 100 |  | 918.9916 | 100 |  | 7.9157 | 100 |  | In Marcia [30]
16:00 |  | 0 | 100 |  | 2.4637 | 100 |  | 5.3429 | 100 |  | 184.2617 | 100 |  | 0 | 100 |  | 1.3818 | 100 |  | 0 | 100 |  | 0 | 100 |  | 1.8962 | 100 |  | 13.9957 | 100 |  | 9.0606 | 100 |  | 151.0961 | 100 |  | 928.9072 | 100 |  | 45924.25 | 100 |  | 927.1278 | 100 |  | 8.6194 | 100 |  | In Marcia [30]
16:30 |  | 0 | 100 |  | 1.2278 | 100 |  | 6.1168 | 100 |  | 158.6292 | 100 |  | 0 | 100 |  | 4.3892 | 100 |  | 0 | 100 |  | 0 | 100 |  | 2.0538 | 78.8889 |  | 14.043 | 100 |  | 9.5016 | 100 |  | 152.5598 | 100 |  | 928.9177 | 100 |  | 47750.6836 | 100 |  | 879.5139 | 100 |  | 8.2765 | 100 |  | In Marcia [30]
17:00 |  | 0 | 100 |  | 1.94 | 100 |  | 5.8253 | 100 |  | 145.8368 | 100 |  | 0 | 100 |  | 4.5946 | 100 |  | 0 | 100 |  | 0 | 100 |  | 1.9529 | 100 |  | 14.2611 | 100 |  | 9.1183 | 100 |  | 154.8365 | 100 |  | 928.8874 | 100 |  | 47375.8633 | 100 |  | 872.8444 | 100 |  | 8.9687 | 100 |  | In Marcia [30]
17:30 |  | 0 | 100 |  | 8.2801 | 100 |  | 5.83 | 100 |  | 155.4574 | 100 |  | 0 | 100 |  | 7.2815 | 100 |  | 0 | 100 |  | 0 | 100 |  | 1.9872 | 100 |  | 14.2662 | 100 |  | 9.1335 | 100 |  | 155.8004 | 100 |  | 928.8351 | 100 |  | 47768.625 | 100 |  | 864.2305 | 100 |  | 8.7382 | 100 |  | In Marcia [30]
18:00 |  | 0 | 100 |  | 4.4156 | 100 |  | 5.9645 | 100 |  | 177.2535 | 100 |  | 0 | 100 |  | 9.6264 | 100 |  | 0 | 100 |  | 0 | 100 |  | 1.9308 | 100 |  | 14.1508 | 100 |  | 9.2128 | 100 |  | 157.2679 | 100 |  | 928.8029 | 100 |  | 47891.5586 | 100 |  | 870.2028 | 100 |  | 8.6517 | 100 |  | In Marcia [30]
18:30 |  | 0 | 100 |  | 4.7947 | 100 |  | 6.3817 | 100 |  | 156.5144 | 100 |  | 0 | 100 |  | 7.6916 | 100 |  | 0 | 100 |  | 0 | 100 |  | 2.0057 | 100 |  | 13.8205 | 100 |  | 11.3078 | 100 |  | 159.2053 | 100 |  | 928.7604 | 100 |  | 47311.7422 | 100 |  | 881.6611 | 100 |  | 7.7202 | 100 |  | In Marcia [30]
19:00 |  | 0 | 100 |  | 18.6491 | 100 |  | 6.1315 | 100 |  | 175.3389 | 100 |  | 0 | 100 |  | 3.716 | 100 |  | 0 | 100 |  | 0 | 100 |  | 2.1938 | 100 |  | 14.1189 | 100 |  | 12.0926 | 100 |  | 161.4831 | 100 |  | 928.7371 | 100 |  | 46775.6836 | 100 |  | 875.8834 | 100 |  | 8.2168 | 100 |  | In Marcia [30]
19:30 |  | 0 | 100 |  | 0 | 100 |  | 6.2499 | 100 |  | 162.9919 | 100 |  | 0 | 100 |  | 2.759 | 100 |  | 0 | 100 |  | 0 | 100 |  | 1.9141 | 100 |  | 13.9007 | 100 |  | 9.5126 | 100 |  | 158.9269 | 100 |  | 928.7496 | 100 |  | 46929.9336 | 100 |  | 871.9222 | 100 |  | 8.157 | 100 |  | In Marcia [30]
20:00 |  | 0 | 79.4444 |  | 7.8501 | 79.4444 |  | 6.4023 | 79.4444 |  | 161.4032 | 79.4444 |  | 0 | 79.4444 |  | 3.028 | 79.4444 |  | 0 | 79.4444 |  | 0 | 79.4444 |  | 1.8667 | 100 |  | 13.7209 | 79.4444 |  | 9.567 | 79.4444 |  | 157.6006 | 100 |  | 928.7608 | 100 |  | 46922.9219 | 100 |  | 880.4861 | 100 |  | 7.8085 | 100 |  | In Marcia [30]
20:30 |  | 0 | 85.8333 |  | 24.5869 | 85.8333 |  | 6.4056 | 85.8333 |  | 160.3514 | 85.8333 |  | 0 | 85.8333 |  | 2.0489 | 85.8333 |  | 0 | 85.8333 |  | 0 | 85.8333 |  | 1.9379 | 78.8889 |  | 13.53 | 85.8333 |  | 9.4857 | 85.8333 |  | 157.4644 | 100 |  | 928.7686 | 100 |  | 46902.7812 | 100 |  | 890.7861 | 100 |  | 7.8804 | 100 |  | In Marcia [30]
21:00 |  | 0 | 100 |  | 4.1737 | 100 |  | 6.4533 | 100 |  | 164.9193 | 100 |  | 0 | 100 |  | 1.8206 | 100 |  | 0 | 100 |  | 0 | 100 |  | 1.7992 | 100 |  | 13.5632 | 100 |  | 9.7061 | 100 |  | 157.3282 | 100 |  | 928.8008 | 100 |  | 46938.6133 | 100 |  | 888.9833 | 100 |  | 7.7585 | 100 |  | In Marcia [30]
21:30 |  | 0 | 100 |  | 12.604 | 100 |  | 6.1837 | 100 |  | 152.1601 | 100 |  | 0 | 100 |  | 2.3323 | 100 |  | 0 | 100 |  | 0 | 100 |  | 1.8925 | 100 |  | 13.8758 | 100 |  | 9.4935 | 100 |  | 157.4099 | 100 |  | 928.7639 | 100 |  | 46900.4258 | 100 |  | 876.9778 | 100 |  | 8.1822 | 100 |  | In Marcia [30]
22:00 |  | 0 | 100 |  | 3.2191 | 100 |  | 6.4927 | 100 |  | 160.955 | 100 |  | 0 | 100 |  | 1.9031 | 100 |  | 0 | 100 |  | 0 | 100 |  | 1.813 | 100 |  | 13.5709 | 100 |  | 9.7865 | 100 |  | 157.5721 | 100 |  | 928.7539 | 100 |  | 47000.875 | 100 |  | 887.7361 | 100 |  | 7.595 | 100 |  | In Marcia [30]
22:30 |  | 0 | 100 |  | 15.5595 | 100 |  | 6.5731 | 100 |  | 169.6776 | 100 |  | 0 | 100 |  | 1.5435 | 100 |  | 0 | 100 |  | 0 | 100 |  | 1.7946 | 100 |  | 13.4822 | 100 |  | 9.9974 | 100 |  | 158.079 | 100 |  | 928.7668 | 100 |  | 46918.8633 | 100 |  | 900.1445 | 100 |  | 7.4936 | 100 |  | In Marcia [30]
23:00 |  | 0 | 100 |  | 12.2758 | 100 |  | 6.43 | 100 |  | 158.3117 | 100 |  | 0 | 100 |  | 1.8956 | 100 |  | 0 | 100 |  | 0 | 100 |  | 1.8278 | 100 |  | 13.6146 | 100 |  | 9.8978 | 100 |  | 158.2165 | 100 |  | 928.726 | 100 |  | 46827.1641 | 100 |  | 892.4778 | 100 |  | 7.5821 | 100 |  | In Marcia [30]
23:30 |  | 0 | 100 |  | 28.7874 | 100 |  | 6.1844 | 100 |  | 153.8838 | 100 |  | 0 | 100 |  | 2.6039 | 100 |  | 0 | 100 |  | 0 | 100 |  | 1.8759 | 100 |  | 13.852 | 100 |  | 9.6524 | 100 |  | 158.3047 | 100 |  | 928.6978 | 100 |  | 46740.7578 | 100 |  | 882.4611 | 100 |  | 8.1896 | 100 |  | In Marcia [30]
24:00 |  | 0 | 100 |  | 35.8793 | 100 |  | 6.0764 | 100 |  | 142.3976 | 100 |  | 0 | 100 |  | 4.1784 | 100 |  | 0 | 100 |  | 0.80913 | 100 |  | 1.9025 | 100 |  | 13.9739 | 100 |  | 9.5899 | 100 |  | 158.2849 | 100 |  | 928.7306 | 100 |  | 46982.3516 | 100 |  | 865.9 | 100 |  | 8.343 | 100 |  | In Marcia [30]
Limite 30 Min |  | 60 |  |  | 100 | [5 empty] | 400 |  |  | 200 | [5 empty] | 4 |  |  | 20 |  |  | 30
MIN |  | 0 |  |  | 0 |  |  | 3.3417 |  |  | 92.1448 |  |  | 0 |  |  | 1.3818 |  |  | 0 |  |  | 0 |  |  | 1.744 |  |  | 13.2957 |  |  | 6.7438 |  |  | 145.5619 |  |  | 928.6978 |  |  | 42721.1719 |  |  | 853.7167 |  |  | 7.4936
MAX |  | 0 |  |  | 70.4294 |  |  | 6.7248 |  |  | 228.5511 |  |  | 0 |  |  | 12.4622 |  |  | 0 |  |  | 3.3474 |  |  | 2.3706 |  |  | 15.5586 |  |  | 12.0926 |  |  | 161.4831 |  |  | 929.1814 |  |  | 48277.9336 |  |  | 927.1278 |  |  | 10.6978
%Medie < Soglia |  | 100 | [8 empty] | 97.4638 |  |  | 100 | [5 empty] | 100 |  |  | 100 |  |  | 99.6377
Soglia 97% |  | 10 | [8 empty] | 200 |  |  | 50 | [5 empty] | 2 |  |  | 10 |  |  | 10
Media Giorno: |  | 0 | 100 |  | 15.2184 | 100 |  | 6.08 | 100 |  | 150.8084 | 100 |  | 0 | 100 |  | 4.9098 | 100 |  | 0 | 100 |  | 0.12409 | 100 |  | 1.9229 | 100 |  | 13.9346 | 100 |  | 9.382 | 100 |  | 156.501 | 100 |  | 928.9571 | 100 |  | 46751.4739 | 100 |  | 883.0685 | 100 |  | 8.3618 | 100 | (6) | 48
Limite Giorno |  | 10 |  |  | 50 | [5 empty] | 200 |  |  | 50 | [5 empty] | 1 |  |  | 10 |  |  | 10
Note:
| (1) | Assenza Registrazioni Medie | [7 empty] | Elaborazioni conformi Allegato VI, Parte V, D.Lgs. n. 152 del 03/04/2006 | [11 empty] | Elaborazioni DLgs 46/14: [Giorno Solare]
| (2) | Assenza Registrazioni I.D. | [7 empty] | Elaborazioni Conformi Titolo III Bis, Parte IV, D.Lgs. 152/06 del 03/04/2006 (D.Lgs. 46/14) | [12 empty] | 144 | Medie 10 Minuti Totali della Misura del CO.
| (3) | Assenza Registrazioni Note o Parametri | [7 empty] | Ossigeno di Riferimento: 11,00 %V. | [12 empty] | 138 | Medie 10 Minuti Valide della Misura del CO.
| (4) | Media Non Valida | [20 empty] | 1 | Medie 10 Minuti del CO superiori al valore di 150 mg/Nm3.
| (5) | Valore superiore al Limite o Soglia | [7 empty] | Report prodotto il 22/02/2022 01:06:08 | [12 empty] | 99,28% | Medie 10 Minuti del CO inferiori al valore di 150 mg/Nm3.
| (6) | Mezzore di Normale Funzionamento | [7 empty] | Reports ver. 3.50.66 - (C) 1995-2018 C.T. Sistemi srl

## Linea 2
Ecologia Oggi S.p.A. Gioia Tauro - Data: 21/02/2022
Report Medie 30 Minuti - Linea 2
|  | Ac. Cloridrico |  |  | Ossido Carbonio |  |  | An. Carbonica |  |  | Ossidi Azoto |  |  | Ossidi Zolfo |  |  | Ammoniaca |  |  | Ac. Fluoridrico |  |  | Carb. Org. Totale |  |  | Polveri |  |  | Ossigeno |  |  | Umidità Fumi |  |  | Temp. Fumi |  |  | Press. Fumi |  |  | Portata Fumi |  |  | T° Post Comb. |  |  | O2 Post. Comb. |  |  | Impianto
Ore | Note | mg/Nm3 | ID % | Note | mg/Nm3 | ID % | Note | %V | ID % | Note | mg/Nm3 | ID % | Note | mg/Nm3 | ID % | Note | mg/Nm3 | ID % | Note | mg/Nm3 | ID % | Note | mg/Nm3 | ID % | Note | mg/Nm3 | ID % | Note | %V | ID % | Note | %V | ID % | Note | °C | ID % | Note | mBar | ID % | Note | Nm3/h | ID % | Note | °C | ID % | Note | %V | ID % | Note | Stato
00:30 |  | 0 | 100 |  | 17.5516 | 100 |  | 2.9677 | 100 |  | 178.9048 | 100 |  | 0 | 100 |  | 6.1339 | 100 |  | 0 | 100 |  | 0.72607 | 100 |  | 3.1768 | 100 |  | 16.7986 | 100 |  | 6.1062 | 100 |  | 144.2139 | 100 |  | 1011.4736 | 100 |  | 49303.1172 | 100 |  | 956.6945 | 100 |  | 8.921 | 100 |  | In Marcia [30]
01:00 |  | 0 | 100 |  | 0 | 100 |  | 3.6908 | 100 |  | 169.8494 | 100 |  | 0 | 100 |  | 6.8672 | 100 |  | 0 | 100 |  | 0.21287 | 100 |  | 2.9514 | 100 |  | 16.4576 | 100 |  | 6.6797 | 100 |  | 144.0893 | 100 |  | 1011.367 | 100 |  | 48716.8086 | 100 |  | 942.6194 | 100 |  | 7.8536 | 100 |  | In Marcia [30]
01:30 |  | 0 | 100 |  | 0 | 100 |  | 3.5932 | 100 |  | 166.4805 | 100 |  | 0 | 100 |  | 3.1786 | 100 |  | 0 | 100 |  | 0.20303 | 100 |  | 3.0083 | 100 |  | 16.5351 | 100 |  | 6.6308 | 100 |  | 144.5195 | 100 |  | 1011.0088 | 100 |  | 48526.3633 | 100 |  | 964.0555 | 100 |  | 8.2102 | 100 |  | In Marcia [30]
02:00 |  | 0 | 100 |  | 0 | 100 |  | 3.3292 | 100 |  | 98.7172 | 100 |  | 0 | 100 |  | 15.0576 | 100 |  | 0 | 100 |  | 0.33154 | 100 |  | 3.1776 | 100 |  | 16.7567 | 100 |  | 6.3474 | 100 |  | 144.1891 | 100 |  | 1010.6107 | 100 |  | 48096.2852 | 100 |  | 926.3722 | 100 |  | 8.8717 | 100 |  | In Marcia [30]
02:30 |  | 0 | 100 |  | 0 | 100 |  | 3.313 | 100 |  | 82.7378 | 100 |  | 0 | 100 |  | 14.4593 | 100 |  | 0 | 100 |  | 0.16898 | 100 |  | 3.1848 | 100 |  | 16.7814 | 100 |  | 6.3785 | 100 |  | 144.532 | 100 |  | 1010.4017 | 100 |  | 48010.5586 | 100 |  | 917.1778 | 100 |  | 8.8767 | 100 |  | In Marcia [30]
03:00 |  | 0 | 100 |  | 0 | 100 |  | 3.4643 | 100 |  | 141.6936 | 100 |  | 0 | 100 |  | 5.3663 | 100 |  | 0 | 100 |  | 0.66214 | 100 |  | 3.1009 | 100 |  | 16.6468 | 100 |  | 6.7519 | 100 |  | 145.1833 | 100 |  | 1010.2819 | 100 |  | 48179.5391 | 100 |  | 929.3861 | 100 |  | 8.1147 | 100 |  | In Marcia [30]
03:30 |  | 0 | 100 |  | 0 | 100 |  | 3.3986 | 100 |  | 154.2031 | 100 |  | 0 | 100 |  | 3.3506 | 100 |  | 0 | 100 |  | 0.27237 | 100 |  | 3.1757 | 78.6111 |  | 16.7125 | 100 |  | 6.7088 | 100 |  | 145.7448 | 100 |  | 1009.9939 | 100 |  | 48207.7578 | 100 |  | 939.9333 | 100 |  | 8.2817 | 100 |  | In Marcia [30]
04:00 |  | 0 | 100 |  | 0 | 100 |  | 3.2237 | 100 |  | 124.2548 | 100 |  | 0 | 100 |  | 3.8149 | 100 |  | 0 | 100 |  | 0.29586 | 100 |  | 3.2837 | 100 |  | 16.8291 | 100 |  | 6.4529 | 100 |  | 145.7375 | 100 |  | 1009.9518 | 100 |  | 47786.9102 | 100 |  | 930.35 | 100 |  | 8.7969 | 100 |  | In Marcia [30]
04:30 |  | 0 | 100 |  | 0 | 100 |  | 3.3412 | 100 |  | 135.8014 | 100 |  | 0 | 100 |  | 5.0245 | 100 |  | 0 | 100 |  | 0.23502 | 100 |  | 3.2174 | 100 |  | 16.7529 | 100 |  | 6.4058 | 100 |  | 145.6797 | 100 |  | 1009.8186 | 100 |  | 47898.1367 | 100 |  | 926.8666 | 100 |  | 8.5313 | 100 |  | In Marcia [30]
05:00 |  | 0 | 100 |  | 0 | 100 |  | 3.4463 | 100 |  | 155.4609 | 100 |  | 0 | 100 |  | 3.0039 | 100 |  | 0 | 100 |  | 0.15846 | 100 |  | 3.1384 | 100 |  | 16.6779 | 100 |  | 6.3895 | 100 |  | 145.6201 | 100 |  | 1009.6609 | 100 |  | 47626.5859 | 100 |  | 940.3167 | 100 |  | 8.5304 | 100 |  | In Marcia [30]
05:30 |  | 0 | 100 |  | 0 | 100 |  | 3.4581 | 100 |  | 169.1891 | 100 |  | 0 | 100 |  | 2.0386 | 100 |  | 0 | 100 |  | 0.13412 | 100 |  | 3.1416 | 100 |  | 16.6814 | 100 |  | 6.406 | 100 |  | 145.5592 | 100 |  | 1009.4964 | 100 |  | 47806.1797 | 100 |  | 944.5444 | 100 |  | 8.3909 | 100 |  | In Marcia [30]
06:00 |  | 0 | 100 |  | 0 | 100 |  | 3.3319 | 100 |  | 181.1411 | 100 |  | 0 | 100 |  | 2.827 | 100 |  | 0 | 100 |  | 0.35745 | 100 |  | 3.3083 | 100 |  | 16.7785 | 100 |  | 7.7361 | 100 |  | 146.2511 | 100 |  | 1009.1359 | 100 |  | 48692.3047 | 100 |  | 953.2416 | 100 |  | 8.0587 | 100 |  | In Marcia [30]
06:30 |  | 0 | 100 |  | 0 | 100 |  | 3.2951 | 100 |  | 164.7528 | 100 |  | 0 | 100 |  | 2.8987 | 100 |  | 0 | 100 |  | 0.37321 | 100 |  | 3.3561 | 100 |  | 16.831 | 100 |  | 8.1937 | 100 |  | 148.1 | 100 |  | 1008.9401 | 100 |  | 48416.1094 | 100 |  | 954.4222 | 100 |  | 8.1526 | 100 |  | In Marcia [30]
07:00 |  | 0 | 100 |  | 0 | 100 |  | 3.6824 | 100 |  | 169.7366 | 100 |  | 0 | 100 |  | 2.732 | 100 |  | 0 | 100 |  | 0.0066728 | 100 |  | 2.9789 | 100 |  | 16.4622 | 100 |  | 6.6833 | 100 |  | 144.2673 | 100 |  | 1008.7133 | 100 |  | 47497.0195 | 100 |  | 954 | 100 |  | 8.1156 | 100 |  | In Marcia [30]
07:30 |  | 1.7579 | 100 |  | 0 | 100 |  | 3.8754 | 100 |  | 197.8276 | 100 |  | 0 | 100 |  | 2.0998 | 100 |  | 0 | 100 |  | 0 | 100 |  | 2.9151 | 78.6111 |  | 16.2241 | 100 |  | 6.8838 | 100 |  | 141.9333 | 100 |  | 1008.6889 | 100 |  | 46181.8555 | 100 |  | 967.3889 | 100 |  | 7.8402 | 100 |  | In Marcia [30]
08:00 |  | 0.79672 | 85.5556 |  | 0.050138 | 85.5556 |  | 3.7922 | 85.5556 |  | 125.1629 | 85.5556 |  | 0 | 85.5556 |  | 5.0883 | 85.5556 |  | 0 | 85.5556 |  | 0.0011437 | 85.5556 |  | 2.8923 | 100 |  | 16.3464 | 85.5556 |  | 6.7185 | 85.5556 |  | 141.8869 | 100 |  | 1008.8623 | 100 |  | 45452.9531 | 100 |  | 940.6694 | 100 |  | 8.2997 | 100 |  | In Marcia [30]
08:30 |  | 0 | 80 |  | 0 | 80 |  | 3.7352 | 80 |  | 128.9126 | 80 |  | 0 | 80 |  | 3.562 | 80 |  | 0 | 80 |  | 0.026987 | 80 |  | 2.9401 | 100 |  | 16.3861 | 80 |  | 6.6405 | 80 |  | 142.5963 | 100 |  | 1008.9973 | 100 |  | 45588.2656 | 100 |  | 922.7889 | 100 |  | 8.4019 | 100 |  | In Marcia [30]
09:00 |  | 0 | 100 |  | 0 | 100 |  | 3.8764 | 100 |  | 157.3888 | 100 |  | 0 | 100 |  | 2.6135 | 100 |  | 0 | 100 |  | 0 | 100 |  | 2.8452 | 100 |  | 16.2491 | 100 |  | 6.8101 | 100 |  | 143.5713 | 100 |  | 1008.9868 | 100 |  | 45704.7734 | 100 |  | 941.3917 | 100 |  | 7.7111 | 100 |  | In Marcia [30]
09:30 |  | 0 | 100 |  | 50.9642 | 100 |  | 4.0444 | 100 |  | 190.6117 | 100 |  | 0 | 100 |  | 1.6368 | 100 |  | 0 | 100 |  | 1.2758 | 100 |  | 2.7333 | 100 |  | 16.0114 | 100 |  | 6.9745 | 100 |  | 144.4464 | 100 |  | 1008.9642 | 100 |  | 46062.4297 | 100 |  | 964.7667 | 100 |  | 7.2352 | 100 |  | In Marcia [30]
10:00 |  | 0 | 100 |  | 31.8513 | 100 |  | 4.0183 | 100 |  | 193.9066 | 100 |  | 0 | 100 |  | 1.292 | 100 |  | 0 | 100 |  | 0.52771 | 100 |  | 2.7609 | 100 |  | 16.0725 | 100 |  | 6.9799 | 100 |  | 145.0925 | 100 |  | 1008.7711 | 100 |  | 46121.7812 | 100 |  | 973.2806 | 100 |  | 7.2858 | 100 |  | In Marcia [30]
10:30 |  | 0 | 77.5 |  | 0 | 77.5 |  | 3.8092 | 77.5 |  | 163.0004 | 77.5 |  | 0 | 77.5 |  | 1.5468 | 77.5 |  | 0 | 77.5 |  | 0 | 77.2222 |  | 2.9231 | 100 |  | 16.3312 | 77.2222 |  | 6.7931 | 77.5 |  | 145.5618 | 100 |  | 1008.6112 | 100 |  | 45812.4102 | 100 |  | 948.9722 | 100 |  | 8.0178 | 100 |  | In Marcia [30]
11:00 |  | 0.21183 | 75.5556 |  | 0 | 75.5556 |  | 3.7784 | 75.5556 |  | 149.2604 | 75.5556 |  | 0 | 75.5556 |  | 2.2765 | 75.5556 |  | 0.57312 | 75.5556 |  | 0.19082 | 75.5556 |  | 2.9594 | 100 |  | 16.3615 | 75.5556 |  | 6.674 | 75.5556 |  | 145.8778 | 100 |  | 1008.533 | 100 |  | 45777.7617 | 100 |  | 932.1194 | 100 |  | 8.2827 | 100 |  | In Marcia [30]
11:30 |  | 0 | 100 |  | 0.37154 | 100 |  | 3.8275 | 100 |  | 165.1181 | 100 |  | 0 | 100 |  | 1.6975 | 100 |  | 0.006491 | 100 |  | 0.0044865 | 100 |  | 3.331 | 78.8889 |  | 16.3078 | 100 |  | 6.5624 | 100 |  | 145.9505 | 100 |  | 1008.4546 | 100 |  | 45906.4727 | 100 |  | 933.2528 | 100 |  | 7.975 | 100 |  | In Marcia [30]
12:00 |  | 0 | 100 |  | 4.0481 | 100 |  | 3.8611 | 100 |  | 186.5927 | 100 |  | 0 | 100 |  | 1.2411 | 100 |  | 0 | 100 |  | 0.032543 | 100 |  | 2.8839 | 100 |  | 16.2142 | 100 |  | 6.6495 | 100 |  | 146.1625 | 100 |  | 1008.194 | 100 |  | 46783.0391 | 100 |  | 958.9778 | 100 |  | 7.7751 | 100 |  | In Marcia [30]
12:30 |  | 0 | 100 |  | 17.5705 | 100 |  | 2.6349 | 100 |  | 273.44 | 100 |  | 0 | 100 |  | 10.1088 | 100 |  | 0 | 100 |  | 0.58712 | 100 |  | 3.392 | 100 |  | 16.9701 | 100 |  | 5.7364 | 100 |  | 142.8917 | 100 |  | 1007.6482 | 100 |  | 47160.4023 | 100 |  | 966.4333 | 100 |  | 9.7723 | 100 |  | In Marcia [30]
13:00 |  | 0 | 100 |  | 0.79977 | 100 |  | 3.9877 | 100 |  | 185.9469 | 100 |  | 0 | 100 |  | 4.4047 | 100 |  | 0 | 100 |  | 0 | 100 |  | 2.8866 | 100 |  | 16.1035 | 100 |  | 6.7698 | 100 |  | 144.9512 | 100 |  | 1006.9216 | 100 |  | 47105.9492 | 100 |  | 939.525 | 100 |  | 7.3829 | 100 |  | In Marcia [30]
13:30 |  | 0 | 100 |  | 2.2005 | 100 |  | 3.6982 | 100 |  | 155.2172 | 100 |  | 0 | 100 |  | 2.0318 | 100 |  | 0 | 100 |  | 0.054528 | 100 |  | 3.093 | 100 |  | 16.3935 | 100 |  | 6.4621 | 100 |  | 146.7576 | 100 |  | 1006.2181 | 100 |  | 47160.8984 | 100 |  | 946.4833 | 100 |  | 8.1528 | 100 |  | In Marcia [30]
14:00 |  | 0.097905 | 100 |  | 0 | 100 |  | 3.5333 | 100 |  | 114.4249 | 100 |  | 0 | 100 |  | 4.2661 | 100 |  | 0 | 100 |  | 0.077706 | 100 |  | 3.2897 | 100 |  | 16.5285 | 100 |  | 6.3471 | 100 |  | 147.5637 | 100 |  | 1005.9537 | 100 |  | 47053.1328 | 100 |  | 922.7972 | 100 |  | 8.5869 | 100 |  | In Marcia [30]
14:30 |  | 0 | 100 |  | 14.9123 | 100 |  | 3.5345 | 100 |  | 121.5079 | 100 |  | 0 | 100 |  | 7.844 | 100 |  | 0 | 100 |  | 0.22362 | 100 |  | 3.2088 | 100 |  | 16.4801 | 100 |  | 6.4572 | 100 |  | 147.5759 | 100 |  | 1005.6322 | 100 |  | 46164.9805 | 100 |  | 910.5472 | 100 |  | 8.6468 | 100 |  | In Marcia [30]
15:00 |  | 0.24551 | 100 |  | 0 | 100 |  | 3.63 | 100 |  | 169.401 | 100 |  | 0 | 100 |  | 2.5215 | 100 |  | 0 | 100 |  | 0.074684 | 100 |  | 3.1566 | 100 |  | 16.4475 | 100 |  | 6.7133 | 100 |  | 146.6127 | 100 |  | 1005.1054 | 100 |  | 45746.3672 | 100 |  | 923.3306 | 100 |  | 8.318 | 100 |  | In Marcia [30]
15:30 |  | 1.1937 | 100 |  | 0.92097 | 100 |  | 3.853 | 100 |  | 190.0676 | 100 |  | 0 | 100 |  | 1.6606 | 100 |  | 0 | 100 |  | 0 | 100 |  | 3.2368 | 78.8889 |  | 16.2179 | 100 |  | 6.8752 | 100 |  | 146.2043 | 100 |  | 1004.7614 | 100 |  | 45815.8789 | 100 |  | 939.4639 | 100 |  | 7.8996 | 100 |  | In Marcia [30]
16:00 |  | 3.1782 | 100 |  | 0 | 100 |  | 3.9105 | 100 |  | 203.0058 | 100 |  | 0 | 100 |  | 1.2677 | 100 |  | 0 | 100 |  | 0 | 100 |  | 2.9178 | 100 |  | 16.1585 | 100 |  | 6.9341 | 100 |  | 146.025 | 100 |  | 1004.4035 | 100 |  | 45905.0469 | 100 |  | 952.4916 | 100 |  | 7.6663 | 100 |  | In Marcia [30]
16:30 |  | 3.7857 | 100 |  | 0 | 100 |  | 3.706 | 100 |  | 168.0857 | 100 |  | 0 | 100 |  | 2.4593 | 100 |  | 0 | 100 |  | 0.47942 | 100 |  | 3.0761 | 100 |  | 16.3489 | 100 |  | 6.7945 | 100 |  | 146.2951 | 100 |  | 1004.1771 | 100 |  | 46702.4883 | 100 |  | 946.9417 | 100 |  | 8.3007 | 100 |  | In Marcia [30]
17:00 |  | 1.9091 | 100 |  | 0 | 100 |  | 3.3812 | 100 |  | 109.1015 | 100 |  | 0 | 100 |  | 7.2675 | 100 |  | 0 | 100 |  | 0.32272 | 100 |  | 3.2596 | 100 |  | 16.653 | 100 |  | 6.5737 | 100 |  | 146.4618 | 100 |  | 1004.0962 | 100 |  | 46802.5117 | 100 |  | 921.2722 | 100 |  | 8.886 | 100 |  | In Marcia [30]
17:30 |  | 1.047 | 100 |  | 0 | 100 |  | 3.3093 | 100 |  | 118.0065 | 100 |  | 0 | 100 |  | 10.0677 | 100 |  | 0 | 100 |  | 0.42731 | 100 |  | 3.3734 | 100 |  | 16.7087 | 100 |  | 7.739 | 100 |  | 147.0674 | 100 |  | 1003.9917 | 100 |  | 47941.1992 | 100 |  | 908.2167 | 100 |  | 8.3465 | 100 |  | In Marcia [30]
18:00 |  | 0.45274 | 100 |  | 0 | 100 |  | 2.9836 | 100 |  | 120.784 | 100 |  | 0 | 100 |  | 6.2857 | 100 |  | 0 | 100 |  | 0.62583 | 100 |  | 3.6135 | 100 |  | 16.9816 | 100 |  | 8.2663 | 100 |  | 148.8958 | 100 |  | 1003.8957 | 100 |  | 47914.7148 | 100 |  | 909.0972 | 100 |  | 8.5371 | 100 |  | In Marcia [30]
18:30 |  | 1.393 | 100 |  | 0 | 100 |  | 3.666 | 100 |  | 176.9633 | 100 |  | 0 | 100 |  | 2.9213 | 100 |  | 0 | 100 |  | 0.042794 | 100 |  | 3.0397 | 100 |  | 16.423 | 100 |  | 6.8116 | 100 |  | 145.5006 | 100 |  | 1003.7592 | 100 |  | 46912.6914 | 100 |  | 920.9528 | 100 |  | 8.1005 | 100 |  | In Marcia [30]
19:00 |  | 2.7684 | 100 |  | 1.6891 | 100 |  | 3.7006 | 100 |  | 160.0727 | 100 |  | 0 | 100 |  | 2.7847 | 100 |  | 0 | 100 |  | 0.029267 | 100 |  | 2.9764 | 100 |  | 16.3467 | 100 |  | 6.806 | 100 |  | 143.1163 | 100 |  | 1003.6254 | 100 |  | 46900.8086 | 100 |  | 926.7444 | 100 |  | 8.1357 | 100 |  | In Marcia [30]
19:30 |  | 4.3879 | 100 |  | 0 | 100 |  | 3.789 | 100 |  | 163.4778 | 100 |  | 0 | 100 |  | 2.539 | 100 |  | 0 | 100 |  | 0 | 100 |  | 2.9317 | 78.8889 |  | 16.2672 | 100 |  | 6.8504 | 100 |  | 142.0757 | 100 |  | 1003.5774 | 100 |  | 46721.0156 | 100 |  | 933.4778 | 100 |  | 8.1936 | 100 |  | In Marcia [30]
20:00 |  | 5.027 | 85.2778 |  | 0 | 85.2778 |  | 3.6719 | 85.2778 |  | 170.3529 | 85.2778 |  | 0 | 85.2778 |  | 2.3909 | 85.2778 |  | 0 | 85.2778 |  | 0.047545 | 85.2778 |  | 3.1077 | 99.7222 |  | 16.3786 | 85.2778 |  | 6.723 | 85.2778 |  | 141.8429 | 100 |  | 1003.2567 | 100 |  | 46881.5664 | 100 |  | 935.2528 | 100 |  | 8.0821 | 100 |  | In Marcia [30]
20:30 |  | 4.2277 | 80.5556 |  | 22.6138 | 80.5556 |  | 3.627 | 80.5556 |  | 158.2481 | 80.5556 |  | 0 | 80.5556 |  | 2.8703 | 80.5556 |  | 0.023972 | 80.5556 |  | 0.48488 | 80.5556 |  | 2.9997 | 100 |  | 16.3512 | 80.5556 |  | 6.7432 | 80.5556 |  | 142.0948 | 100 |  | 1002.8814 | 100 |  | 46785 | 100 |  | 938.1917 | 100 |  | 8.4251 | 100 |  | In Marcia [30]
21:00 |  | 2.6364 | 100 |  | 19.8757 | 100 |  | 3.6925 | 100 |  | 144.7634 | 100 |  | 0 | 100 |  | 5.1622 | 100 |  | 0 | 100 |  | 0.25314 | 100 |  | 2.9451 | 100 |  | 16.3126 | 100 |  | 6.7854 | 100 |  | 142.1092 | 100 |  | 1002.6603 | 100 |  | 46816.1367 | 100 |  | 918.6556 | 100 |  | 8.3501 | 100 |  | In Marcia [30]
21:30 |  | 2.6193 | 100 |  | 0 | 100 |  | 3.7567 | 100 |  | 154.8526 | 100 |  | 0 | 100 |  | 3.8022 | 100 |  | 0 | 100 |  | 0.031245 | 100 |  | 3.0091 | 100 |  | 16.2635 | 100 |  | 6.8266 | 100 |  | 142.4018 | 100 |  | 1002.4546 | 100 |  | 46793.5742 | 100 |  | 926.4861 | 100 |  | 8.2687 | 100 |  | In Marcia [30]
22:00 |  | 3.0309 | 100 |  | 0 | 100 |  | 3.8597 | 100 |  | 165.6336 | 100 |  | 0 | 100 |  | 2.7844 | 100 |  | 0 | 100 |  | 0 | 100 |  | 2.8806 | 100 |  | 16.1778 | 100 |  | 6.9104 | 100 |  | 142.4888 | 100 |  | 1002.2823 | 100 |  | 46741.2656 | 100 |  | 932.1861 | 100 |  | 8.2921 | 100 |  | In Marcia [30]
22:30 |  | 3.0354 | 100 |  | 0 | 100 |  | 3.844 | 100 |  | 157.5759 | 100 |  | 0 | 100 |  | 3.7243 | 100 |  | 0 | 100 |  | 0 | 100 |  | 2.8654 | 100 |  | 16.1806 | 100 |  | 6.9707 | 100 |  | 142.3535 | 100 |  | 1001.7377 | 100 |  | 46514.7734 | 100 |  | 930.65 | 100 |  | 8.3276 | 100 |  | In Marcia [30]
23:00 |  | 2.2742 | 100 |  | 13.7228 | 100 |  | 3.9496 | 100 |  | 141.0995 | 100 |  | 0 | 100 |  | 6.4029 | 100 |  | 0 | 100 |  | 0 | 100 |  | 2.7911 | 100 |  | 16.0224 | 100 |  | 7.1062 | 100 |  | 142.2197 | 100 |  | 1001.3845 | 100 |  | 46337.3555 | 100 |  | 920.4222 | 100 |  | 8.5243 | 100 |  | In Marcia [30]
23:30 |  | 1.6607 | 100 |  | 40.2276 | 100 |  | 3.6671 | 100 |  | 124.7537 | 100 |  | 0 | 100 |  | 6.4105 | 100 |  | 0 | 100 |  | 1.3577 | 100 |  | 2.9144 | 83.3333 |  | 16.2477 | 100 |  | 6.9544 | 100 |  | 142.4695 | 100 |  | 1000.8003 | 100 |  | 46962.8828 | 100 |  | 921 | 100 |  | 8.7319 | 100 |  | In Marcia [30]
24:00 |  | 1.0115 | 100 |  | 0 | 100 |  | 3.451 | 100 |  | 125.654 | 100 |  | 0 | 100 |  | 6.0317 | 100 |  | 0 | 100 |  | 0.11995 | 100 |  | 4.7482 | 95.5556 |  | 16.504 | 100 |  | 6.7187 | 100 |  | 142.7665 | 100 |  | 1000.3467 | 100 |  | 48337.2109 | 100 |  | 904.5361 | 100 |  | 8.9551 | 100 |  | In Marcia [30]
Limite 30 Min |  | 60 |  |  | 100 | [5 empty] | 400 |  |  | 200 | [5 empty] | 4 |  |  | 20 |  |  | 30
MIN |  | 0 |  |  | 0 |  |  | 2.6349 |  |  | 82.7378 |  |  | 0 |  |  | 1.2411 |  |  | 0 |  |  | 0 |  |  | 2.7333 |  |  | 16.0114 |  |  | 5.7364 |  |  | 141.8429 |  |  | 1000.3467 |  |  | 45452.9531 |  |  | 904.5361 |  |  | 7.2352
MAX |  | 5.027 |  |  | 50.9642 |  |  | 4.0444 |  |  | 273.44 |  |  | 0 |  |  | 15.0576 |  |  | 0.57312 |  |  | 1.3577 |  |  | 4.7482 |  |  | 16.9816 |  |  | 8.2663 |  |  | 148.8958 |  |  | 1011.4736 |  |  | 49303.1172 |  |  | 973.2806 |  |  | 9.7723
%Medie < Soglia |  | 100 | [8 empty] | 95.7346 |  |  | 100 | [5 empty] | 99.684 |  |  | 99.842 |  |  | 99.0521
Soglia 97% |  | 10 | [8 empty] | 200 |  |  | 50 | [5 empty] | 2 |  |  | 10 |  |  | 10
Media Giorno: |  | 1.0156 | 100 |  | 4.9869 | 100 |  | 3.604 | 100 |  | 156.7321 | 100 |  | 0 | 100 |  | 4.3295 | 100 |  | 0.012575 | 100 |  | 0.23827 | 100 |  | 3.1062 | 100 |  | 16.4515 | 100 |  | 6.7798 | 100 |  | 144.6981 | 100 |  | 1006.656 | 100 |  | 47048.6098 | 100 |  | 936.6405 | 100 |  | 8.2794 | 100 | (6) | 48
Limite Giorno |  | 10 |  |  | 50 | [5 empty] | 200 |  |  | 50 | [5 empty] | 1 |  |  | 10 |  |  | 10
Note:
| (1) | Assenza Registrazioni Medie | [7 empty] | Elaborazioni conformi Allegato VI, Parte V, D.Lgs. n. 152 del 03/04/2006 | [11 empty] | Elaborazioni DLgs 46/14: [Giorno Solare]
| (2) | Assenza Registrazioni I.D. | [7 empty] | Elaborazioni Conformi Titolo III Bis, Parte IV, D.Lgs. 152/06 del 03/04/2006 (D.Lgs. 46/14) | [12 empty] | 144 | Medie 10 Minuti Totali della Misura del CO.
| (3) | Assenza Registrazioni Note o Parametri | [7 empty] | Ossigeno di Riferimento: 11,00 %V. | [12 empty] | 138 | Medie 10 Minuti Valide della Misura del CO.
| (4) | Media Non Valida | [20 empty] | 0 | Medie 10 Minuti del CO superiori al valore di 150 mg/Nm3.
| (5) | Valore superiore al Limite o Soglia | [7 empty] | Report prodotto il 22/02/2022 01:06:15 | [12 empty] | 100,00% | Medie 10 Minuti del CO inferiori al valore di 150 mg/Nm3.
| (6) | Mezzore di Normale Funzionamento | [7 empty] | Reports ver. 3.50.66 - (C) 1995-2018 C.T. Sistemi srl

## Allarmi
Ecologia Oggi S.p.A. Gioia Tauro
Report Giornaliero Allarmi |  |  | Data: 21/02/2022
Inizio | Riconosc. | Fine | Allarme
00:00:05 | 00:00:05 | 00:06:20 | Linea 2: Super. Preallarme Semiorario Ossido Carbonio
00:00:05 | 00:00:05 | 00:01:40 | Linea 1: Super. Preallarme Semiorario Ossido Carbonio
00:00:05 | 00:00:05 | 00:02:13 | Linea 1: BLOCCO Preallarme Medie Semiorarie
00:00:36 | 00:00:36 | 00:06:57 | Linea 1: Calibrazione in Corso Polveri
00:07:19 | 00:27:22 | 00:08:51 | Linea 1: Forno Spento
00:07:19 | 00:07:19 | 00:08:52 | Linea 1: Impianto in Fermo
00:08:52 | 00:08:52 | 00:19:09 | Linea 1: Impianto in Marcia
00:11:30 | 00:11:30 | 00:12:25 | Linea 1: Super. Preallarme Semiorario Ossido Carbonio
00:11:31 | 00:11:31 | 00:15:46 | Linea 1: BLOCCO Preallarme Medie Semiorarie
00:12:40 | 00:12:40 | 00:25:15 | Linea 2: Super. Preallarme Semiorario Ossidi Azoto
00:12:41 | 00:12:41 | 00:27:12 | Linea 2: BLOCCO Preallarme Medie Semiorarie
00:19:08 | 00:27:21 | 00:22:57 | Linea 1: Forno Spento
00:19:09 | 00:19:09 | 00:22:59 | Linea 1: Impianto in Fermo
00:22:59 | 00:22:59 | 05:07:10 | Linea 1: Impianto in Marcia
00:30:00 | 00:30:00 | 02:00:00 | Linea 2: Super. Preallarme Giorno Ossidi Azoto
00:30:03 | 00:30:03 | 01:43:36 | Linea 2: BLOCCO Preallarme Medie Giorno
01:00:05 | 01:00:05 | 01:01:00 | Linea 2: Super. Preallarme Semiorario Ossidi Azoto
01:00:05 | 01:00:05 | 01:04:20 | Linea 1: Super. Preallarme Semiorario Ossidi Azoto
01:00:07 | 01:00:07 | 01:04:17 | Linea 1: BLOCCO Preallarme Medie Semiorarie
01:00:07 | 01:00:07 | 01:04:23 | Linea 2: BLOCCO Preallarme Medie Semiorarie
01:04:19 | 01:04:19 | 01:11:04 | Linea 1: BLOCCO Preallarme Medie Semiorarie
01:43:38 | 01:43:38 | 02:00:20 | Linea 2: BLOCCO Preallarme Medie Giorno
03:18:34 | 03:18:34 | 03:24:59 | Linea 2: Calibrazione in Corso Polveri
04:00:46 | 04:00:46 | 04:07:07 | Linea 1: Calibrazione in Corso Polveri
05:07:09 | 05:12:36 | 05:07:37 | Linea 1: Forno Spento
05:07:10 | 05:07:10 | 05:07:38 | Linea 1: Impianto in Fermo
05:07:38 | 05:07:38 | 05:18:08 | Linea 1: Impianto in Marcia
05:18:07 | 05:26:41 | 05:26:30 | Linea 1: Forno Spento
05:18:08 | 05:18:08 | 05:26:32 | Linea 1: Impianto in Fermo
05:26:32 | 05:26:32 | 10:37:11 | Linea 1: Impianto in Marcia
05:30:05 | 05:30:05 | 05:30:25 | Linea 1: Super. Preallarme Semiorario Ossidi Azoto
05:30:05 | 05:30:05 | 05:39:40 | Linea 2: Super. Preallarme Semiorario Ossidi Azoto
05:30:05 | 05:30:05 | 05:40:01 | Linea 1: BLOCCO Preallarme Medie Semiorarie
05:30:05 | 05:30:05 | 05:40:03 | Linea 2: BLOCCO Preallarme Medie Semiorarie
06:02:10 | 06:02:10 | 06:10:40 | Linea 2: Super. Preallarme Semiorario Ossidi Azoto
06:02:11 | 06:02:11 | 06:27:00 | Linea 2: BLOCCO Preallarme Medie Semiorarie
07:19:50 | 07:19:50 | 07:26:14 | Linea 2: Calibrazione in Corso Polveri
07:23:50 | 07:23:50 | 07:29:30 | Linea 2: Super. Preallarme Semiorario Ossidi Azoto
07:23:51 | 07:23:51 | 07:30:39 | Linea 2: BLOCCO Preallarme Medie Semiorarie
07:53:49 | 11:02:46 | 08:04:09 | Linea 1: Manutenzione Analizzatore O2
07:53:49 | 07:53:49 | 08:04:09 | Linea 1: Manutenzione Analizzatore FID
07:53:51 | 07:53:51 | 07:53:58 | Linea 1: Analizzatore in ZERO GAS PROBE
07:53:54 | 07:53:54 | 08:04:09 | Linea 1: Manutenzione Analizzatore FTIR
07:53:58 | 07:53:58 | 08:00:16 | Linea 1: Analizzatore in ZERO GAS LOCAL
07:55:44 | 07:55:44 | 08:05:59 | Linea 2: Manutenzione Analizzatore FID
07:55:44 | 07:55:44 | 08:05:59 | Linea 2: Manutenzione Analizzatore O2
07:55:46 | 07:55:46 | 07:55:53 | Linea 2: Analizzatore in ZERO GAS PROBE
07:55:49 | 07:55:49 | 08:05:59 | Linea 2: Manutenzione Analizzatore FTIR
07:55:53 | 07:55:53 | 08:02:34 | Linea 2: Analizzatore in ZERO GAS LOCAL
08:00:00 | 08:37:29 | 08:00:00 | Linea 1: Media 10 Minuti H2O INVALIDA - INDICE DISP. [ 38.3]
08:00:00 | 08:37:30 | 08:00:00 | Linea 1: Media 10 Minuti O2 INVALIDA - INDICE DISP. [ 38.3]
08:00:00 | 08:37:28 | 08:00:00 | Linea 1: Media 10 Minuti CO INVALIDA - INDICE DISP. [ 38.3]
08:00:00 | 08:37:33 | 08:00:00 | Linea 2: Media 10 Minuti H2O INVALIDA - INDICE DISP. [ 56.7]
08:00:00 | 08:37:34 | 08:00:00 | Linea 2: Media 10 Minuti O2 INVALIDA - INDICE DISP. [ 56.7]
08:00:00 | 08:37:33 | 08:00:00 | Linea 2: Media 10 Minuti CO INVALIDA - INDICE DISP. [ 56.7]
08:00:59 | 08:00:59 | 08:07:19 | Linea 1: Calibrazione in Corso Polveri
08:10:00 | 08:37:30 | 08:10:00 | Linea 1: Media 10 Minuti H2O INVALIDA - INDICE DISP. [ 58.3]
08:10:00 | 08:37:30 | 08:10:00 | Linea 1: Media 10 Minuti O2 INVALIDA - INDICE DISP. [ 58.3]
08:10:00 | 08:37:29 | 08:10:00 | Linea 1: Media 10 Minuti CO INVALIDA - INDICE DISP. [ 58.3]
08:10:00 | 08:37:33 | 08:10:00 | Linea 2: Media 10 Minuti H2O INVALIDA - INDICE DISP. [ 40.0]
08:10:00 | 08:37:33 | 08:10:00 | Linea 2: Media 10 Minuti O2 INVALIDA - INDICE DISP. [ 40.0]
08:10:00 | 08:37:32 | 08:10:00 | Linea 2: Media 10 Minuti CO INVALIDA - INDICE DISP. [ 40.0]
09:32:00 | 09:32:00 | 09:49:40 | Linea 2: Super. Preallarme Semiorario Ossidi Azoto
09:32:02 | 09:32:02 | 09:54:13 | Linea 2: BLOCCO Preallarme Medie Semiorarie
10:05:25 | 10:05:25 | 10:12:30 | Linea 1: Super. Preallarme Semiorario Ossido Carbonio
10:05:26 | 10:05:26 | 10:13:22 | Linea 1: BLOCCO Preallarme Medie Semiorarie
10:23:10 | 10:23:10 | 10:37:21 | Linea 2: Manutenzione Analizzatore FID
10:23:10 | 10:23:10 | 10:37:21 | Linea 2: Manutenzione Analizzatore O2
10:23:15 | 10:23:15 | 10:37:21 | Linea 2: Manutenzione Analizzatore FTIR
10:23:40 | 11:02:47 | 10:32:55 | Linea 2: Anomalia Analizzatore FID
10:23:40 | 11:02:48 | 10:32:55 | Linea 2: Anomalia Temper. Cella
10:23:40 | 11:02:48 | 10:32:55 | Linea 2: Anomalia Temperatura Linea
10:23:40 | 11:02:48 | 10:32:55 | Linea 2: Anomalia Analizzatore O2
10:23:45 | 11:02:47 | 10:33:00 | Linea 2: Anomalia Analizzatore FTIR
10:23:47 | 10:23:47 | 10:32:58 | Linea 2: Analizzatore in ZERO GAS PROBE
10:30:00 | 11:02:52 | 10:30:00 | Linea 2: Media 10 Minuti H2O INVALIDA - INDICE DISP. [ 32.5]
10:30:00 | 11:02:52 | 10:30:00 | Linea 2: Media 10 Minuti O2 INVALIDA - INDICE DISP. [ 31.7]
10:30:00 | 11:02:51 | 10:30:00 | Linea 2: Media 10 Minuti CO INVALIDA - INDICE DISP. [ 32.5]
10:30:05 | 10:30:05 | 10:34:30 | Linea 1: Super. Preallarme Semiorario Ossido Carbonio
10:30:10 | 10:30:10 | 10:36:50 | Linea 1: BLOCCO Preallarme Medie Semiorarie
10:30:25 | 11:02:49 | 10:30:30 | Linea 2: Anomalia Temperatura Pipe
10:37:09 | 11:02:44 | 10:40:02 | Linea 1: Forno In Rampa
10:37:09 | 11:02:45 | 10:40:02 | Linea 1: Forno Spento
10:40:00 | 11:02:51 | 10:40:00 | Linea 2: Media 10 Minuti H2O INVALIDA - INDICE DISP. [ 26.7]
10:40:00 | 11:02:52 | 10:40:00 | Linea 2: Media 10 Minuti O2 INVALIDA - INDICE DISP. [ 26.7]
10:40:00 | 11:02:51 | 10:40:00 | Linea 2: Media 10 Minuti CO INVALIDA - INDICE DISP. [ 26.7]
10:40:03 | 10:40:03 | 14:52:47 | Linea 1: Impianto in Marcia
11:21:06 | 11:21:06 | 11:27:30 | Linea 2: Calibrazione in Corso Polveri
12:00:10 | 12:00:10 | 12:02:10 | Linea 1: Super. Preallarme Semiorario Ossidi Azoto
12:00:12 | 12:00:12 | 12:04:28 | Linea 1: BLOCCO Preallarme Medie Semiorarie
12:01:05 | 12:01:05 | 12:30:05 | Linea 2: Super. Preallarme Semiorario Ossidi Azoto
12:01:11 | 12:01:11 | 12:33:55 | Linea 2: BLOCCO Preallarme Medie Semiorarie
12:01:13 | 12:01:13 | 12:07:33 | Linea 1: Calibrazione in Corso Polveri
12:30:05 | 12:30:05 | 12:30:25 | Linea 2: Super. Preallarme Semiorario Ammoniaca
14:47:01 | 14:47:01 | 14:51:35 | Linea 1: Super. Preallarme Semiorario Ossido Carbonio
14:47:02 | 14:47:02 | 14:52:12 | Linea 1: BLOCCO Preallarme Medie Semiorarie
14:50:00 | 14:50:00 | 15:00:00 | Linea 1: Super. Limite 10 Minuti Ossido Carbonio
14:52:13 | 14:52:13 | 15:00:27 | Linea 1: BLOCCO Preallarme Medie Semiorarie
14:52:45 | 15:05:36 | 15:01:15 | Linea 1: Forno Spento
14:52:47 | 14:52:47 | 14:58:01 | Linea 1: Impianto in Fermo
14:57:57 | 15:05:36 | 15:01:27 | Linea 1: Forno In Rampa
15:01:16 | 15:01:16 | 00:04:58 | Linea 1: Impianto in Marcia
15:04:10 | 15:04:10 | 15:52:15 | Linea 1: Super. Preallarme Semiorario Ossidi Azoto
15:04:11 | 15:04:11 | 15:53:32 | Linea 1: BLOCCO Preallarme Medie Semiorarie
15:22:27 | 15:22:27 | 15:28:48 | Linea 2: Calibrazione in Corso Polveri
15:56:30 | 15:56:30 | 16:05:05 | Linea 2: Super. Preallarme Semiorario Ossidi Azoto
15:56:31 | 15:56:31 | 16:05:08 | Linea 2: BLOCCO Preallarme Medie Semiorarie
16:01:26 | 16:01:26 | 16:07:48 | Linea 1: Calibrazione in Corso Polveri
17:00:05 | 17:00:05 | 17:03:05 | Linea 1: Super. Preallarme Semiorario Ossidi Azoto
17:00:07 | 17:00:07 | 17:04:10 | Linea 1: BLOCCO Preallarme Medie Semiorarie
17:36:05 | 17:36:05 | 17:37:25 | Linea 1: Super. Preallarme Semiorario Ossidi Azoto
17:36:06 | 17:36:06 | 17:37:50 | Linea 1: BLOCCO Preallarme Medie Semiorarie
18:30:05 | 18:30:05 | 18:31:15 | Linea 2: Super. Preallarme Semiorario Ossidi Azoto
18:30:07 | 18:30:07 | 18:31:27 | Linea 2: BLOCCO Preallarme Medie Semiorarie
18:31:45 | 18:31:45 | 18:36:15 | Linea 1: Super. Preallarme Semiorario Ossidi Azoto
18:31:46 | 18:31:46 | 18:36:27 | Linea 1: BLOCCO Preallarme Medie Semiorarie
19:23:44 | 19:23:44 | 19:30:07 | Linea 2: Calibrazione in Corso Polveri
19:30:10 | 19:30:10 | 19:30:15 | Linea 2: Super. Preallarme Semiorario Polveri
19:30:11 | 19:30:11 | 19:30:17 | Linea 2: BLOCCO Preallarme Medie Semiorarie
19:53:54 | 20:04:19 | 20:04:14 | Linea 1: Manutenzione Analizzatore O2
19:53:54 | 19:53:54 | 20:04:14 | Linea 1: Manutenzione Analizzatore FID
19:53:56 | 19:53:56 | 19:54:00 | Linea 1: Analizzatore in ZERO GAS PROBE
19:53:59 | 19:53:59 | 20:04:14 | Linea 1: Manutenzione Analizzatore FTIR
19:54:00 | 19:54:00 | 20:00:20 | Linea 1: Analizzatore in ZERO GAS LOCAL
19:55:39 | 19:55:39 | 20:05:54 | Linea 2: Manutenzione Analizzatore FID
19:55:39 | 19:55:39 | 20:05:54 | Linea 2: Manutenzione Analizzatore O2
19:55:39 | 19:55:39 | 20:05:54 | Linea 2: Manutenzione Analizzatore FTIR
19:55:41 | 19:55:41 | 19:55:47 | Linea 2: Analizzatore in ZERO GAS PROBE
19:55:47 | 19:55:47 | 20:02:21 | Linea 2: Analizzatore in ZERO GAS LOCAL
20:00:00 | 20:01:26 | 20:00:00 | Linea 1: Media 10 Minuti H2O INVALIDA - INDICE DISP. [ 38.3]
20:00:00 | 20:01:26 | 20:00:00 | Linea 1: Media 10 Minuti O2 INVALIDA - INDICE DISP. [ 38.3]
20:00:00 | 20:01:26 | 20:00:00 | Linea 1: Media 10 Minuti CO INVALIDA - INDICE DISP. [ 38.3]
20:00:00 | 20:05:59 | 20:00:00 | Linea 2: Media 10 Minuti H2O INVALIDA - INDICE DISP. [ 55.8]
20:00:00 | 20:06:00 | 20:00:00 | Linea 2: Media 10 Minuti O2 INVALIDA - INDICE DISP. [ 55.8]
20:00:00 | 20:05:59 | 20:00:00 | Linea 2: Media 10 Minuti CO INVALIDA - INDICE DISP. [ 55.8]
20:01:41 | 20:01:41 | 20:08:02 | Linea 1: Calibrazione in Corso Polveri
20:05:55 | 20:05:55 | 20:07:20 | Linea 2: Super. Preallarme Semiorario Ossidi Azoto
20:05:56 | 20:05:56 | 20:07:49 | Linea 2: BLOCCO Preallarme Medie Semiorarie
20:10:00 | 20:10:15 | 20:10:00 | Linea 1: Media 10 Minuti H2O INVALIDA - INDICE DISP. [ 57.5]
20:10:00 | 20:10:16 | 20:10:00 | Linea 1: Media 10 Minuti O2 INVALIDA - INDICE DISP. [ 57.5]
20:10:00 | 20:10:15 | 20:10:00 | Linea 1: Media 10 Minuti CO INVALIDA - INDICE DISP. [ 57.5]
20:10:00 | 20:10:17 | 20:10:00 | Linea 2: Media 10 Minuti H2O INVALIDA - INDICE DISP. [ 41.7]
20:10:00 | 20:10:18 | 20:10:00 | Linea 2: Media 10 Minuti O2 INVALIDA - INDICE DISP. [ 41.7]
20:10:00 | 20:10:17 | 20:10:00 | Linea 2: Media 10 Minuti CO INVALIDA - INDICE DISP. [ 41.7]
23:01:15 | 23:01:15 | 23:03:40 | Linea 1: Super. Preallarme Semiorario Ossido Carbonio
23:01:16 | 23:01:16 | 23:03:44 | Linea 1: BLOCCO Preallarme Medie Semiorarie
23:25:02 | 23:25:02 | 23:31:24 | Linea 2: Calibrazione in Corso Polveri
23:31:35 | 23:31:35 | 23:33:30 | Linea 2: Super. Preallarme Semiorario Polveri
23:31:35 | 23:31:35 | 23:34:11 | Linea 2: BLOCCO Preallarme Medie Semiorarie
Reports ver. 3.50.66 - (C) 1995-2018 C.T. Sistemi srl