## Linea 1
Ecologia Oggi S.p.A. Gioia Tauro - Data: 06/04/2022
Report Medie 30 Minuti - Linea 1
|  | Ac. Cloridrico |  |  | Ossido Carbonio |  |  | An. Carbonica |  |  | Ossidi Azoto |  |  | Ossidi Zolfo |  |  | Ammoniaca |  |  | Ac. Fluoridrico |  |  | Carb. Org. Totale |  |  | Polveri |  |  | Ossigeno |  |  | Umidità Fumi |  |  | Temp. Fumi |  |  | Press. Fumi |  |  | Portata Fumi |  |  | T° Post Comb. |  |  | O2 Post. Comb. |  |  | Impianto
Ore | Note | mg/Nm3 | ID % | Note | mg/Nm3 | ID % | Note | %V | ID % | Note | mg/Nm3 | ID % | Note | mg/Nm3 | ID % | Note | mg/Nm3 | ID % | Note | mg/Nm3 | ID % | Note | mg/Nm3 | ID % | Note | mg/Nm3 | ID % | Note | %V | ID % | Note | %V | ID % | Note | °C | ID % | Note | mBar | ID % | Note | Nm3/h | ID % | Note | °C | ID % | Note | %V | ID % | Note | Stato
00:30 |  | 0 | 100 |  | 5.4723 | 100 |  | 6.2368 | 100 |  | 171.1562 | 100 |  | 0 | 100 |  | 3.5195 | 100 |  | 0 | 100 |  | 0 | 100 |  | 1.6214 | 100 |  | 13.2055 | 100 |  | 9.3367 | 100 |  | 138.8249 | 100 |  | 928.3157 | 100 |  | 45771.9102 | 100 |  | 908.8806 | 100 |  | 9.3938 | 100 |  | In Marcia [30]
01:00 |  | 0 | 100 |  | 57.294 | 100 |  | 5.9532 | 100 |  | 113.3372 | 100 |  | 0 | 100 |  | 8.7356 | 100 |  | 0 | 100 |  | 1.2678 | 100 |  | 1.7807 | 78.6111 |  | 13.8953 | 100 |  | 8.6064 | 100 |  | 140.9666 | 100 |  | 928.4064 | 100 |  | 46388.0156 | 100 |  | 894.4111 | 100 |  | 9.5212 | 100 |  | In Marcia [30]
01:30 |  | 0 | 100 |  | 72.3871 | 100 |  | 6.1275 | 100 |  | 126.6498 | 100 |  | 0 | 100 |  | 11.5951 | 100 |  | 0 | 100 |  | 1.8767 | 100 |  | 1.7914 | 100 |  | 13.6779 | 100 |  | 8.5754 | 100 |  | 143.2884 | 100 |  | 928.4165 | 100 |  | 49535.7852 | 100 |  | 884.1805 | 100 |  | 9.8637 | 100 |  | In Marcia [30]
02:00 |  | 0 | 100 |  | 6.7942 | 100 |  | 6.2933 | 100 |  | 191.8942 | 100 |  | 0 | 100 |  | 3.492 | 100 |  | 0 | 100 |  | 0 | 100 |  | 1.6785 | 100 |  | 13.0823 | 100 |  | 9.3232 | 100 |  | 146.4482 | 100 |  | 928.4637 | 100 |  | 49590.8203 | 100 |  | 937.6611 | 100 |  | 9.3674 | 100 |  | In Marcia [30]
02:30 |  | 0 | 100 |  | 38.6802 | 100 |  | 6.277 | 100 |  | 153.4917 | 100 |  | 0 | 100 |  | 7.5143 | 100 |  | 0 | 100 |  | 0 | 100 |  | 1.7527 | 100 |  | 13.4766 | 100 |  | 9.0467 | 100 |  | 148.4481 | 100 |  | 928.483 | 100 |  | 49631.8008 | 100 |  | 918.8694 | 100 |  | 9.7188 | 100 |  | In Marcia [30]
03:00 |  | 0 | 100 |  | 13.7959 | 100 |  | 6.2183 | 100 |  | 150.5171 | 100 |  | 0 | 100 |  | 6.0289 | 100 |  | 0 | 100 |  | 0 | 100 |  | 1.7294 | 100 |  | 13.4392 | 100 |  | 9.2171 | 100 |  | 149.3487 | 100 |  | 928.4517 | 100 |  | 49309.0664 | 100 |  | 920.2222 | 100 |  | 9.8671 | 100 |  | In Marcia [30]
03:30 |  | 0 | 100 |  | 41.065 | 100 |  | 6.26 | 100 |  | 158.6498 | 100 |  | 0 | 100 |  | 5.5998 | 100 |  | 0 | 100 |  | 1.1487 | 100 |  | 1.7107 | 100 |  | 13.3313 | 100 |  | 9.29 | 100 |  | 149.9403 | 100 |  | 928.5267 | 100 |  | 48726.1562 | 100 |  | 923.4889 | 100 |  | 9.2082 | 100 |  | In Marcia [30]
04:00 |  | 0 | 100 |  | 60.8457 | 100 |  | 6.1632 | 100 |  | 131.3358 | 100 |  | 0 | 100 |  | 6.8994 | 100 |  | 0 | 100 |  | 1.1264 | 100 |  | 1.7799 | 100 |  | 13.7328 | 100 |  | 8.884 | 100 |  | 149.8938 | 100 |  | 928.4995 | 100 |  | 47508.0234 | 100 |  | 898.8972 | 100 |  | 9.8349 | 100 |  | In Marcia [30]
04:30 |  | 0 | 100 |  | 5.6875 | 100 |  | 5.937 | 100 |  | 143.7681 | 100 |  | 0 | 100 |  | 7.6408 | 100 |  | 0 | 100 |  | 0 | 100 |  | 1.7681 | 100 |  | 13.6477 | 100 |  | 8.8376 | 100 |  | 148.0825 | 100 |  | 928.4791 | 100 |  | 46389.6719 | 100 |  | 896.85 | 100 |  | 10.1331 | 100 |  | In Marcia [30]
05:00 |  | 0 | 100 |  | 13.2541 | 100 |  | 5.8854 | 100 |  | 130.5547 | 100 |  | 0 | 100 |  | 5.9726 | 100 |  | 0 | 100 |  | 0 | 100 |  | 1.9187 | 78.8889 |  | 13.7965 | 100 |  | 8.5712 | 100 |  | 147.4006 | 100 |  | 928.4853 | 100 |  | 46409.4453 | 100 |  | 887.0555 | 100 |  | 10.3085 | 100 |  | In Marcia [30]
05:30 |  | 0 | 100 |  | 69.0368 | 100 |  | 5.9288 | 100 |  | 173.06 | 100 |  | 0 | 100 |  | 4.8189 | 100 |  | 0 | 100 |  | 3.4211 | 100 |  | 1.702 | 100 |  | 13.4587 | 100 |  | 8.9271 | 100 |  | 147.2536 | 100 |  | 928.5255 | 100 |  | 46140.3008 | 100 |  | 908.8139 | 100 |  | 9.8574 | 100 |  | In Marcia [30]
06:00 |  | 0 | 100 |  | 15.2854 | 100 |  | 5.8626 | 100 |  | 124.8918 | 100 |  | 0 | 100 |  | 16.2975 | 100 |  | 0 | 100 |  | 0 | 100 |  | 1.8407 | 100 |  | 13.9593 | 100 |  | 8.403 | 100 |  | 147.0605 | 100 |  | 928.5775 | 100 |  | 47015.6055 | 100 |  | 886.25 | 100 |  | 10.1303 | 100 |  | In Marcia [30]
06:30 |  | 0 | 100 |  | 29.458 | 100 |  | 5.943 | 100 |  | 131.2536 | 100 |  | 0 | 100 |  | 9.8076 | 100 |  | 0 | 100 |  | 0.94693 | 100 |  | 1.8198 | 100 |  | 13.9834 | 100 |  | 8.4436 | 100 |  | 147.3664 | 100 |  | 928.6948 | 100 |  | 46377.3867 | 100 |  | 858.8195 | 100 |  | 10.3378 | 100 |  | In Marcia [30]
07:00 |  | 0 | 100 |  | 9.3675 | 100 |  | 6.4108 | 100 |  | 136.6115 | 100 |  | 0 | 100 |  | 7.7695 | 100 |  | 0 | 100 |  | 0 | 100 |  | 1.7571 | 100 |  | 13.505 | 100 |  | 9.012 | 100 |  | 149.2411 | 100 |  | 928.7296 | 100 |  | 46350.7227 | 100 |  | 875.3834 | 100 |  | 9.6938 | 100 |  | In Marcia [30]
07:30 |  | 0 | 100 |  | 6.5547 | 100 |  | 6.4082 | 100 |  | 132.0269 | 100 |  | 0 | 100 |  | 8.2542 | 100 |  | 0 | 100 |  | 0 | 100 |  | 1.8757 | 100 |  | 13.5836 | 100 |  | 10.82 | 100 |  | 151.3412 | 100 |  | 928.7386 | 100 |  | 46798.1953 | 100 |  | 880.8333 | 100 |  | 9.3924 | 100 |  | In Marcia [30]
08:00 |  | 0 | 86.1111 |  | 4.6409 | 86.1111 |  | 6.1569 | 86.1111 |  | 158.2734 | 86.1111 |  | 0 | 86.1111 |  | 4.6468 | 86.1111 |  | 0 | 86.1111 |  | 0 | 86.1111 |  | 1.9445 | 100 |  | 13.9278 | 86.1111 |  | 12.1401 | 86.1111 |  | 153.331 | 100 |  | 928.7022 | 100 |  | 45874.4805 | 100 |  | 871.6166 | 100 |  | 9.9605 | 100 |  | In Marcia [30]
08:30 |  | 0 | 79.4444 |  | 2.5849 | 79.4444 |  | 6.4845 | 79.4444 |  | 183.5377 | 79.4444 |  | 0 | 79.4444 |  | 1.8784 | 79.4444 |  | 0 | 79.4444 |  | 0 | 79.7222 |  | 1.73 | 100 |  | 13.3411 | 79.7222 |  | 8.6413 | 79.4444 |  | 152.8254 | 100 |  | 928.7627 | 100 |  | 46141.4102 | 100 |  | 873.5361 | 100 |  | 9.8823 | 100 |  | In Marcia [30]
09:00 |  | 0 | 100 |  | 11.2818 | 100 |  | 6.5507 | 100 |  | 167.0903 | 100 |  | 0 | 100 |  | 2.2339 | 100 |  | 0 | 100 |  | 0 | 100 |  | 1.9652 | 79.1667 |  | 13.3327 | 100 |  | 8.6352 | 100 |  | 152.0204 | 100 |  | 928.7831 | 100 |  | 46015.5195 | 100 |  | 877.7167 | 100 |  | 9.78 | 100 |  | In Marcia [30]
09:30 |  | 0 | 100 |  | 14.571 | 100 |  | 6.3712 | 100 |  | 151.5769 | 100 |  | 0 | 100 |  | 3.6034 | 100 |  | 0 | 100 |  | 0 | 100 |  | 1.7709 | 100 |  | 13.5627 | 100 |  | 8.3652 | 100 |  | 151.991 | 100 |  | 928.7315 | 100 |  | 46209.9453 | 100 |  | 871.5611 | 100 |  | 10.0932 | 100 |  | In Marcia [30]
10:00 |  | 0 | 100 |  | 16.3078 | 100 |  | 6.3377 | 100 |  | 141.7259 | 100 |  | 0 | 100 |  | 4.3642 | 100 |  | 0 | 100 |  | 0 | 100 |  | 1.7882 | 100 |  | 13.5813 | 100 |  | 8.2745 | 100 |  | 152.53 | 100 |  | 928.6707 | 100 |  | 46066.9844 | 100 |  | 866.7028 | 100 |  | 10.1453 | 100 |  | In Marcia [30]
10:30 |  | 0 | 100 |  | 4.2936 | 100 |  | 6.6055 | 100 |  | 146.0712 | 100 |  | 0 | 100 |  | 3.5253 | 100 |  | 0 | 100 |  | 0 | 100 |  | 1.6997 | 100 |  | 13.3086 | 100 |  | 8.5982 | 100 |  | 153.1077 | 100 |  | 928.6193 | 100 |  | 45894.3555 | 100 |  | 876.6861 | 100 |  | 9.7644 | 100 |  | In Marcia [30]
11:00 |  | 0 | 100 |  | 5.7003 | 100 |  | 6.6318 | 100 |  | 152.3832 | 100 |  | 0 | 100 |  | 2.647 | 100 |  | 0 | 100 |  | 0 | 100 |  | 1.7313 | 100 |  | 13.2917 | 100 |  | 8.8075 | 100 |  | 153.8466 | 100 |  | 928.564 | 100 |  | 45784.2266 | 100 |  | 888.0528 | 100 |  | 9.6915 | 100 |  | In Marcia [30]
11:30 |  | 0 | 100 |  | 4.6708 | 100 |  | 6.4886 | 100 |  | 145.5837 | 100 |  | 0 | 100 |  | 3.6549 | 100 |  | 0 | 100 |  | 0 | 100 |  | 1.7307 | 100 |  | 13.422 | 100 |  | 8.6898 | 100 |  | 154.4884 | 100 |  | 928.5731 | 100 |  | 45667.0039 | 100 |  | 877.4556 | 100 |  | 9.721 | 100 |  | In Marcia [30]
12:00 |  | 0 | 100 |  | 2.6864 | 100 |  | 6.4781 | 100 |  | 147.4312 | 100 |  | 0 | 100 |  | 3.9749 | 100 |  | 0 | 100 |  | 0 | 100 |  | 1.7549 | 100 |  | 13.4879 | 100 |  | 9.2205 | 100 |  | 154.9187 | 100 |  | 928.5108 | 100 |  | 45740.4219 | 100 |  | 877.5195 | 100 |  | 9.7069 | 100 |  | In Marcia [30]
12:30 |  | 0 | 100 |  | 19.8896 | 100 |  | 6.3002 | 100 |  | 137.1383 | 100 |  | 0 | 100 |  | 7.0342 | 100 |  | 0 | 100 |  | 0 | 100 |  | 1.8105 | 100 |  | 13.6739 | 100 |  | 9.448 | 100 |  | 154.4178 | 100 |  | 928.4682 | 100 |  | 45189.5625 | 100 |  | 866.8389 | 100 |  | 9.7915 | 100 |  | In Marcia [30]
13:00 |  | 0 | 100 |  | 12.0744 | 100 |  | 6.2585 | 100 |  | 120.8489 | 100 |  | 0 | 100 |  | 9.5558 | 100 |  | 0 | 100 |  | 0 | 100 |  | 1.819 | 78.8889 |  | 13.7205 | 100 |  | 9.2837 | 100 |  | 154.0809 | 100 |  | 928.428 | 100 |  | 45136.8711 | 100 |  | 856.8834 | 100 |  | 9.9525 | 100 |  | In Marcia [30]
13:30 |  | 0 | 100 |  | 25.1648 | 100 |  | 6.278 | 100 |  | 136.266 | 100 |  | 0 | 100 |  | 8.2158 | 100 |  | 0 | 100 |  | 0 | 100 |  | 1.7791 | 100 |  | 13.5707 | 100 |  | 9.6086 | 100 |  | 153.7961 | 100 |  | 928.3594 | 100 |  | 44973.1875 | 100 |  | 868.7167 | 100 |  | 9.5552 | 100 |  | In Marcia [30]
14:00 |  | 0 | 100 |  | 0 | 100 |  | 4.4945 | 100 |  | 128.0179 | 100 |  | 0 | 100 |  | 1.9282 | 100 |  | 0 | 100 |  | 0 | 100 |  | 1.7773 | 100 |  | 13.7698 | 100 |  | 8.4579 | 100 |  | 149.8225 | 100 |  | 928.3359 | 100 |  | 41099.3984 | 100 |  | 904.0972 | 100 |  | 10.1345 | 100 |  | In Marcia [30]
14:30 |  | 0 | 100 |  | 0.26082 | 100 |  | 3.927 | 100 |  | 105.8261 | 100 |  | 0 | 100 |  | 1.2042 | 100 |  | 0 | 100 |  | 0 | 100 |  | 1.8236 | 100 |  | 14.1215 | 100 |  | 7.7645 | 100 |  | 142.8422 | 100 |  | 928.2986 | 100 |  | 40644.4375 | 100 |  | 897.8389 | 100 |  | 10.6585 | 100 |  | In Marcia [30]
15:00 |  | 0 | 100 |  | 25.1622 | 100 |  | 5.7073 | 100 |  | 127.6657 | 100 |  | 0 | 100 |  | 0.88967 | 100 |  | 0 | 100 |  | 0 | 100 |  | 1.537 | 100 |  | 12.7546 | 100 |  | 9.654 | 100 |  | 138.5261 | 100 |  | 928.2785 | 100 |  | 42421.4297 | 100 |  | 900.6528 | 100 |  | 8.3165 | 100 |  | In Marcia [30]
15:30 |  | 0 | 100 |  | 32.7528 | 100 |  | 5.1421 | 100 |  | 140.9876 | 100 |  | 0 | 100 |  | 9.0603 | 100 |  | 0 | 100 |  | 0.43757 | 100 |  | 1.9657 | 100 |  | 14.4227 | 100 |  | 8.4675 | 100 |  | 138.9917 | 100 |  | 928.2354 | 100 |  | 44377.375 | 100 |  | 867.075 | 100 |  | 11.4741 | 100 |  | In Marcia [30]
16:00 |  | 0.059281 | 100 |  | 70.6567 | 100 |  | 4.5584 | 100 |  | 182.4629 | 100 |  | 0.9181 | 100 |  | 12.2151 | 100 |  | 0 | 100 |  | 6.4023 | 100 |  | 1.8429 | 100 |  | 14.2108 | 100 |  | 8.1848 | 100 |  | 139.8599 | 100 |  | 928.1992 | 100 |  | 43283.1211 | 100 |  | 864.5222 | 100 |  | 10.289 | 100 |  | Marcia Senza Rifiuto [31]
16:30 |  | 0 | 100 |  | 10.4462 | 100 |  | 5.4259 | 100 |  | 148.0461 | 100 |  | 0 | 100 |  | 11.0028 | 100 |  | 0 | 100 |  | 0 | 100 |  | 1.7659 | 100 |  | 13.8202 | 100 |  | 8.8834 | 100 |  | 138.795 | 100 |  | 928.1384 | 100 |  | 44987.668 | 100 |  | 871.9028 | 100 |  | 9.7645 | 100 |  | In Marcia [30]
17:00 |  | 0 | 100 |  | 37.413 | 100 |  | 6.769 | 100 |  | 155.6812 | 100 |  | 0 | 100 |  | 4.6089 | 100 |  | 0 | 100 |  | 0.14261 | 100 |  | 1.8866 | 79.1667 |  | 13.1935 | 100 |  | 9.9846 | 100 |  | 142.6559 | 100 |  | 928.0964 | 100 |  | 46354.9141 | 100 |  | 898.2528 | 100 |  | 9.1176 | 100 |  | In Marcia [30]
17:30 |  | 0 | 100 |  | 36.9346 | 100 |  | 6.7008 | 100 |  | 155.0437 | 100 |  | 0 | 100 |  | 2.9167 | 100 |  | 0 | 100 |  | 0 | 100 |  | 1.7083 | 100 |  | 13.267 | 100 |  | 9.9069 | 100 |  | 146.6702 | 100 |  | 928.0619 | 100 |  | 46699.3359 | 100 |  | 909.5889 | 100 |  | 9.0893 | 100 |  | In Marcia [30]
18:00 |  | 0 | 100 |  | 34.6977 | 100 |  | 6.5951 | 100 |  | 154.0196 | 100 |  | 0 | 100 |  | 3.5914 | 100 |  | 0 | 100 |  | 0 | 100 |  | 1.7307 | 100 |  | 13.3906 | 100 |  | 9.9337 | 100 |  | 149.4885 | 100 |  | 928.0883 | 100 |  | 46937.332 | 100 |  | 912.5611 | 100 |  | 9.4323 | 100 |  | In Marcia [30]
18:30 |  | 0 | 100 |  | 27.051 | 100 |  | 6.2672 | 100 |  | 157.4453 | 100 |  | 0 | 100 |  | 4.6735 | 100 |  | 0 | 100 |  | 0 | 100 |  | 1.8286 | 100 |  | 13.7319 | 100 |  | 9.505 | 100 |  | 151.253 | 100 |  | 928.0388 | 100 |  | 47636.7422 | 100 |  | 888.5361 | 100 |  | 9.7856 | 100 |  | In Marcia [30]
19:00 |  | 0 | 100 |  | 27.5769 | 100 |  | 6.4464 | 100 |  | 151.2964 | 100 |  | 0 | 100 |  | 6.0962 | 100 |  | 0 | 100 |  | 0 | 100 |  | 1.8173 | 100 |  | 13.5397 | 100 |  | 9.8323 | 100 |  | 152.5288 | 100 |  | 928.0628 | 100 |  | 47728.7031 | 100 |  | 888.6278 | 100 |  | 9.261 | 100 |  | In Marcia [30]
19:30 |  | 0 | 100 |  | 13.2139 | 100 |  | 6.1901 | 100 |  | 157.7536 | 100 |  | 0 | 100 |  | 8.7985 | 100 |  | 0 | 100 |  | 0 | 100 |  | 2.0221 | 100 |  | 13.9602 | 100 |  | 14.1676 | 100 |  | 152.8822 | 100 |  | 928.0448 | 100 |  | 46516.6406 | 100 |  | 886.2889 | 100 |  | 9.6261 | 100 |  | In Marcia [30]
20:00 |  | 0 | 87.7778 |  | 15.8389 | 87.7778 |  | 6.4127 | 87.7778 |  | 146.6345 | 87.7778 |  | 0 | 87.7778 |  | 6.7649 | 87.7778 |  | 0 | 87.7778 |  | 0 | 87.7778 |  | 1.8103 | 100 |  | 13.5665 | 87.7778 |  | 9.7093 | 87.7778 |  | 152.6713 | 100 |  | 928.0662 | 100 |  | 46662.9141 | 100 |  | 882.1722 | 100 |  | 9.4688 | 100 |  | In Marcia [30]
20:30 |  | 0 | 77.5 |  | 18.2047 | 77.5 |  | 6.4387 | 77.5 |  | 142.2474 | 77.5 |  | 0 | 77.5 |  | 7.7317 | 77.5 |  | 0 | 77.5 |  | 0 | 78.0556 |  | 1.7086 | 100 |  | 13.3733 | 78.0556 |  | 9.624 | 77.5 |  | 150.2264 | 100 |  | 928.1254 | 100 |  | 45975.8594 | 100 |  | 888.3333 | 100 |  | 9.5364 | 100 |  | In Marcia [30]
21:00 |  | 0 | 100 |  | 36.0284 | 100 |  | 6.8811 | 100 |  | 157.4614 | 100 |  | 0 | 100 |  | 4.2191 | 100 |  | 0 | 100 |  | 0.36261 | 100 |  | 1.8861 | 79.4444 |  | 12.9971 | 100 |  | 9.913 | 100 |  | 149.0438 | 100 |  | 928.15 | 100 |  | 46048.8008 | 100 |  | 906.5611 | 100 |  | 8.8064 | 100 |  | In Marcia [30]
21:30 |  | 0 | 100 |  | 20.5481 | 100 |  | 6.7183 | 100 |  | 150.2722 | 100 |  | 0 | 100 |  | 4.3594 | 100 |  | 0 | 100 |  | 0 | 100 |  | 1.6642 | 100 |  | 13.1938 | 100 |  | 9.673 | 100 |  | 148.7038 | 100 |  | 928.1635 | 100 |  | 46026.3438 | 100 |  | 902.2722 | 100 |  | 9.117 | 100 |  | In Marcia [30]
22:00 |  | 0 | 100 |  | 81.9523 | 100 |  | 4.7056 | 100 |  | 173.2127 | 100 |  | 0 | 100 |  | 5.2672 | 100 |  | 0 | 100 |  | 2.5973 | 100 |  | 1.9988 | 100 |  | 14.5754 | 100 |  | 7.9746 | 100 |  | 147.6729 | 100 |  | 928.0821 | 100 |  | 44205.0117 | 100 |  | 905.8611 | 100 |  | 11.3163 | 100 |  | In Marcia [30]
22:30 |  | 0 | 100 |  | 0.53733 | 100 |  | 3.8683 | 100 |  | 104.9129 | 100 |  | 0 | 100 |  | 2.0555 | 100 |  | 0 | 100 |  | 0 | 100 |  | 1.7962 | 100 |  | 14.0479 | 100 |  | 7.6317 | 100 |  | 141.4774 | 100 |  | 928.0834 | 100 |  | 40669.6797 | 100 |  | 889.9861 | 100 |  | 10.5462 | 100 |  | In Marcia [30]
23:00 |  | 0 | 100 |  | 0.25537 | 100 |  | 4.0794 | 100 |  | 101.7758 | 100 |  | 0 | 100 |  | 1.3439 | 100 |  | 0 | 100 |  | 0 | 100 |  | 1.7127 | 100 |  | 13.7876 | 100 |  | 7.9367 | 100 |  | 135.6368 | 100 |  | 928.0741 | 100 |  | 39952.9297 | 100 |  | 895.2722 | 100 |  | 10.1358 | 100 |  | In Marcia [30]
23:30 |  | 0 | 100 |  | 0.20738 | 100 |  | 4.2236 | 100 |  | 119.3337 | 100 |  | 0 | 100 |  | 1.1791 | 100 |  | 0 | 100 |  | 0 | 100 |  | 1.6839 | 100 |  | 13.7245 | 100 |  | 8.0881 | 100 |  | 131.6361 | 100 |  | 928.119 | 100 |  | 40460.9219 | 100 |  | 898.6306 | 100 |  | 9.6143 | 100 |  | In Marcia [30]
24:00 |  | 0 | 100 |  | 2.0758 | 100 |  | 6.5491 | 100 |  | 158.279 | 100 |  | 0 | 100 |  | 7.5616 | 100 |  | 0 | 100 |  | 0 | 100 |  | 1.5942 | 100 |  | 13.0342 | 100 |  | 9.7635 | 100 |  | 132.6716 | 100 |  | 928.0324 | 100 |  | 46816.5508 | 100 |  | 892.95 | 100 |  | 9.3394 | 100 |  | In Marcia [30]
Limite 30 Min |  | 60 |  |  | 100 | [5 empty] | 400 |  |  | 200 | [5 empty] | 4 |  |  | 20 |  |  | 30
MIN |  | 0 |  |  | 0 |  |  | 3.8683 |  |  | 101.7758 |  |  | 0 |  |  | 0.88967 |  |  | 0 |  |  | 0 |  |  | 1.537 |  |  | 12.7546 |  |  | 7.6317 |  |  | 131.6361 |  |  | 928.0324 |  |  | 39952.9297 |  |  | 856.8834 |  |  | 8.3165
MAX |  | 0 |  |  | 81.9523 |  |  | 6.8811 |  |  | 191.8942 |  |  | 0 |  |  | 16.2975 |  |  | 0 |  |  | 3.4211 |  |  | 2.0221 |  |  | 14.5754 |  |  | 14.1676 |  |  | 154.9187 |  |  | 928.7831 |  |  | 49631.8008 |  |  | 937.6611 |  |  | 11.4741
%Medie < Soglia |  | 100 | [8 empty] | 98.9834 |  |  | 100 | [5 empty] | 100 |  |  | 100 |  |  | 99.9075
Soglia 97% |  | 10 | [8 empty] | 200 |  |  | 50 | [5 empty] | 2 |  |  | 10 |  |  | 10
Media Giorno: |  | 0 | 100 |  | 21.0639 | 100 |  | 6.0083 | 100 |  | 144.5327 | 100 |  | 0 | 100 |  | 5.6284 | 100 |  | 0 | 100 |  | 0.28357 | 100 |  | 1.7823 | 100 |  | 13.5802 | 100 |  | 9.1889 | 100 |  | 147.6693 | 100 |  | 928.3732 | 100 |  | 45805.529 | 100 |  | 890.2418 | 100 |  | 9.7705 | 100 | (6) | 47
Limite Giorno |  | 10 |  |  | 50 | [5 empty] | 200 |  |  | 50 | [5 empty] | 1 |  |  | 10 |  |  | 10
Note:
| (1) | Assenza Registrazioni Medie | [7 empty] | Elaborazioni conformi Allegato VI, Parte V, D.Lgs. n. 152 del 03/04/2006 | [11 empty] | Elaborazioni DLgs 46/14: [Giorno Solare]
| (2) | Assenza Registrazioni I.D. | [7 empty] | Elaborazioni Conformi Titolo III Bis, Parte IV, D.Lgs. 152/06 del 03/04/2006 (D.Lgs. 46/14) | [12 empty] | 144 | Medie 10 Minuti Totali della Misura del CO.
| (3) | Assenza Registrazioni Note o Parametri | [7 empty] | Ossigeno di Riferimento: 11,00 %V. | [12 empty] | 138 | Medie 10 Minuti Valide della Misura del CO.
| (4) | Media Non Valida | [20 empty] | 0 | Medie 10 Minuti del CO superiori al valore di 150 mg/Nm3.
| (5) | Valore superiore al Limite o Soglia | [7 empty] | Report prodotto il 07/04/2022 01:06:09 | [12 empty] | 100,00% | Medie 10 Minuti del CO inferiori al valore di 150 mg/Nm3.
| (6) | Mezzore di Normale Funzionamento | [7 empty] | Reports ver. 3.50.66 - (C) 1995-2018 C.T. Sistemi srl

## Linea 2
Ecologia Oggi S.p.A. Gioia Tauro - Data: 06/04/2022
Report Medie 30 Minuti - Linea 2
|  | Ac. Cloridrico |  |  | Ossido Carbonio |  |  | An. Carbonica |  |  | Ossidi Azoto |  |  | Ossidi Zolfo |  |  | Ammoniaca |  |  | Ac. Fluoridrico |  |  | Carb. Org. Totale |  |  | Polveri |  |  | Ossigeno |  |  | Umidità Fumi |  |  | Temp. Fumi |  |  | Press. Fumi |  |  | Portata Fumi |  |  | T° Post Comb. |  |  | O2 Post. Comb. |  |  | Impianto
Ore | Note | mg/Nm3 | ID % | Note | mg/Nm3 | ID % | Note | %V | ID % | Note | mg/Nm3 | ID % | Note | mg/Nm3 | ID % | Note | mg/Nm3 | ID % | Note | mg/Nm3 | ID % | Note | mg/Nm3 | ID % | Note | mg/Nm3 | ID % | Note | %V | ID % | Note | %V | ID % | Note | °C | ID % | Note | mBar | ID % | Note | Nm3/h | ID % | Note | °C | ID % | Note | %V | ID % | Note | Stato
00:30 | (4) | 0 | 100 | (4) | 1.7872 | 100 |  | 0.034603 | 100 | (4) | 0.2339 | 100 | (4) | 0 | 100 | (4) | 0.0025171 | 100 | (4) | 0 | 100 | (4) | 1.4591 | 100 | (4) | 0.95713 | 100 |  | 20.7974 | 100 |  | 1.1693 | 100 |  | 14.2868 | 100 |  | 1005.0495 | 100 |  | 0 | 100 |  | 17.1611 | 100 |  | 20.0105 | 100 |  | Fermo [34]
01:00 | (4) | 0 | 100 | (4) | 1.8327 | 100 |  | 0.038567 | 100 | (4) | 0.070005 | 100 | (4) | 0 | 100 | (4) | 0.00072413 | 100 | (4) | 0 | 100 | (4) | 1.5057 | 100 | (4) | 1.1128 | 78.8889 |  | 20.7926 | 100 |  | 1.1612 | 100 |  | 13.9472 | 100 |  | 1004.96 | 100 |  | 0 | 100 |  | 17.8167 | 100 |  | 20.0081 | 100 |  | Fermo [34]
01:30 | (4) | 0 | 100 | (4) | 1.7932 | 100 |  | 0.038403 | 100 | (4) | 0.096521 | 100 | (4) | 0 | 100 | (4) | 0.0056893 | 100 | (4) | 0 | 100 | (4) | 1.5192 | 100 | (4) | 0.94746 | 100 |  | 20.79 | 100 |  | 1.1521 | 100 |  | 13.6962 | 100 |  | 1004.6625 | 100 |  | 0 | 100 |  | 17.0028 | 100 |  | 20.0079 | 100 |  | Fermo [34]
02:00 | (4) | 0 | 100 | (4) | 1.6621 | 100 |  | 0.037941 | 100 | (4) | 0.058935 | 100 | (4) | 0 | 100 | (4) | 0.00346 | 100 | (4) | 0 | 100 | (4) | 1.4615 | 100 | (4) | 0.942 | 100 |  | 20.7851 | 100 |  | 1.1461 | 100 |  | 13.3015 | 100 |  | 1003.7516 | 100 |  | 0 | 100 |  | 17.8833 | 100 |  | 20.0118 | 100 |  | Fermo [34]
02:30 | (4) | 0 | 100 | (4) | 1.4611 | 100 |  | 0.037221 | 100 | (4) | 0.067638 | 100 | (4) | 0 | 100 | (4) | 0.00146 | 100 | (4) | 0 | 100 | (4) | 1.473 | 100 | (4) | 0.94149 | 100 |  | 20.7908 | 100 |  | 1.1427 | 100 |  | 13.1863 | 100 |  | 1003.718 | 100 |  | 0 | 100 |  | 17.3583 | 100 |  | 20.0125 | 100 |  | Fermo [34]
03:00 | (4) | 0 | 100 | (4) | 1.4089 | 100 |  | 0.035641 | 100 | (4) | 0.089584 | 100 | (4) | 0 | 100 | (4) | 0.0042902 | 100 | (4) | 0 | 100 | (4) | 1.4568 | 100 | (4) | 0.93849 | 100 |  | 20.785 | 100 |  | 1.1302 | 100 |  | 12.9193 | 100 |  | 1003.3795 | 100 |  | 0 | 100 |  | 17 | 100 |  | 20.0146 | 100 |  | Fermo [34]
03:30 | (4) | 0 | 100 | (4) | 1.4085 | 100 |  | 0.036506 | 100 | (4) | 0.073686 | 100 | (4) | 0 | 100 | (4) | 0.0049293 | 100 | (4) | 0 | 100 | (4) | 1.451 | 100 | (4) | 0.94037 | 100 |  | 20.7799 | 100 |  | 1.1269 | 100 |  | 12.7433 | 100 |  | 1003.2922 | 100 |  | 0 | 100 |  | 17 | 100 |  | 20.0099 | 100 |  | Fermo [34]
04:00 | (4) | 0 | 100 | (4) | 1.3915 | 100 |  | 0.037154 | 100 | (4) | 0.047825 | 100 | (4) | 0 | 100 | (4) | 0.005426 | 100 | (4) | 0 | 100 | (4) | 1.4253 | 100 | (4) | 0.93936 | 100 |  | 20.7831 | 100 |  | 1.1167 | 100 |  | 12.793 | 100 |  | 1003.179 | 100 |  | 0 | 100 |  | 16.7778 | 100 |  | 20.0103 | 100 |  | Fermo [34]
04:30 | (4) | 0 | 100 | (4) | 1.3457 | 100 |  | 0.036907 | 100 | (4) | 0.023599 | 100 | (4) | 0 | 100 | (4) | 0.012889 | 100 | (4) | 0 | 100 | (4) | 1.3878 | 100 | (4) | 0.93831 | 100 |  | 20.7839 | 100 |  | 1.1033 | 100 |  | 12.7557 | 100 |  | 1003.4247 | 100 |  | 0 | 100 |  | 16.0028 | 100 |  | 20.0071 | 100 |  | Fermo [34]
05:00 | (4) | 0 | 100 | (4) | 1.318 | 100 |  | 0.036303 | 100 | (4) | 0.024803 | 100 | (4) | 0 | 100 | (4) | 0.0064455 | 100 | (4) | 0 | 100 | (4) | 1.3828 | 100 | (4) | 0.9678 | 78.6111 |  | 20.7844 | 100 |  | 1.0962 | 100 |  | 12.5965 | 100 |  | 1003.6109 | 100 |  | 0 | 100 |  | 16 | 100 |  | 20.0095 | 100 |  | Fermo [34]
05:30 | (4) | 0 | 100 | (4) | 1.3176 | 100 |  | 0.037235 | 100 | (4) | 0.0023459 | 100 | (4) | 0 | 100 | (4) | 0.0054846 | 100 | (4) | 0 | 100 | (4) | 1.4143 | 100 | (4) | 0.93712 | 100 |  | 20.7846 | 100 |  | 1.0893 | 100 |  | 12.5889 | 100 |  | 1003.7913 | 100 |  | 0 | 100 |  | 16 | 100 |  | 20.0094 | 100 |  | Fermo [34]
06:00 | (4) | 0 | 100 | (4) | 1.3077 | 100 |  | 0.034713 | 100 | (4) | 0.0956 | 100 | (4) | 0 | 100 | (4) | 0.0061287 | 100 | (4) | 0 | 100 | (4) | 1.4516 | 100 | (4) | 0.93696 | 100 |  | 20.7717 | 100 |  | 1.0816 | 100 |  | 12.1848 | 100 |  | 1003.7692 | 100 |  | 0 | 100 |  | 16 | 100 |  | 20.0136 | 100 |  | Fermo [34]
06:30 | (4) | 0 | 100 | (4) | 1.4331 | 100 |  | 0.034699 | 100 | (4) | 0.18067 | 100 | (4) | 0 | 100 | (4) | 0.0042436 | 100 | (4) | 0 | 100 | (4) | 1.4643 | 100 | (4) | 0.93661 | 100 |  | 20.7648 | 100 |  | 1.0772 | 100 |  | 12.0585 | 100 |  | 1003.8914 | 100 |  | 0 | 100 |  | 16 | 100 |  | 20.0178 | 100 |  | Fermo [34]
07:00 | (4) | 0 | 100 | (4) | 1.3726 | 100 |  | 0.03717 | 100 | (4) | 0.025258 | 100 | (4) | 0 | 100 | (4) | 0.0086267 | 100 | (4) | 0 | 100 | (4) | 1.4514 | 100 | (4) | 0.93747 | 100 |  | 20.7783 | 100 |  | 1.0813 | 100 |  | 12.1058 | 100 |  | 1003.7812 | 100 |  | 0 | 100 |  | 16 | 100 |  | 20.008 | 100 |  | Fermo [34]
07:30 | (4) | 0 | 100 | (4) | 1.3417 | 100 |  | 0.036753 | 100 | (4) | 0.016352 | 100 | (4) | 0 | 100 | (4) | 0.019564 | 100 | (4) | 0 | 100 | (4) | 1.4546 | 100 | (4) | 0.94005 | 100 |  | 20.778 | 100 |  | 1.1024 | 100 |  | 12.14 | 100 |  | 1003.5115 | 100 |  | 0 | 100 |  | 16.8222 | 100 |  | 20.0184 | 100 |  | Fermo [34]
08:00 | (4) | 0 | 87.2222 | (4) | 1.3095 | 87.2222 |  | 0.03605 | 87.2222 | (4) | 0.068586 | 87.2222 | (4) | 0 | 87.2222 | (4) | 0.013786 | 87.2222 | (4) | 0 | 87.2222 | (4) | 1.458 | 87.2222 | (4) | 0.94277 | 100 |  | 20.7835 | 87.2222 |  | 1.1177 | 87.2222 |  | 12.8239 | 100 |  | 1003.4436 | 100 |  | 0 | 100 |  | 17.2361 | 100 |  | 20.0106 | 100 |  | Fermo [34]
08:30 | (4) | 0 | 78.6111 | (4) | 1.2508 | 78.6111 |  | 0.036738 | 78.6111 | (4) | 0.37664 | 78.6111 | (4) | 0 | 78.6111 | (4) | 0.022762 | 78.6111 | (4) | 0 | 78.6111 | (4) | 1.4162 | 78.6111 | (4) | 0.95089 | 100 |  | 20.8424 | 78.6111 |  | 1.1706 | 78.6111 |  | 13.6272 | 100 |  | 1003.493 | 100 |  | 0 | 100 |  | 18.0417 | 100 |  | 20.0087 | 100 |  | Fermo [34]
09:00 | (4) | 0 | 100 | (4) | 1.1245 | 100 |  | 0.036134 | 100 | (4) | 0.28324 | 100 | (4) | 0 | 100 | (4) | 0.035109 | 100 | (4) | 0 | 100 | (4) | 1.3859 | 100 | (4) | 0.97733 | 78.6111 |  | 20.8608 | 100 |  | 1.2285 | 100 |  | 13.5984 | 100 |  | 1003.6985 | 100 |  | 0 | 100 |  | 19 | 100 |  | 20.0149 | 100 |  | Fermo [34]
09:30 | (4) | 0 | 100 | (4) | 1.1194 | 100 |  | 0.037574 | 100 | (4) | 0.78473 | 100 | (4) | 0 | 100 | (4) | 0.030232 | 100 | (4) | 0 | 100 | (4) | 1.3601 | 100 | (4) | 0.98583 | 100 |  | 20.8595 | 100 |  | 1.2555 | 100 |  | 14.0904 | 100 |  | 1003.7808 | 100 |  | 0 | 100 |  | 19.1056 | 100 |  | 20.0203 | 100 |  | Fermo [34]
10:00 | (4) | 0 | 100 | (4) | 1.0938 | 100 |  | 0.036642 | 100 | (4) | 0.83274 | 100 | (4) | 0 | 100 | (4) | 0.036809 | 100 | (4) | 0 | 100 | (4) | 1.3613 | 100 | (4) | 0.97013 | 100 |  | 20.8575 | 100 |  | 1.2704 | 100 |  | 14.962 | 100 |  | 1003.7941 | 100 |  | 0 | 100 |  | 19.8444 | 100 |  | 20.0219 | 100 |  | Fermo [34]
10:30 | (4) | 0 | 100 | (4) | 1.0891 | 100 |  | 0.035643 | 100 | (4) | 0.87604 | 100 | (4) | 0 | 100 | (4) | 0.02205 | 100 | (4) | 0 | 100 | (4) | 1.3711 | 100 | (4) | 0.99322 | 100 |  | 20.8588 | 100 |  | 1.3098 | 100 |  | 15.5124 | 100 |  | 1003.6722 | 100 |  | 0 | 100 |  | 21 | 100 |  | 20.0218 | 100 |  | Fermo [34]
11:00 | (4) | 0 | 100 | (4) | 1.0554 | 100 |  | 0.03559 | 100 | (4) | 1.2164 | 100 | (4) | 0 | 100 | (4) | 0.030379 | 100 | (4) | 0 | 100 | (4) | 1.3859 | 100 | (4) | 0.99917 | 100 |  | 20.8571 | 100 |  | 1.3474 | 100 |  | 15.9889 | 100 |  | 1003.2955 | 100 |  | 0 | 100 |  | 21.6611 | 100 |  | 20.0255 | 100 |  | Fermo [34]
11:30 | (4) | 0 | 100 | (4) | 1.0795 | 100 |  | 0.035442 | 100 | (4) | 1.0196 | 100 | (4) | 0 | 100 | (4) | 0.035316 | 100 | (4) | 0 | 100 | (4) | 1.3686 | 100 | (4) | 1.0027 | 100 |  | 20.8576 | 100 |  | 1.3732 | 100 |  | 16.5503 | 100 |  | 1003.0947 | 100 |  | 0 | 100 |  | 22 | 100 |  | 20.0213 | 100 |  | Fermo [34]
12:00 | (4) | 0 | 100 | (4) | 1.0503 | 100 |  | 0.035373 | 100 | (4) | 1.2734 | 100 | (4) | 0 | 100 | (4) | 0.024821 | 100 | (4) | 0 | 100 | (4) | 1.3684 | 100 | (4) | 1.02 | 100 |  | 20.8542 | 100 |  | 1.3862 | 100 |  | 16.8723 | 100 |  | 1002.7611 | 100 |  | 0 | 100 |  | 22 | 100 |  | 20.0256 | 100 |  | Fermo [34]
12:30 | (4) | 0 | 100 | (4) | 1.043 | 100 |  | 0.034642 | 100 | (4) | 1.2608 | 100 | (4) | 0 | 100 | (4) | 0.021413 | 100 | (4) | 0 | 100 | (4) | 1.3677 | 100 | (4) | 1.0446 | 100 |  | 20.852 | 100 |  | 1.399 | 100 |  | 17.2552 | 100 |  | 1002.2111 | 100 |  | 0 | 100 |  | 22.9639 | 100 |  | 20.0171 | 100 |  | Fermo [34]
13:00 | (4) | 0 | 100 | (4) | 1.0245 | 100 |  | 0.034478 | 100 | (4) | 1.6876 | 100 | (4) | 0 | 100 | (4) | 0.052128 | 100 | (4) | 0 | 100 | (4) | 1.3709 | 100 | (4) | 1.0514 | 78.6111 |  | 20.8493 | 100 |  | 1.4206 | 100 |  | 17.9094 | 100 |  | 1001.6143 | 100 |  | 0 | 100 |  | 24.7806 | 100 |  | 20.0176 | 100 |  | Fermo [34]
13:30 | (4) | 0 | 100 | (4) | 0.99385 | 100 |  | 0.033799 | 100 | (4) | 1.7713 | 100 | (4) | 0 | 100 | (4) | 0.038718 | 100 | (4) | 0 | 100 | (4) | 1.3662 | 100 | (4) | 1.0565 | 100 |  | 20.8434 | 100 |  | 1.4331 | 100 |  | 18.0757 | 100 |  | 1000.8972 | 100 |  | 0 | 100 |  | 24.65 | 100 |  | 20.0308 | 100 |  | Fermo [34]
14:00 | (4) | 0 | 100 | (4) | 1.0766 | 100 |  | 0.032307 | 100 | (4) | 1.9322 | 100 | (4) | 0 | 100 | (4) | 0.030744 | 100 | (4) | 0 | 100 | (4) | 1.372 | 100 | (4) | 1.0557 | 100 |  | 20.836 | 100 |  | 1.4318 | 100 |  | 17.849 | 100 |  | 1000.5116 | 100 |  | 0 | 100 |  | 23.1722 | 100 |  | 20.0431 | 100 |  | Fermo [34]
14:30 | (4) | 0 | 100 | (4) | 1.0111 | 100 |  | 0.032462 | 100 | (4) | 1.9088 | 100 | (4) | 0 | 100 | (4) | 0.032938 | 100 | (4) | 0 | 100 | (4) | 1.3846 | 100 | (4) | 1.0583 | 100 |  | 20.8285 | 100 |  | 1.427 | 100 |  | 18.3477 | 100 |  | 1000.0171 | 100 |  | 0 | 100 |  | 23 | 100 |  | 20.0365 | 100 |  | Fermo [34]
15:00 | (4) | 0 | 100 | (4) | 1.0271 | 100 |  | 0.032282 | 100 | (4) | 2.0844 | 100 | (4) | 0 | 100 | (4) | 0.044439 | 100 | (4) | 0 | 100 | (4) | 1.3844 | 100 | (4) | 1.0617 | 100 |  | 20.8301 | 100 |  | 1.4504 | 100 |  | 18.7177 | 100 |  | 999.3081 | 100 |  | 0 | 100 |  | 23.4583 | 100 |  | 20.0375 | 100 |  | Fermo [34]
15:30 | (4) | 0 | 100 | (4) | 1.007 | 100 |  | 0.032713 | 100 | (4) | 2.3544 | 100 | (4) | 0 | 100 | (4) | 0.068648 | 100 | (4) | 0 | 100 | (4) | 1.368 | 100 | (4) | 1.0687 | 100 |  | 20.8314 | 100 |  | 1.476 | 100 |  | 18.8519 | 100 |  | 998.8455 | 100 |  | 0 | 100 |  | 23.6778 | 100 |  | 20.0346 | 100 |  | Fermo [34]
16:00 | (4) | 0 | 100 | (4) | 1.0472 | 100 |  | 0.032035 | 100 | (4) | 2.186 | 100 | (4) | 0 | 100 | (4) | 0.050797 | 100 | (4) | 0 | 100 | (4) | 1.373 | 100 | (4) | 1.0599 | 100 |  | 20.8214 | 100 |  | 1.47 | 100 |  | 18.7382 | 100 |  | 998.7789 | 100 |  | 0 | 100 |  | 23 | 100 |  | 20.0336 | 100 |  | Fermo [34]
16:30 | (4) | 0 | 100 | (4) | 1.0155 | 100 |  | 0.029999 | 100 | (4) | 1.4275 | 100 | (4) | 0 | 100 | (4) | 0.058127 | 100 | (4) | 0 | 100 | (4) | 1.4026 | 100 | (4) | 1.0501 | 100 |  | 20.801 | 100 |  | 1.4283 | 100 |  | 18.4508 | 100 |  | 998.8015 | 100 |  | 0 | 100 |  | 22.2361 | 100 |  | 20.0319 | 100 |  | Fermo [34]
17:00 | (4) | 0 | 100 | (4) | 1.0196 | 100 |  | 0.031511 | 100 | (4) | 1.4865 | 100 | (4) | 0 | 100 | (4) | 0.031426 | 100 | (4) | 0 | 100 | (4) | 1.3972 | 100 | (4) | 1.0253 | 78.8889 |  | 20.8165 | 100 |  | 1.4295 | 100 |  | 18.4919 | 100 |  | 998.8143 | 100 |  | 0 | 100 |  | 22.2194 | 100 |  | 20.026 | 100 |  | Fermo [34]
17:30 | (4) | 0 | 100 | (4) | 1.0656 | 100 |  | 0.03199 | 100 | (4) | 1.926 | 100 | (4) | 0 | 100 | (4) | 0.025281 | 100 | (4) | 0 | 100 | (4) | 1.4014 | 100 | (4) | 1.0678 | 100 |  | 20.8286 | 100 |  | 1.444 | 100 |  | 18.568 | 100 |  | 998.7125 | 100 |  | 0 | 100 |  | 22.9611 | 100 |  | 20.0254 | 100 |  | Fermo [34]
18:00 | (4) | 0 | 100 | (4) | 1.0664 | 100 |  | 0.031216 | 100 | (4) | 1.737 | 100 | (4) | 0 | 100 | (4) | 0.033444 | 100 | (4) | 0 | 100 | (4) | 1.4242 | 100 | (4) | 1.0113 | 100 |  | 20.8249 | 100 |  | 1.4268 | 100 |  | 18.4823 | 100 |  | 998.4465 | 100 |  | 0 | 100 |  | 22 | 100 |  | 20.0203 | 100 |  | Fermo [34]
18:30 | (4) | 0 | 100 | (4) | 1.0048 | 100 |  | 0.031503 | 100 | (4) | 1.7489 | 100 | (4) | 0 | 100 | (4) | 0.03481 | 100 | (4) | 0 | 100 | (4) | 1.4252 | 100 | (4) | 1.0018 | 100 |  | 20.8301 | 100 |  | 1.4143 | 100 |  | 18.4922 | 100 |  | 998.3723 | 100 |  | 0 | 100 |  | 22 | 100 |  | 20.0112 | 100 |  | Fermo [34]
19:00 | (4) | 0 | 100 | (4) | 1.085 | 100 |  | 0.031693 | 100 | (4) | 1.5239 | 100 | (4) | 0 | 100 | (4) | 0.020954 | 100 | (4) | 0 | 100 | (4) | 1.427 | 100 | (4) | 0.98246 | 100 |  | 20.8279 | 100 |  | 1.3819 | 100 |  | 18.1861 | 100 |  | 998.853 | 100 |  | 0 | 100 |  | 20.9111 | 100 |  | 20.005 | 100 |  | Fermo [34]
19:30 | (4) | 0 | 100 | (4) | 1.1397 | 100 |  | 0.032387 | 100 | (4) | 1.2767 | 100 | (4) | 0 | 100 | (4) | 0.029887 | 100 | (4) | 0 | 100 | (4) | 1.4223 | 100 | (4) | 0.97917 | 100 |  | 20.8338 | 100 |  | 1.3666 | 100 |  | 17.7454 | 100 |  | 999.2574 | 100 |  | 0 | 100 |  | 20 | 100 |  | 20.005 | 100 |  | Fermo [34]
20:00 | (4) | 0 | 86.1111 | (4) | 1.095 | 86.1111 |  | 0.032453 | 86.1111 | (4) | 0.69879 | 86.1111 | (4) | 0 | 86.1111 | (4) | 0.0082041 | 86.1111 | (4) | 0 | 86.1111 | (4) | 1.4112 | 86.1111 | (4) | 0.97772 | 100 |  | 20.84 | 86.1111 |  | 1.3486 | 86.1111 |  | 17.5889 | 100 |  | 999.7029 | 100 |  | 0 | 100 |  | 20.6278 | 100 |  | 20.003 | 100 |  | Fermo [34]
20:30 | (4) | 0 | 79.7222 | (4) | 1.3024 | 79.7222 |  | 0.032728 | 79.7222 | (4) | 2.122 | 79.7222 | (4) | 0 | 79.7222 | (4) | 0.081745 | 79.7222 | (4) | 0 | 79.7222 | (4) | 1.4312 | 80 | (4) | 0.97697 | 100 |  | 20.8292 | 80 |  | 1.3259 | 79.7222 |  | 17.3881 | 100 |  | 1000.2308 | 100 |  | 0 | 100 |  | 19.9861 | 100 |  | 20.0166 | 100 |  | Fermo [34]
21:00 | (4) | 0 | 100 | (4) | 1.2167 | 100 |  | 0.032398 | 100 | (4) | 2.2872 | 100 | (4) | 0 | 100 | (4) | 0.060497 | 100 | (4) | 0 | 100 | (4) | 1.4284 | 100 | (4) | 0.97446 | 83.0556 |  | 20.8421 | 100 |  | 1.3312 | 100 |  | 17.0297 | 100 |  | 1000.611 | 100 |  | 0 | 100 |  | 19.0056 | 100 |  | 20.0298 | 100 |  | Fermo [34]
21:30 | (4) | 0 | 100 | (4) | 1.1912 | 100 |  | 0.032876 | 100 | (4) | 2.1722 | 100 | (4) | 0 | 100 | (4) | 0.088278 | 100 | (4) | 0 | 100 | (4) | 1.4083 | 100 | (4) | 0.98929 | 95.5556 |  | 20.845 | 100 |  | 1.3287 | 100 |  | 16.7462 | 100 |  | 1000.5092 | 100 |  | 0 | 100 |  | 18.6056 | 100 |  | 20.0256 | 100 |  | Fermo [34]
22:00 | (4) | 0 | 100 | (4) | 1.1457 | 100 |  | 0.032248 | 100 | (4) | 2.2549 | 100 | (4) | 0 | 100 | (4) | 0.1022 | 100 | (4) | 0 | 100 | (4) | 1.3974 | 100 | (4) | 0.95911 | 100 |  | 20.8379 | 100 |  | 1.3238 | 100 |  | 16.5663 | 100 |  | 1000.3272 | 100 |  | 0 | 100 |  | 18.4111 | 100 |  | 20.0124 | 100 |  | Fermo [34]
22:30 | (4) | 0 | 100 | (4) | 1.1514 | 100 |  | 0.032216 | 100 | (4) | 2.501 | 100 | (4) | 0 | 100 | (4) | 0.074876 | 100 | (4) | 0 | 100 | (4) | 1.3832 | 100 | (4) | 0.96424 | 100 |  | 20.8408 | 100 |  | 1.3155 | 100 |  | 16.5808 | 100 |  | 1000.472 | 100 |  | 0 | 100 |  | 19.4889 | 100 |  | 19.9991 | 100 |  | Fermo [34]
23:00 | (4) | 0 | 100 | (4) | 1.2928 | 100 |  | 0.032586 | 100 | (4) | 1.8785 | 100 | (4) | 0 | 100 | (4) | 0.085994 | 100 | (4) | 0 | 100 | (4) | 1.4085 | 100 | (4) | 0.98685 | 100 |  | 20.839 | 100 |  | 1.309 | 100 |  | 16.4292 | 100 |  | 1000.2028 | 100 |  | 0 | 100 |  | 19.625 | 100 |  | 19.9996 | 100 |  | Fermo [34]
23:30 | (4) | 0 | 100 | (4) | 1.3467 | 100 |  | 0.032433 | 100 | (4) | 1.8835 | 100 | (4) | 0 | 100 | (4) | 0.072805 | 100 | (4) | 0 | 100 | (4) | 1.4142 | 100 | (4) | 0.98513 | 100 |  | 20.8288 | 100 |  | 1.3003 | 100 |  | 16.2173 | 100 |  | 1000.2277 | 100 |  | 0 | 100 |  | 19 | 100 |  | 19.9983 | 100 |  | Fermo [34]
24:00 | (4) | 0 | 100 | (4) | 1.3374 | 100 |  | 0.033118 | 100 | (4) | 1.8198 | 100 | (4) | 0 | 100 | (4) | 0.084035 | 100 | (4) | 0 | 100 | (4) | 1.4392 | 100 | (4) | 0.97381 | 100 |  | 20.827 | 100 |  | 1.2991 | 100 |  | 16.1106 | 100 |  | 999.9362 | 100 |  | 0 | 100 |  | 19 | 100 |  | 20.0054 | 100 |  | Fermo [34]
Limite 30 Min |  | 60 |  |  | 100 | [5 empty] | 400 |  |  | 200 | [5 empty] | 4 |  |  | 20 |  |  | 30
MIN
MAX
%Medie < Soglia |  | 100 | [8 empty] | 96.0722 |  |  | 100 | [5 empty] | 99.7877 |  |  | 99.8938 |  |  | 99.1507
Soglia 97% |  | 10 | [8 empty] | 200 |  |  | 50 | [5 empty] | 2 |  |  | 10 |  |  | 10
Media Giorno: | (4) |  |  | (4) |  |  | (4) |  |  | (4) |  |  | (4) |  |  | (4) |  |  | (4) |  |  | (4) |  |  | (4) |  |  | (4) |  |  | (4) |  |  | (4) |  |  | (4) |  |  | (4) |  |  | (4) |  |  | (4) |  |  | (6) | 0
Limite Giorno |  | 10 |  |  | 50 | [5 empty] | 200 |  |  | 50 | [5 empty] | 1 |  |  | 10 |  |  | 10
Note:
| (1) | Assenza Registrazioni Medie | [7 empty] | Elaborazioni conformi Allegato VI, Parte V, D.Lgs. n. 152 del 03/04/2006 | [11 empty] | Elaborazioni DLgs 46/14: [Giorno Solare]
| (2) | Assenza Registrazioni I.D. | [7 empty] | Elaborazioni Conformi Titolo III Bis, Parte IV, D.Lgs. 152/06 del 03/04/2006 (D.Lgs. 46/14) | [12 empty] | 144 | Medie 10 Minuti Totali della Misura del CO.
| (3) | Assenza Registrazioni Note o Parametri | [7 empty] | Ossigeno di Riferimento: 11,00 %V. | [12 empty] | 0 | Medie 10 Minuti Valide della Misura del CO.
| (4) | Media Non Valida | [20 empty] | 0 | Medie 10 Minuti del CO superiori al valore di 150 mg/Nm3.
| (5) | Valore superiore al Limite o Soglia | [7 empty] | Report prodotto il 07/04/2022 01:06:16
| (6) | Mezzore di Normale Funzionamento | [7 empty] | Reports ver. 3.50.66 - (C) 1995-2018 C.T. Sistemi srl

## Allarmi
Ecologia Oggi S.p.A. Gioia Tauro
Report Giornaliero Allarmi |  |  | Data: 06/04/2022
Inizio | Riconosc. | Fine | Allarme
00:00:45 | 00:00:45 | 00:01:55 | Linea 1: Super. Preallarme Semiorario Ossido Carbonio
00:00:46 | 00:00:46 | 00:01:59 | Linea 1: BLOCCO Preallarme Medie Semiorarie
00:30:00 | 00:30:00 | 01:00:00 | Linea 1: Super. Preallarme Giorno Ossidi Azoto
00:30:01 | 00:30:01 | 01:01:29 | Linea 1: BLOCCO Preallarme Medie Giorno
00:48:42 | 00:48:42 | 00:55:04 | Linea 2: Calibrazione in Corso Polveri
00:51:25 | 00:51:25 | 00:57:47 | Linea 1: Calibrazione in Corso Polveri
01:08:01 | 01:08:01 | 01:13:15 | Linea 1: Super. Preallarme Semiorario Ossido Carbonio
01:08:01 | 01:08:01 | 01:09:45 | Linea 1: Super. Preallarme Semiorario Ammoniaca
01:08:03 | 01:08:03 | 01:14:03 | Linea 1: BLOCCO Preallarme Medie Semiorarie
01:30:00 | 01:30:00 | 02:00:01 | Linea 1: Super. Preallarme Giorno Ossido Carbonio
01:30:02 | 01:30:02 | 02:03:27 | Linea 1: BLOCCO Preallarme Medie Giorno
01:30:05 | 01:30:05 | 01:34:20 | Linea 1: Super. Preallarme Semiorario Ossidi Azoto
01:30:06 | 01:30:06 | 02:03:26 | Linea 1: BLOCCO Preallarme Medie Semiorarie
02:00:05 | 02:00:05 | 02:02:45 | Linea 1: Super. Preallarme Semiorario Ossidi Azoto
02:30:05 | 02:30:05 | 02:34:20 | Linea 1: Super. Preallarme Semiorario Ossidi Azoto
02:30:07 | 02:30:07 | 02:42:26 | Linea 1: BLOCCO Preallarme Medie Semiorarie
03:06:10 | 03:06:10 | 03:08:10 | Linea 1: Super. Preallarme Semiorario Ossido Carbonio
03:06:14 | 03:06:14 | 03:15:02 | Linea 1: BLOCCO Preallarme Medie Semiorarie
04:00:05 | 04:00:05 | 04:05:30 | Linea 1: Super. Preallarme Semiorario Ossidi Azoto
04:00:05 | 04:00:05 | 04:12:53 | Linea 1: BLOCCO Preallarme Medie Semiorarie
04:49:54 | 04:49:54 | 04:56:18 | Linea 2: Calibrazione in Corso Polveri
04:51:36 | 04:51:36 | 04:57:57 | Linea 1: Calibrazione in Corso Polveri
05:09:15 | 05:09:15 | 05:16:55 | Linea 1: Super. Preallarme Semiorario Ossido Carbonio
05:09:17 | 05:09:17 | 05:21:41 | Linea 1: BLOCCO Preallarme Medie Semiorarie
05:30:05 | 05:30:05 | 05:33:35 | Linea 1: Super. Preallarme Semiorario Ossidi Azoto
05:30:07 | 05:30:07 | 05:34:31 | Linea 1: BLOCCO Preallarme Medie Semiorarie
05:36:20 | 05:36:20 | 05:49:15 | Linea 1: Super. Preallarme Semiorario Ammoniaca
05:36:22 | 05:36:22 | 05:54:35 | Linea 1: BLOCCO Preallarme Medie Semiorarie
06:00:05 | 06:00:05 | 06:08:40 | Linea 1: Super. Preallarme Semiorario Ossido Carbonio
06:00:05 | 06:00:05 | 06:03:20 | Linea 1: Super. Preallarme Semiorario Carb. Org. Totale
06:00:10 | 06:00:10 | 06:09:23 | Linea 1: BLOCCO Preallarme Medie Semiorarie
07:55:54 | 08:06:43 | 08:06:09 | Linea 1: Manutenzione Analizzatore O2
07:55:54 | 07:55:54 | 08:06:14 | Linea 1: Manutenzione Analizzatore FTIR
07:55:54 | 07:55:54 | 08:06:09 | Linea 1: Manutenzione Analizzatore FID
07:55:54 | 07:55:54 | 07:56:00 | Linea 1: Analizzatore in ZERO GAS PROBE
07:56:00 | 07:56:00 | 08:02:26 | Linea 1: Analizzatore in ZERO GAS LOCAL
07:56:14 | 07:56:14 | 08:06:29 | Linea 2: Manutenzione Analizzatore FID
07:56:14 | 07:56:14 | 08:06:29 | Linea 2: Manutenzione Analizzatore O2
07:56:14 | 07:56:14 | 07:56:21 | Linea 2: Analizzatore in ZERO GAS PROBE
07:56:19 | 07:56:19 | 08:06:29 | Linea 2: Manutenzione Analizzatore FTIR
07:56:21 | 07:56:21 | 08:02:56 | Linea 2: Analizzatore in ZERO GAS LOCAL
08:00:00 | 08:06:42 | 08:00:00 | Linea 1: Media 10 Minuti H2O INVALIDA - INDICE DISP. [ 58.3]
08:00:00 | 08:06:42 | 08:00:00 | Linea 1: Media 10 Minuti O2 INVALIDA - INDICE DISP. [ 58.3]
08:00:00 | 08:06:42 | 08:00:00 | Linea 1: Media 10 Minuti CO INVALIDA - INDICE DISP. [ 58.3]
08:10:00 | 08:23:28 | 08:10:00 | Linea 1: Media 10 Minuti H2O INVALIDA - INDICE DISP. [ 38.3]
08:10:00 | 08:23:28 | 08:10:00 | Linea 1: Media 10 Minuti O2 INVALIDA - INDICE DISP. [ 39.2]
08:10:00 | 08:23:31 | 08:10:00 | Linea 1: Media 10 Minuti CO INVALIDA - INDICE DISP. [ 38.3]
08:51:07 | 08:51:07 | 08:57:30 | Linea 2: Calibrazione in Corso Polveri
08:51:50 | 08:51:50 | 08:58:10 | Linea 1: Calibrazione in Corso Polveri
12:45:21 | 12:46:08 | 12:46:03 | Linea 1: Forno Spento
12:45:22 | 12:45:22 | 12:46:03 | Linea 1: Impianto in Fermo
12:46:03 | 12:46:03 | 15:05:26 | Linea 1: Impianto in Marcia
12:52:06 | 12:52:06 | 12:58:25 | Linea 1: Calibrazione in Corso Polveri
12:52:24 | 12:52:24 | 12:58:47 | Linea 2: Calibrazione in Corso Polveri
15:05:10 | 16:15:12 | 15:05:38 | Linea 1: Forno In Rampa
15:05:24 | 15:42:39 | 15:05:38 | Linea 1: Forno Spento
15:05:40 | 15:05:40 | 15:27:10 | Linea 1: Impianto in Marcia
15:27:08 | 15:42:40 | 15:35:35 | Linea 1: Forno Spento
15:27:10 | 15:27:10 | 15:30:32 | Linea 1: Impianto in Fermo
15:30:31 | 16:15:12 | 15:35:45 | Linea 1: Forno In Rampa
15:35:36 | 15:35:36 | 15:38:00 | Linea 1: Impianto in Marcia
15:37:58 | 16:15:12 | 15:44:10 | Linea 1: Forno In Rampa
15:37:58 | 15:42:40 | 15:43:56 | Linea 1: Forno Spento
15:43:58 | 15:43:58 | 16:06:56 | Linea 1: Impianto in Marcia
16:06:41 | 16:15:13 | 16:09:20 | Linea 1: Forno In Rampa
16:06:55 | 16:15:11 | 16:09:08 | Linea 1: Forno Spento
16:09:09 | 16:09:09 |  | Linea 1: Impianto in Marcia
16:52:26 | 16:52:26 | 16:58:44 | Linea 1: Calibrazione in Corso Polveri
16:53:42 | 16:53:42 | 17:00:05 | Linea 2: Calibrazione in Corso Polveri
17:33:15 | 17:33:15 | 17:34:10 | Linea 1: Super. Preallarme Semiorario Ossido Carbonio
17:33:15 | 17:33:15 | 17:35:09 | Linea 1: BLOCCO Preallarme Medie Semiorarie
17:37:30 | 17:37:30 | 17:39:30 | Linea 1: Super. Preallarme Semiorario Ossido Carbonio
17:37:33 | 17:37:33 | 17:44:33 | Linea 1: BLOCCO Preallarme Medie Semiorarie
18:04:40 | 18:04:40 | 18:08:00 | Linea 1: Super. Preallarme Semiorario Ossido Carbonio
18:04:40 | 18:04:40 | 18:18:32 | Linea 1: BLOCCO Preallarme Medie Semiorarie
19:00:05 | 19:00:05 | 19:03:05 | Linea 1: Super. Preallarme Semiorario Ossido Carbonio
19:00:07 | 19:00:07 | 19:19:51 | Linea 1: BLOCCO Preallarme Medie Semiorarie
19:02:20 | 19:02:20 | 19:06:00 | Linea 1: Super. Preallarme Semiorario Ossidi Azoto
19:55:49 | 19:55:49 | 20:06:04 | Linea 2: Manutenzione Analizzatore FID
19:55:49 | 19:55:49 | 20:06:04 | Linea 2: Manutenzione Analizzatore O2
19:55:49 | 19:55:49 | 20:06:09 | Linea 2: Manutenzione Analizzatore FTIR
19:55:51 | 19:55:51 | 19:56:00 | Linea 2: Analizzatore in ZERO GAS PROBE
19:56:00 | 19:56:00 | 20:02:31 | Linea 2: Analizzatore in ZERO GAS LOCAL
19:56:19 | 21:25:38 | 20:06:39 | Linea 1: Manutenzione Analizzatore O2
19:56:19 | 19:56:19 | 20:06:44 | Linea 1: Manutenzione Analizzatore FTIR
19:56:19 | 19:56:19 | 20:06:39 | Linea 1: Manutenzione Analizzatore FID
19:56:22 | 19:56:22 | 19:56:26 | Linea 1: Analizzatore in ZERO GAS PROBE
19:56:26 | 19:56:26 | 20:02:51 | Linea 1: Analizzatore in ZERO GAS LOCAL
20:00:00 | 20:37:19 | 20:00:00 | Linea 1: Media 10 Minuti H2O INVALIDA - INDICE DISP. [ 63.3]
20:00:00 | 20:37:18 | 20:00:00 | Linea 1: Media 10 Minuti O2 INVALIDA - INDICE DISP. [ 63.3]
20:00:00 | 20:37:19 | 20:00:00 | Linea 1: Media 10 Minuti CO INVALIDA - INDICE DISP. [ 63.3]
20:10:00 | 20:37:19 | 20:10:00 | Linea 1: Media 10 Minuti H2O INVALIDA - INDICE DISP. [ 32.5]
20:10:00 | 20:37:19 | 20:10:00 | Linea 1: Media 10 Minuti O2 INVALIDA - INDICE DISP. [ 34.2]
20:10:00 | 20:37:20 | 20:10:00 | Linea 1: Media 10 Minuti CO INVALIDA - INDICE DISP. [ 32.5]
20:31:00 | 20:31:00 | 20:32:10 | Linea 1: Super. Preallarme Semiorario Ossidi Azoto
20:31:07 | 20:31:07 | 20:37:18 | Linea 1: BLOCCO Preallarme Medie Semiorarie
20:52:46 | 20:52:46 | 20:59:00 | Linea 1: Calibrazione in Corso Polveri
20:54:58 | 20:54:58 | 21:01:21 | Linea 2: Calibrazione in Corso Polveri
21:31:50 | 21:31:50 | 21:33:35 | Linea 1: Super. Preallarme Semiorario Ossido Carbonio
21:31:52 | 21:31:52 | 21:37:30 | Linea 1: BLOCCO Preallarme Medie Semiorarie
21:39:10 | 21:39:10 | 21:59:00 | Linea 1: Super. Preallarme Semiorario Ossido Carbonio
21:39:10 | 21:39:10 | 22:00:19 | Linea 1: BLOCCO Preallarme Medie Semiorarie
23:36:10 | 23:36:10 | 23:39:00 | Linea 1: Super. Preallarme Semiorario Ossidi Azoto
23:36:11 | 23:36:11 | 23:41:15 | Linea 1: BLOCCO Preallarme Medie Semiorarie
Reports ver. 3.50.66 - (C) 1995-2018 C.T. Sistemi srl