## Linea 1
Ecologia Oggi S.p.A. Gioia Tauro - Data: 08/05/2022
Report Medie 30 Minuti - Linea 1
|  | Ac. Cloridrico |  |  | Ossido Carbonio |  |  | An. Carbonica |  |  | Ossidi Azoto |  |  | Ossidi Zolfo |  |  | Ammoniaca |  |  | Ac. Fluoridrico |  |  | Carb. Org. Totale |  |  | Polveri |  |  | Ossigeno |  |  | Umidità Fumi |  |  | Temp. Fumi |  |  | Press. Fumi |  |  | Portata Fumi |  |  | T° Post Comb. |  |  | O2 Post. Comb. |  |  | Impianto
Ore | Note | mg/Nm3 | ID % | Note | mg/Nm3 | ID % | Note | %V | ID % | Note | mg/Nm3 | ID % | Note | mg/Nm3 | ID % | Note | mg/Nm3 | ID % | Note | mg/Nm3 | ID % | Note | mg/Nm3 | ID % | Note | mg/Nm3 | ID % | Note | %V | ID % | Note | %V | ID % | Note | °C | ID % | Note | mBar | ID % | Note | Nm3/h | ID % | Note | °C | ID % | Note | %V | ID % | Note | Stato
00:30 |  | 3.7904 | 100 |  | 48.326 | 100 |  | 5.2182 | 100 |  | 144.2559 | 100 |  | 0 | 100 |  | 7.4129 | 100 |  | 0 | 100 |  | 2.551 | 100 |  | 2.6258 | 100 |  | 14.8095 | 100 |  | 10.2922 | 100 |  | 167.9574 | 100 |  | 927.9414 | 100 |  | 52582.2539 | 100 |  | 866.5583 | 100 |  | 8.3617 | 100 |  | In Marcia [30]
01:00 |  | 4.663 | 100 |  | 8.6735 | 100 |  | 5.47 | 100 |  | 141.4823 | 100 |  | 0 | 100 |  | 5.089 | 100 |  | 0 | 100 |  | 0 | 100 |  | 2.123 | 100 |  | 14.3967 | 100 |  | 7.9394 | 100 |  | 165.9214 | 100 |  | 927.8934 | 100 |  | 52385.0117 | 100 |  | 875.4278 | 100 |  | 8.2116 | 100 |  | In Marcia [30]
01:30 |  | 6.0203 | 100 |  | 41.8878 | 100 |  | 5.5653 | 100 |  | 136.1952 | 100 |  | 0 | 100 |  | 4.6504 | 100 |  | 0 | 100 |  | 0.81439 | 100 |  | 2.0917 | 100 |  | 14.3004 | 100 |  | 7.8871 | 100 |  | 164.4233 | 100 |  | 927.8935 | 100 |  | 52238.1914 | 100 |  | 882.4528 | 100 |  | 8.1118 | 100 |  | In Marcia [30]
02:00 |  | 5.3504 | 100 |  | 47.8294 | 100 |  | 5.2234 | 100 |  | 145.2067 | 100 |  | 0 | 100 |  | 5.8076 | 100 |  | 0 | 100 |  | 0.4065 | 100 |  | 2.2638 | 78.8889 |  | 14.6386 | 100 |  | 7.4768 | 100 |  | 164.2339 | 100 |  | 927.83 | 100 |  | 52234.1328 | 100 |  | 859.8945 | 100 |  | 8.4774 | 100 |  | In Marcia [30]
02:30 |  | 5.9664 | 100 |  | 66.7007 | 100 |  | 5.7315 | 100 |  | 142.3426 | 100 |  | 0 | 100 |  | 4.6266 | 100 |  | 0 | 100 |  | 2.7646 | 100 |  | 2.0198 | 100 |  | 14.0567 | 100 |  | 8.0702 | 100 |  | 164.4344 | 100 |  | 927.8806 | 100 |  | 52413.5117 | 100 |  | 877.4861 | 100 |  | 7.87 | 100 |  | In Marcia [30]
03:00 |  | 4.7626 | 100 |  | 29.0447 | 100 |  | 4.6682 | 100 |  | 163.4883 | 100 |  | 0 | 100 |  | 6.2212 | 100 |  | 0 | 100 |  | 0 | 100 |  | 2.1854 | 100 |  | 14.6638 | 100 |  | 7.5865 | 100 |  | 164.4203 | 100 |  | 927.9097 | 100 |  | 51409.2422 | 100 |  | 875.0778 | 100 |  | 8.4456 | 100 |  | In Marcia [30]
03:30 |  | 2.4812 | 100 |  | 4.8117 | 100 |  | 5.7685 | 100 |  | 144.3141 | 100 |  | 0 | 100 |  | 5.5486 | 100 |  | 0 | 100 |  | 0 | 100 |  | 2.0522 | 100 |  | 14.0402 | 100 |  | 8.2535 | 100 |  | 163.4818 | 100 |  | 927.936 | 100 |  | 52713.2695 | 100 |  | 882.5639 | 100 |  | 7.9179 | 100 |  | In Marcia [30]
04:00 |  | 5.4523 | 100 |  | 28.5945 | 100 |  | 6.0128 | 100 |  | 146.2191 | 100 |  | 0 | 100 |  | 3.1589 | 100 |  | 0 | 100 |  | 0 | 100 |  | 1.9352 | 100 |  | 13.7818 | 100 |  | 8.3488 | 100 |  | 164.5595 | 100 |  | 927.9282 | 100 |  | 52942.0703 | 100 |  | 896.9639 | 100 |  | 7.5441 | 100 |  | In Marcia [30]
04:30 |  | 5.7927 | 100 |  | 50.2695 | 100 |  | 6.0047 | 100 |  | 148.5144 | 100 |  | 0 | 100 |  | 3.6599 | 100 |  | 0 | 100 |  | 0 | 100 |  | 1.9635 | 100 |  | 13.857 | 100 |  | 8.5365 | 100 |  | 164.638 | 100 |  | 927.907 | 100 |  | 52726.5547 | 100 |  | 910.4111 | 100 |  | 7.5548 | 100 |  | In Marcia [30]
05:00 |  | 5.1942 | 100 |  | 17.7065 | 100 |  | 5.3051 | 100 |  | 139.525 | 100 |  | 0 | 100 |  | 5.4187 | 100 |  | 0 | 100 |  | 0 | 100 |  | 2.1517 | 100 |  | 14.5537 | 100 |  | 7.7186 | 100 |  | 163.7901 | 100 |  | 927.8892 | 100 |  | 52431.6445 | 100 |  | 871.8055 | 100 |  | 8.4299 | 100 |  | In Marcia [30]
05:30 |  | 5.859 | 100 |  | 5.3041 | 100 |  | 5.2812 | 100 |  | 144.8687 | 100 |  | 0 | 100 |  | 5.9886 | 100 |  | 0 | 100 |  | 0 | 100 |  | 2.1678 | 100 |  | 14.5652 | 100 |  | 7.6962 | 100 |  | 163.351 | 100 |  | 927.8333 | 100 |  | 52510.5664 | 100 |  | 853.9305 | 100 |  | 8.3537 | 100 |  | In Marcia [30]
06:00 |  | 5.8261 | 100 |  | 9.0894 | 100 |  | 5.3014 | 100 |  | 140.9707 | 100 |  | 0 | 100 |  | 5.4995 | 100 |  | 0 | 100 |  | 0 | 100 |  | 2.1005 | 78.8889 |  | 14.527 | 100 |  | 7.6224 | 100 |  | 163.1841 | 100 |  | 927.8962 | 100 |  | 52383.1445 | 100 |  | 863.9972 | 100 |  | 8.388 | 100 |  | In Marcia [30]
06:30 |  | 6.2877 | 100 |  | 10.4268 | 100 |  | 5.2747 | 100 |  | 141.8034 | 100 |  | 0 | 100 |  | 5.9771 | 100 |  | 0 | 100 |  | 0 | 100 |  | 2.1113 | 100 |  | 14.591 | 100 |  | 7.5338 | 100 |  | 162.906 | 100 |  | 927.9757 | 100 |  | 51495.7266 | 100 |  | 857.0806 | 100 |  | 8.3557 | 100 |  | In Marcia [30]
07:00 |  | 5.2312 | 85.8333 |  | 9.3023 | 85.8333 |  | 5.4887 | 85.8333 |  | 139.4105 | 85.8333 |  | 0 | 85.8333 |  | 5.3879 | 85.8333 |  | 0 | 85.8333 |  | 0 | 85.8333 |  | 2.0583 | 100 |  | 14.353 | 85.8333 |  | 7.7768 | 85.8333 |  | 162.7605 | 100 |  | 928.0171 | 100 |  | 51192.3555 | 100 |  | 864.6833 | 100 |  | 8.1841 | 100 |  | In Marcia [30]
07:30 |  | 5.7034 | 79.7222 |  | 4.7949 | 79.7222 |  | 5.4911 | 79.7222 |  | 164.0171 | 79.7222 |  | 0 | 79.7222 |  | 3.0277 | 79.7222 |  | 0 | 79.7222 |  | 0 | 79.7222 |  | 2.0588 | 100 |  | 14.253 | 79.7222 |  | 7.9065 | 79.7222 |  | 162.9091 | 100 |  | 928.0284 | 100 |  | 51207.0742 | 100 |  | 865.6389 | 100 |  | 8.2181 | 100 |  | In Marcia [30]
08:00 |  | 5.6397 | 100 |  | 1.2736 | 100 |  | 5.6652 | 100 |  | 178.7422 | 100 |  | 0 | 100 |  | 2.0596 | 100 |  | 0 | 100 |  | 0 | 100 |  | 1.9956 | 100 |  | 14.1847 | 100 |  | 8.2078 | 100 |  | 162.8612 | 100 |  | 928.0668 | 100 |  | 51076.9609 | 100 |  | 873.2667 | 100 |  | 7.9525 | 100 |  | In Marcia [30]
08:30 |  | 5.8907 | 100 |  | 2.4196 | 100 |  | 5.6561 | 100 |  | 173.0573 | 100 |  | 0 | 100 |  | 2.3972 | 100 |  | 0 | 100 |  | 0 | 100 |  | 2.0648 | 100 |  | 14.2404 | 100 |  | 8.245 | 100 |  | 163.2116 | 100 |  | 928.1204 | 100 |  | 50946.3008 | 100 |  | 875.8139 | 100 |  | 8.0079 | 100 |  | In Marcia [30]
09:00 |  | 5.597 | 100 |  | 7.2669 | 100 |  | 5.56 | 100 |  | 171.158 | 100 |  | 0 | 100 |  | 2.6775 | 100 |  | 0 | 100 |  | 0 | 100 |  | 2.0413 | 100 |  | 14.3421 | 100 |  | 8.1554 | 100 |  | 163.4322 | 100 |  | 928.1755 | 100 |  | 50943.3242 | 100 |  | 871.3389 | 100 |  | 8.0886 | 100 |  | In Marcia [30]
09:30 |  | 5.6587 | 100 |  | 6.4408 | 100 |  | 5.736 | 100 |  | 160.9438 | 100 |  | 0 | 100 |  | 3.0513 | 100 |  | 0 | 100 |  | 0 | 100 |  | 2.0371 | 100 |  | 14.1759 | 100 |  | 8.2502 | 100 |  | 163.9558 | 100 |  | 928.1948 | 100 |  | 50853.3828 | 100 |  | 878.6528 | 100 |  | 7.921 | 100 |  | In Marcia [30]
10:00 |  | 5.6155 | 100 |  | 19.4173 | 100 |  | 5.7022 | 100 |  | 162.4004 | 100 |  | 0 | 100 |  | 3.1795 | 100 |  | 0 | 100 |  | 0 | 100 |  | 2.1137 | 78.8889 |  | 14.2263 | 100 |  | 8.154 | 100 |  | 164.1594 | 100 |  | 928.1987 | 100 |  | 50692.6875 | 100 |  | 879.7 | 100 |  | 7.941 | 100 |  | In Marcia [30]
10:30 |  | 5.5478 | 100 |  | 13.985 | 100 |  | 5.7033 | 100 |  | 158.1618 | 100 |  | 0 | 100 |  | 3.5318 | 100 |  | 0 | 100 |  | 0 | 100 |  | 2.042 | 100 |  | 14.2127 | 100 |  | 8.2791 | 100 |  | 164.3208 | 100 |  | 928.2319 | 100 |  | 50568.1719 | 100 |  | 878.6445 | 100 |  | 7.9359 | 100 |  | In Marcia [30]
11:00 |  | 5.9373 | 100 |  | 16.3824 | 100 |  | 5.7514 | 100 |  | 155.5813 | 100 |  | 0 | 100 |  | 3.522 | 100 |  | 0 | 100 |  | 0 | 100 |  | 2.0175 | 100 |  | 14.1978 | 100 |  | 8.2401 | 100 |  | 164.5396 | 100 |  | 928.1784 | 100 |  | 50596.0508 | 100 |  | 878.7667 | 100 |  | 8.0538 | 100 |  | In Marcia [30]
11:30 |  | 5.3523 | 100 |  | 5.0016 | 100 |  | 5.6597 | 100 |  | 161.3961 | 100 |  | 0 | 100 |  | 3.5255 | 100 |  | 0 | 100 |  | 0 | 100 |  | 2.067 | 100 |  | 14.32 | 100 |  | 8.2109 | 100 |  | 164.5224 | 100 |  | 928.1589 | 100 |  | 50482.0039 | 100 |  | 872.9111 | 100 |  | 7.9403 | 100 |  | In Marcia [30]
12:00 |  | 5.3763 | 100 |  | 22.2015 | 100 |  | 5.7343 | 100 |  | 161.6446 | 100 |  | 0 | 100 |  | 3.2629 | 100 |  | 0 | 100 |  | 0 | 100 |  | 2.0222 | 100 |  | 14.2145 | 100 |  | 8.2964 | 100 |  | 165.0151 | 100 |  | 928.192 | 100 |  | 50487.6406 | 100 |  | 874.7528 | 100 |  | 7.8961 | 100 |  | In Marcia [30]
12:30 |  | 6.009 | 100 |  | 19.5086 | 100 |  | 5.9705 | 100 |  | 172.6716 | 100 |  | 0 | 100 |  | 2.4417 | 100 |  | 0 | 100 |  | 0 | 100 |  | 2.0704 | 100 |  | 14.0181 | 100 |  | 10.1279 | 100 |  | 165.351 | 100 |  | 928.1467 | 100 |  | 50543.7383 | 100 |  | 889.975 | 100 |  | 7.5746 | 100 |  | In Marcia [30]
13:00 |  | 4.8056 | 100 |  | 16.1168 | 100 |  | 5.7331 | 100 |  | 171.7185 | 100 |  | 0 | 100 |  | 3.0744 | 100 |  | 0 | 100 |  | 0 | 100 |  | 2.2016 | 100 |  | 14.3048 | 100 |  | 11.2383 | 100 |  | 166.8886 | 100 |  | 928.0861 | 100 |  | 50811.5469 | 100 |  | 881.7611 | 100 |  | 7.8977 | 100 |  | In Marcia [30]
13:30 |  | 5.8737 | 100 |  | 20.1799 | 100 |  | 5.7014 | 100 |  | 170.2479 | 100 |  | 0 | 100 |  | 3.016 | 100 |  | 0 | 100 |  | 0 | 100 |  | 2.0318 | 100 |  | 14.2283 | 100 |  | 8.4798 | 100 |  | 164.4511 | 100 |  | 928.1085 | 100 |  | 50808.5703 | 100 |  | 875.7806 | 100 |  | 8.0452 | 100 |  | In Marcia [30]
14:00 |  | 5.1976 | 100 |  | 30.617 | 100 |  | 5.6498 | 100 |  | 158.1646 | 100 |  | 0 | 100 |  | 3.9346 | 100 |  | 0 | 100 |  | 0 | 100 |  | 2.0024 | 78.6111 |  | 14.2684 | 100 |  | 8.3698 | 100 |  | 162.0254 | 100 |  | 928.1632 | 100 |  | 50610.9844 | 100 |  | 871.2972 | 100 |  | 8.0108 | 100 |  | In Marcia [30]
14:30 |  | 5.8425 | 100 |  | 27.783 | 100 |  | 5.7135 | 100 |  | 147.4374 | 100 |  | 0 | 100 |  | 5.0274 | 100 |  | 0 | 100 |  | 0 | 100 |  | 2.0253 | 100 |  | 14.1982 | 100 |  | 8.4822 | 100 |  | 161.0783 | 100 |  | 928.2155 | 100 |  | 50577.1992 | 100 |  | 875.4305 | 100 |  | 7.9325 | 100 |  | In Marcia [30]
15:00 |  | 5.9429 | 100 |  | 14.8928 | 100 |  | 5.5973 | 100 |  | 146.6737 | 100 |  | 0 | 100 |  | 5.5986 | 100 |  | 0 | 100 |  | 0 | 100 |  | 2.0233 | 100 |  | 14.2788 | 100 |  | 8.2477 | 100 |  | 160.8083 | 100 |  | 928.2639 | 100 |  | 50434.4102 | 100 |  | 869.7778 | 100 |  | 8.0627 | 100 |  | In Marcia [30]
15:30 |  | 5.592 | 100 |  | 32.8521 | 100 |  | 5.5209 | 100 |  | 145.2457 | 100 |  | 0 | 100 |  | 6.0665 | 100 |  | 0 | 100 |  | 0 | 100 |  | 2.0603 | 100 |  | 14.3717 | 100 |  | 8.1287 | 100 |  | 161.0217 | 100 |  | 928.2578 | 100 |  | 50338.1406 | 100 |  | 864.7556 | 100 |  | 8.1392 | 100 |  | In Marcia [30]
16:00 |  | 5.9815 | 100 |  | 25.9601 | 100 |  | 5.5423 | 100 |  | 144.2825 | 100 |  | 0 | 100 |  | 5.5289 | 100 |  | 0 | 100 |  | 0 | 100 |  | 2.044 | 100 |  | 14.3224 | 100 |  | 8.0681 | 100 |  | 161.257 | 100 |  | 928.1898 | 100 |  | 50364.5352 | 100 |  | 864.7278 | 100 |  | 8.0972 | 100 |  | In Marcia [30]
16:30 |  | 5.5682 | 100 |  | 37.6863 | 100 |  | 5.1983 | 100 |  | 159.8382 | 100 |  | 0 | 100 |  | 4.7937 | 100 |  | 0 | 100 |  | 0.090864 | 100 |  | 2.0512 | 100 |  | 14.2428 | 100 |  | 8.2389 | 100 |  | 161.8674 | 100 |  | 928.163 | 100 |  | 49748.7852 | 100 |  | 879.0972 | 100 |  | 8.2818 | 100 |  | In Marcia [30]
17:00 |  | 2.9869 | 100 |  | 5.7222 | 100 |  | 5.2348 | 100 |  | 169.2628 | 100 |  | 0 | 100 |  | 14.2113 | 100 |  | 0 | 100 |  | 0 | 100 |  | 2.0803 | 100 |  | 14.3866 | 100 |  | 8.3284 | 100 |  | 160.8498 | 100 |  | 928.161 | 100 |  | 50619.6484 | 100 |  | 860.6611 | 100 |  | 7.9363 | 100 |  | In Marcia [30]
17:30 |  | 3.7656 | 100 |  | 44.8788 | 100 |  | 5.7614 | 100 |  | 145.4399 | 100 |  | 0 | 100 |  | 7.4712 | 100 |  | 0 | 100 |  | 1.7672 | 100 |  | 2.0066 | 100 |  | 14.1525 | 100 |  | 8.5349 | 100 |  | 161.0421 | 100 |  | 928.1689 | 100 |  | 50881.5234 | 100 |  | 873.5944 | 100 |  | 7.9471 | 100 |  | In Marcia [30]
18:00 |  | 5.6191 | 100 |  | 9.1486 | 100 |  | 5.7368 | 100 |  | 154.5487 | 100 |  | 0 | 100 |  | 6.9897 | 100 |  | 0 | 100 |  | 0 | 100 |  | 2.0674 | 78.6111 |  | 14.1837 | 100 |  | 8.6418 | 100 |  | 160.9689 | 100 |  | 928.2085 | 100 |  | 50846.8477 | 100 |  | 871.4278 | 100 |  | 7.8984 | 100 |  | In Marcia [30]
18:30 |  | 5.9718 | 100 |  | 9.5446 | 100 |  | 5.8415 | 100 |  | 151.5607 | 100 |  | 0 | 100 |  | 5.6685 | 100 |  | 0 | 100 |  | 0 | 100 |  | 2.0175 | 100 |  | 14.0902 | 100 |  | 8.7789 | 100 |  | 160.8749 | 100 |  | 928.2207 | 100 |  | 50909.0586 | 100 |  | 882.5056 | 100 |  | 7.7706 | 100 |  | In Marcia [30]
19:00 |  | 5.8352 | 84.7222 |  | 12.3065 | 84.7222 |  | 5.8723 | 84.7222 |  | 152.3394 | 84.7222 |  | 0 | 84.7222 |  | 6.4041 | 84.7222 |  | 0 | 84.7222 |  | 0 | 84.7222 |  | 1.9995 | 100 |  | 14.0909 | 84.7222 |  | 8.8397 | 84.7222 |  | 160.5946 | 100 |  | 928.246 | 100 |  | 50989.2617 | 100 |  | 884.0861 | 100 |  | 7.8246 | 100 |  | In Marcia [30]
19:30 |  | 2.5162 | 80.8333 |  | 61.01 | 80.8333 |  | 5.873 | 80.8333 |  | 165.5007 | 80.8333 |  | 0 | 80.8333 |  | 4.7861 | 80.8333 |  | 0 | 80.8333 |  | 3.3727 | 80.8333 |  | 2.0524 | 100 |  | 13.9796 | 80.8333 |  | 8.9399 | 80.8333 |  | 160.5309 | 100 |  | 928.2532 | 100 |  | 51019.543 | 100 |  | 879.9389 | 100 |  | 7.7569 | 100 |  | In Marcia [30]
20:00 |  | 1.6394 | 100 |  | 28.3895 | 100 |  | 5.854 | 100 |  | 175.8866 | 100 |  | 0 | 100 |  | 3.8647 | 100 |  | 0 | 100 |  | 0 | 100 |  | 2.0792 | 100 |  | 14.0846 | 100 |  | 9.0668 | 100 |  | 160.6264 | 100 |  | 928.2371 | 100 |  | 51143.0273 | 100 |  | 883.5472 | 100 |  | 7.7999 | 100 |  | In Marcia [30]
20:30 |  | 1.1508 | 100 |  | 12.2889 | 100 |  | 5.4335 | 100 |  | 151.9331 | 100 |  | 0 | 100 |  | 7.3747 | 100 |  | 0 | 100 |  | 0 | 100 |  | 2.166 | 100 |  | 14.4836 | 100 |  | 8.3483 | 100 |  | 161.2674 | 100 |  | 928.228 | 100 |  | 51176.6094 | 100 |  | 861.0278 | 100 |  | 8.2597 | 100 |  | In Marcia [30]
21:00 |  | 0.93807 | 100 |  | 32.3307 | 100 |  | 5.6391 | 100 |  | 148.6621 | 100 |  | 0 | 100 |  | 6.9143 | 100 |  | 0 | 100 |  | 0 | 100 |  | 2.0349 | 100 |  | 14.2106 | 100 |  | 8.3816 | 100 |  | 161.804 | 100 |  | 928.2087 | 100 |  | 51162.0625 | 100 |  | 867.3583 | 100 |  | 7.9783 | 100 |  | In Marcia [30]
21:30 |  | 1.248 | 100 |  | 5.5893 | 100 |  | 5.791 | 100 |  | 147.226 | 100 |  | 0 | 100 |  | 6.7813 | 100 |  | 0 | 100 |  | 0 | 100 |  | 2.0025 | 100 |  | 14.0592 | 100 |  | 8.5934 | 100 |  | 162.7314 | 100 |  | 928.134 | 100 |  | 51158.2383 | 100 |  | 886.0333 | 100 |  | 7.8286 | 100 |  | In Marcia [30]
22:00 |  | 2.2996 | 100 |  | 18.7801 | 100 |  | 5.8295 | 100 |  | 150.8951 | 100 |  | 0 | 100 |  | 5.8664 | 100 |  | 0 | 100 |  | 0 | 100 |  | 1.9699 | 78.8889 |  | 14.0183 | 100 |  | 8.6759 | 100 |  | 162.6905 | 100 |  | 928.1904 | 100 |  | 51214.4844 | 100 |  | 887.7305 | 100 |  | 7.7133 | 100 |  | In Marcia [30]
22:30 |  | 3.8446 | 100 |  | 32.6665 | 100 |  | 5.9188 | 100 |  | 146.3047 | 100 |  | 0 | 100 |  | 5.4918 | 100 |  | 0 | 100 |  | 0 | 100 |  | 1.9452 | 100 |  | 13.9507 | 100 |  | 8.8725 | 100 |  | 162.9864 | 100 |  | 928.245 | 100 |  | 51251.3516 | 100 |  | 898.5361 | 100 |  | 7.6895 | 100 |  | In Marcia [30]
23:00 |  | 5.1931 | 100 |  | 39.9412 | 100 |  | 4.6285 | 100 |  | 174.1168 | 100 |  | 0 | 100 |  | 8.8688 | 100 |  | 0 | 100 |  | 1.5711 | 100 |  | 2.2827 | 100 |  | 14.9671 | 100 |  | 7.6982 | 100 |  | 162.9734 | 100 |  | 928.1955 | 100 |  | 50009 | 100 |  | 856.7222 | 100 |  | 8.6848 | 100 |  | Marcia Senza Rifiuto [31]
23:30 |  | 2.439 | 100 |  | 16.3201 | 100 |  | 5.9251 | 100 |  | 159.4326 | 100 |  | 0 | 100 |  | 10.305 | 100 |  | 0 | 100 |  | 0 | 100 |  | 2.388 | 100 |  | 14.0279 | 100 |  | 10.9263 | 100 |  | 163.9136 | 100 |  | 928.1353 | 100 |  | 54145.4766 | 100 |  | 885.2111 | 100 |  | 7.3982 | 100 |  | In Marcia [30]
24:00 |  | 2.8189 | 100 |  | 10.2963 | 100 |  | 5.4136 | 100 |  | 143.6277 | 100 |  | 0 | 100 |  | 6.4421 | 100 |  | 0 | 100 |  | 0 | 100 |  | 2.5237 | 100 |  | 14.5718 | 100 |  | 9.8644 | 100 |  | 165.7589 | 100 |  | 928.1078 | 100 |  | 52084.8047 | 100 |  | 881.2416 | 100 |  | 8.2044 | 100 |  | In Marcia [30]
Limite 30 Min |  | 60 |  |  | 100 | [5 empty] | 400 |  |  | 200 | [5 empty] | 4 |  |  | 20 |  |  | 30
MIN |  | 0.93807 |  |  | 1.2736 |  |  | 4.6682 |  |  | 136.1952 |  |  | 0 |  |  | 2.0596 |  |  | 0 |  |  | 0 |  |  | 1.9352 |  |  | 13.7818 |  |  | 7.4768 |  |  | 160.5309 |  |  | 927.83 |  |  | 49748.7852 |  |  | 853.9305 |  |  | 7.3982
MAX |  | 6.2877 |  |  | 66.7007 |  |  | 6.0128 |  |  | 178.7422 |  |  | 0 |  |  | 14.2113 |  |  | 0 |  |  | 3.3727 |  |  | 2.6258 |  |  | 14.8095 |  |  | 11.2383 |  |  | 167.9574 |  |  | 928.2639 |  |  | 54145.4766 |  |  | 910.4111 |  |  | 8.4774
%Medie < Soglia |  | 100 | [8 empty] | 99.2747 |  |  | 100 | [5 empty] | 100 |  |  | 100 |  |  | 99.942
Soglia 97% |  | 10 | [8 empty] | 200 |  |  | 50 | [5 empty] | 2 |  |  | 10 |  |  | 10
Media Giorno: |  | 4.7422 | 100 |  | 21.3196 | 100 |  | 5.6112 | 100 |  | 154.1404 | 100 |  | 0 | 100 |  | 5.1646 | 100 |  | 0 | 100 |  | 0.25037 | 100 |  | 2.0884 | 100 |  | 14.2559 | 100 |  | 8.4863 | 100 |  | 163.1995 | 100 |  | 928.0982 | 100 |  | 51326.6196 | 100 |  | 875.8154 | 100 |  | 8.0044 | 100 | (6) | 47
Limite Giorno |  | 10 |  |  | 50 | [5 empty] | 200 |  |  | 50 | [5 empty] | 1 |  |  | 10 |  |  | 10
Note:
| (1) | Assenza Registrazioni Medie | [7 empty] | Elaborazioni conformi Allegato VI, Parte V, D.Lgs. n. 152 del 03/04/2006 | [11 empty] | Elaborazioni DLgs 46/14: [Giorno Solare]
| (2) | Assenza Registrazioni I.D. | [7 empty] | Elaborazioni Conformi Titolo III Bis, Parte IV, D.Lgs. 152/06 del 03/04/2006 (D.Lgs. 46/14) | [12 empty] | 144 | Medie 10 Minuti Totali della Misura del CO.
| (3) | Assenza Registrazioni Note o Parametri | [7 empty] | Ossigeno di Riferimento: 11,00 %V. | [12 empty] | 136 | Medie 10 Minuti Valide della Misura del CO.
| (4) | Media Non Valida | [20 empty] | 0 | Medie 10 Minuti del CO superiori al valore di 150 mg/Nm3.
| (5) | Valore superiore al Limite o Soglia | [7 empty] | Report prodotto il 09/05/2022 01:06:11 | [12 empty] | 100,00% | Medie 10 Minuti del CO inferiori al valore di 150 mg/Nm3.
| (6) | Mezzore di Normale Funzionamento | [7 empty] | Reports ver. 3.50.66 - (C) 1995-2018 C.T. Sistemi srl

## Linea 2
Ecologia Oggi S.p.A. Gioia Tauro - Data: 08/05/2022
Report Medie 30 Minuti - Linea 2
|  | Ac. Cloridrico |  |  | Ossido Carbonio |  |  | An. Carbonica |  |  | Ossidi Azoto |  |  | Ossidi Zolfo |  |  | Ammoniaca |  |  | Ac. Fluoridrico |  |  | Carb. Org. Totale |  |  | Polveri |  |  | Ossigeno |  |  | Umidità Fumi |  |  | Temp. Fumi |  |  | Press. Fumi |  |  | Portata Fumi |  |  | T° Post Comb. |  |  | O2 Post. Comb. |  |  | Impianto
Ore | Note | mg/Nm3 | ID % | Note | mg/Nm3 | ID % | Note | %V | ID % | Note | mg/Nm3 | ID % | Note | mg/Nm3 | ID % | Note | mg/Nm3 | ID % | Note | mg/Nm3 | ID % | Note | mg/Nm3 | ID % | Note | mg/Nm3 | ID % | Note | %V | ID % | Note | %V | ID % | Note | °C | ID % | Note | mBar | ID % | Note | Nm3/h | ID % | Note | °C | ID % | Note | %V | ID % | Note | Stato
00:30 | (4) | 0 | 100 | (4) | 0.7935 | 100 |  | 0.033642 | 100 | (4) | 2.335 | 100 | (4) | 0 | 100 | (4) | 0.13678 | 100 | (4) | 0 | 100 | (4) | 1.346 | 100 | (4) | 1.1315 | 100 |  | 20.9007 | 100 |  | 1.4669 | 100 |  | 20.1529 | 100 |  | 1003.6044 | 100 |  | 0 | 100 |  | 23.0056 | 100 |  | 20.003 | 100 |  | Fermo [34]
01:00 | (4) | 0 | 100 | (4) | 0.82242 | 100 |  | 0.034372 | 100 | (4) | 2.509 | 100 | (4) | 0 | 100 | (4) | 0.14459 | 100 | (4) | 0 | 100 | (4) | 1.3332 | 100 | (4) | 1.1766 | 78.8889 |  | 20.9088 | 100 |  | 1.4647 | 100 |  | 20.0651 | 100 |  | 1003.402 | 100 |  | 0 | 100 |  | 23 | 100 |  | 20.0059 | 100 |  | Fermo [34]
01:30 | (4) | 0 | 100 | (4) | 0.84808 | 100 |  | 0.034497 | 100 | (4) | 2.8671 | 100 | (4) | 0 | 100 | (4) | 0.15724 | 100 | (4) | 0 | 100 | (4) | 1.3581 | 100 | (4) | 1.1833 | 100 |  | 20.9145 | 100 |  | 1.4732 | 100 |  | 20.0288 | 100 |  | 1003.1434 | 100 |  | 0 | 100 |  | 23 | 100 |  | 20.0094 | 100 |  | Fermo [34]
02:00 | (4) | 0 | 100 | (4) | 0.80907 | 100 |  | 0.034129 | 100 | (4) | 2.4559 | 100 | (4) | 0 | 100 | (4) | 0.14551 | 100 | (4) | 0 | 100 | (4) | 1.3861 | 100 | (4) | 1.1446 | 100 |  | 20.9103 | 100 |  | 1.4741 | 100 |  | 19.444 | 100 |  | 1002.9468 | 100 |  | 0 | 100 |  | 23 | 100 |  | 20.0085 | 100 |  | Fermo [34]
02:30 | (4) | 0 | 100 | (4) | 0.8401 | 100 |  | 0.035054 | 100 | (4) | 2.5068 | 100 | (4) | 0 | 100 | (4) | 0.14512 | 100 | (4) | 0 | 100 | (4) | 1.3668 | 100 | (4) | 1.1442 | 100 |  | 20.9062 | 100 |  | 1.4672 | 100 |  | 19.4397 | 100 |  | 1002.7844 | 100 |  | 0 | 100 |  | 23 | 100 |  | 20.0123 | 100 |  | Fermo [34]
03:00 | (4) | 0 | 100 | (4) | 0.81546 | 100 |  | 0.035684 | 100 | (4) | 2.4436 | 100 | (4) | 0 | 100 | (4) | 0.14109 | 100 | (4) | 0 | 100 | (4) | 1.3495 | 100 | (4) | 1.1448 | 100 |  | 20.91 | 100 |  | 1.4817 | 100 |  | 19.5238 | 100 |  | 1002.8113 | 100 |  | 0 | 100 |  | 23 | 100 |  | 20.0063 | 100 |  | Fermo [34]
03:30 | (4) | 0 | 100 | (4) | 0.84135 | 100 |  | 0.035523 | 100 | (4) | 2.0921 | 100 | (4) | 0 | 100 | (4) | 0.15641 | 100 | (4) | 0 | 100 | (4) | 1.3248 | 100 | (4) | 1.1437 | 100 |  | 20.9096 | 100 |  | 1.4844 | 100 |  | 19.3738 | 100 |  | 1002.8592 | 100 |  | 0 | 100 |  | 23 | 100 |  | 20.0083 | 100 |  | Fermo [34]
04:00 | (4) | 0 | 100 | (4) | 0.83643 | 100 |  | 0.035251 | 100 | (4) | 2.4969 | 100 | (4) | 0 | 100 | (4) | 0.15473 | 100 | (4) | 0 | 100 | (4) | 1.3228 | 100 | (4) | 1.1421 | 100 |  | 20.9108 | 100 |  | 1.4859 | 100 |  | 19.1358 | 100 |  | 1002.8381 | 100 |  | 0 | 100 |  | 23 | 100 |  | 20.0036 | 100 |  | Fermo [34]
04:30 | (4) | 0 | 100 | (4) | 0.8344 | 100 |  | 0.035387 | 100 | (4) | 2.2973 | 100 | (4) | 0 | 100 | (4) | 0.14659 | 100 | (4) | 0 | 100 | (4) | 1.3138 | 100 | (4) | 1.1399 | 100 |  | 20.9146 | 100 |  | 1.4886 | 100 |  | 19.0339 | 100 |  | 1002.8289 | 100 |  | 0 | 100 |  | 23 | 100 |  | 20.0044 | 100 |  | Fermo [34]
05:00 | (4) | 0 | 100 | (4) | 0.81645 | 100 |  | 0.035142 | 100 | (4) | 2.8003 | 100 | (4) | 0 | 100 | (4) | 0.13169 | 100 | (4) | 0 | 100 | (4) | 1.3066 | 100 | (4) | 1.1399 | 82.7778 |  | 20.9207 | 100 |  | 1.4957 | 100 |  | 19.0288 | 100 |  | 1002.8636 | 100 |  | 0 | 100 |  | 23 | 100 |  | 20.0128 | 100 |  | Fermo [34]
05:30 | (4) | 0 | 100 | (4) | 0.81512 | 100 |  | 0.037264 | 100 | (4) | 2.7494 | 100 | (4) | 0 | 100 | (4) | 0.15332 | 100 | (4) | 0 | 100 | (4) | 1.3055 | 100 | (4) | 1.1818 | 95.8333 |  | 20.92 | 100 |  | 1.4938 | 100 |  | 19.1108 | 100 |  | 1002.96 | 100 |  | 0 | 100 |  | 23 | 100 |  | 20.0104 | 100 |  | Fermo [34]
06:00 | (4) | 0 | 100 | (4) | 0.75984 | 100 |  | 0.037735 | 100 | (4) | 2.4044 | 100 | (4) | 0 | 100 | (4) | 0.16868 | 100 | (4) | 0 | 100 | (4) | 1.3049 | 100 | (4) | 1.1404 | 100 |  | 20.9161 | 100 |  | 1.4601 | 100 |  | 18.8597 | 100 |  | 1003.1716 | 100 |  | 0 | 100 |  | 23 | 100 |  | 20.0017 | 100 |  | Fermo [34]
06:30 | (4) | 0 | 100 | (4) | 0.77125 | 100 |  | 0.035928 | 100 | (4) | 2.5804 | 100 | (4) | 0 | 100 | (4) | 0.16272 | 100 | (4) | 0 | 100 | (4) | 1.3069 | 100 | (4) | 1.1396 | 100 |  | 20.9194 | 100 |  | 1.4725 | 100 |  | 18.6306 | 100 |  | 1003.4955 | 100 |  | 0 | 100 |  | 23 | 100 |  | 20.0031 | 100 |  | Fermo [34]
07:00 | (4) | 0 | 100 | (4) | 0.74847 | 100 |  | 0.035357 | 100 | (4) | 2.4892 | 100 | (4) | 0 | 100 | (4) | 0.15971 | 100 | (4) | 0 | 100 | (4) | 1.3034 | 100 | (4) | 1.1246 | 100 |  | 20.92 | 100 |  | 1.4878 | 100 |  | 18.628 | 100 |  | 1003.5786 | 100 |  | 0 | 100 |  | 23 | 100 |  | 20.0094 | 100 |  | Fermo [34]
07:30 | (4) | 0 | 100 | (4) | 0.77203 | 100 |  | 0.034261 | 100 | (4) | 2.8208 | 100 | (4) | 0 | 100 | (4) | 0.15109 | 100 | (4) | 0 | 100 | (4) | 1.3027 | 100 | (4) | 1.1236 | 100 |  | 20.9121 | 100 |  | 1.4818 | 100 |  | 18.5135 | 100 |  | 1003.5726 | 100 |  | 0 | 100 |  | 23 | 100 |  | 20.0066 | 100 |  | Fermo [34]
08:00 | (4) | 0 | 87.5 | (4) | 0.78226 | 87.5 |  | 0.033762 | 87.5 | (4) | 2.6723 | 87.5 | (4) | 0 | 87.5 | (4) | 0.12822 | 87.5 | (4) | 0 | 87.5 | (4) | 1.3025 | 87.5 | (4) | 1.1239 | 100 |  | 20.8866 | 87.5 |  | 1.4732 | 87.5 |  | 18.4611 | 100 |  | 1003.7828 | 100 |  | 0 | 100 |  | 23 | 100 |  | 20.0164 | 100 |  | Fermo [34]
08:30 | (4) | 0 | 78.3333 | (4) | 0.88804 | 78.3333 |  | 0.033352 | 78.3333 | (4) | 2.7618 | 78.3333 | (4) | 0 | 78.3333 | (4) | 0.059414 | 78.3333 | (4) | 0 | 78.3333 | (4) | 1.2995 | 78.3333 | (4) | 1.1331 | 100 |  | 20.8369 | 78.3333 |  | 1.486 | 78.3333 |  | 18.7025 | 100 |  | 1004.0339 | 100 |  | 0 | 100 |  | 23 | 100 |  | 20.0193 | 100 |  | Fermo [34]
09:00 | (4) | 0 | 100 | (4) | 0.86388 | 100 |  | 0.034126 | 100 | (4) | 2.7717 | 100 | (4) | 0 | 100 | (4) | 0.056113 | 100 | (4) | 0 | 100 | (4) | 1.2907 | 100 | (4) | 1.1403 | 87.2222 |  | 20.8409 | 100 |  | 1.4808 | 100 |  | 18.7715 | 100 |  | 1004.3912 | 100 |  | 0 | 100 |  | 23 | 100 |  | 20.0159 | 100 |  | Fermo [34]
09:30 | (4) | 0 | 100 | (4) | 0.84307 | 100 |  | 0.035004 | 100 | (4) | 2.9909 | 100 | (4) | 0 | 100 | (4) | 0.053275 | 100 | (4) | 0 | 100 | (4) | 1.2894 | 100 | (4) | 1.1258 | 91.3889 |  | 20.8593 | 100 |  | 1.5016 | 100 |  | 18.8972 | 100 |  | 1004.562 | 100 |  | 0 | 100 |  | 23 | 100 |  | 20.0192 | 100 |  | Fermo [34]
10:00 | (4) | 0 | 100 | (4) | 0.89144 | 100 |  | 0.033665 | 100 | (4) | 2.956 | 100 | (4) | 0 | 100 | (4) | 0.051316 | 100 | (4) | 0 | 100 | (4) | 1.2965 | 100 | (4) | 1.1252 | 100 |  | 20.8493 | 100 |  | 1.5024 | 100 |  | 19.0345 | 100 |  | 1004.7276 | 100 |  | 0 | 100 |  | 23 | 100 |  | 20.0191 | 100 |  | Fermo [34]
10:30 | (4) | 0 | 100 | (4) | 0.81101 | 100 |  | 0.032708 | 100 | (4) | 2.8584 | 100 | (4) | 0 | 100 | (4) | 0.042499 | 100 | (4) | 0 | 100 | (4) | 1.293 | 100 | (4) | 1.1252 | 100 |  | 20.8649 | 100 |  | 1.5099 | 100 |  | 18.9508 | 100 |  | 1005.0121 | 100 |  | 0 | 100 |  | 23 | 100 |  | 20.0251 | 100 |  | Fermo [34]
11:00 | (4) | 0 | 100 | (4) | 0.86556 | 100 |  | 0.032787 | 100 | (4) | 2.6207 | 100 | (4) | 0 | 100 | (4) | 0.049399 | 100 | (4) | 0 | 100 | (4) | 1.2917 | 100 | (4) | 1.1252 | 100 |  | 20.861 | 100 |  | 1.5229 | 100 |  | 19.346 | 100 |  | 1004.9868 | 100 |  | 0 | 100 |  | 23 | 100 |  | 20.0159 | 100 |  | Fermo [34]
11:30 | (4) | 0 | 100 | (4) | 0.80594 | 100 |  | 0.03346 | 100 | (4) | 2.8579 | 100 | (4) | 0 | 100 | (4) | 0.056143 | 100 | (4) | 0 | 100 | (4) | 1.2863 | 100 | (4) | 1.1287 | 100 |  | 20.8465 | 100 |  | 1.5208 | 100 |  | 19.8638 | 100 |  | 1004.9777 | 100 |  | 0 | 100 |  | 23 | 100 |  | 20.0226 | 100 |  | Fermo [34]
12:00 | (4) | 0 | 100 | (4) | 0.79807 | 100 |  | 0.033303 | 100 | (4) | 3.313 | 100 | (4) | 0 | 100 | (4) | 0.050185 | 100 | (4) | 0 | 100 | (4) | 1.2895 | 100 | (4) | 1.1337 | 100 |  | 20.8741 | 100 |  | 1.5346 | 100 |  | 20.0857 | 100 |  | 1005.0784 | 100 |  | 0 | 100 |  | 23 | 100 |  | 20.0257 | 100 |  | Fermo [34]
12:30 | (4) | 0 | 100 | (4) | 0.79186 | 100 |  | 0.032682 | 100 | (4) | 3.5201 | 100 | (4) | 0 | 100 | (4) | 0.051896 | 100 | (4) | 0 | 100 | (4) | 1.2867 | 100 | (4) | 1.1518 | 100 |  | 20.8794 | 100 |  | 1.5585 | 100 |  | 19.21 | 100 |  | 1005.1624 | 100 |  | 0 | 100 |  | 23 | 100 |  | 20.0251 | 100 |  | Fermo [34]
13:00 | (4) | 0 | 100 | (4) | 0.78302 | 100 |  | 0.032927 | 100 | (4) | 4.033 | 100 | (4) | 0 | 100 | (4) | 0.044504 | 100 | (4) | 0 | 100 | (4) | 1.292 | 100 | (4) | 1.1372 | 91.3889 |  | 20.8829 | 100 |  | 1.6191 | 100 |  | 17.8084 | 100 |  | 1005.0338 | 100 |  | 0 | 100 |  | 23 | 100 |  | 20.0232 | 100 |  | Fermo [34]
13:30 | (4) | 0 | 100 | (4) | 0.80778 | 100 |  | 0.03347 | 100 | (4) | 3.6624 | 100 | (4) | 0 | 100 | (4) | 0.055945 | 100 | (4) | 0 | 100 | (4) | 1.2949 | 100 | (4) | 1.1452 | 87.2222 |  | 20.8454 | 100 |  | 1.6084 | 100 |  | 19.4782 | 100 |  | 1004.7398 | 100 |  | 0 | 100 |  | 23 | 100 |  | 19.9965 | 100 |  | Fermo [34]
14:00 | (4) | 0 | 100 | (4) | 0.8557 | 100 |  | 0.033653 | 100 | (4) | 3.8625 | 100 | (4) | 0 | 100 | (4) | 0.032617 | 100 | (4) | 0 | 100 | (4) | 1.3003 | 100 | (4) | 1.1532 | 100 |  | 20.8637 | 100 |  | 1.6026 | 100 |  | 19.9852 | 100 |  | 1004.9462 | 100 |  | 0 | 100 |  | 23 | 100 |  | 20.0032 | 100 |  | Fermo [34]
14:30 | (4) | 0 | 100 | (4) | 0.81638 | 100 |  | 0.033953 | 100 | (4) | 3.6631 | 100 | (4) | 0 | 100 | (4) | 0.059468 | 100 | (4) | 0 | 100 | (4) | 1.3007 | 100 | (4) | 1.1463 | 100 |  | 20.8684 | 100 |  | 1.6055 | 100 |  | 19.8947 | 100 |  | 1004.7569 | 100 |  | 0 | 100 |  | 23 | 100 |  | 20.007 | 100 |  | Fermo [34]
15:00 | (4) | 0 | 100 | (4) | 0.84659 | 100 |  | 0.033941 | 100 | (4) | 4.166 | 100 | (4) | 0 | 100 | (4) | 0.055641 | 100 | (4) | 0 | 100 | (4) | 1.3066 | 100 | (4) | 1.1466 | 100 |  | 20.8629 | 100 |  | 1.5902 | 100 |  | 19.9433 | 100 |  | 1004.7367 | 100 |  | 0 | 100 |  | 23 | 100 |  | 19.9964 | 100 |  | Fermo [34]
15:30 | (4) | 0 | 100 | (4) | 0.81295 | 100 |  | 0.033956 | 100 | (4) | 3.7401 | 100 | (4) | 0 | 100 | (4) | 0.060759 | 100 | (4) | 0 | 100 | (4) | 1.313 | 100 | (4) | 1.1665 | 100 |  | 20.8814 | 100 |  | 1.6016 | 100 |  | 19.5995 | 100 |  | 1004.7172 | 100 |  | 0 | 100 |  | 23 | 100 |  | 20.0056 | 100 |  | Fermo [34]
16:00 | (4) | 0 | 100 | (4) | 0.85447 | 100 |  | 0.033895 | 100 | (4) | 3.3919 | 100 | (4) | 0 | 100 | (4) | 0.037431 | 100 | (4) | 0 | 100 | (4) | 1.3101 | 100 | (4) | 1.1675 | 100 |  | 20.8757 | 100 |  | 1.6117 | 100 |  | 19.436 | 100 |  | 1004.6425 | 100 |  | 0 | 100 |  | 23 | 100 |  | 20.0117 | 100 |  | Fermo [34]
16:30 | (4) | 0 | 100 | (4) | 0.82864 | 100 |  | 0.032778 | 100 | (4) | 4.0662 | 100 | (4) | 0 | 100 | (4) | 0.046631 | 100 | (4) | 0 | 100 | (4) | 1.3192 | 100 | (4) | 1.1707 | 100 |  | 20.8677 | 100 |  | 1.638 | 100 |  | 19.0762 | 100 |  | 1004.6685 | 100 |  | 0 | 100 |  | 23 | 100 |  | 20.01 | 100 |  | Fermo [34]
17:00 | (4) | 0 | 100 | (4) | 0.87409 | 100 |  | 0.032407 | 100 | (4) | 4.0766 | 100 | (4) | 0 | 100 | (4) | 0.065086 | 100 | (4) | 0 | 100 | (4) | 1.3277 | 100 | (4) | 1.168 | 95.8333 |  | 20.8641 | 100 |  | 1.6538 | 100 |  | 18.7553 | 100 |  | 1004.7728 | 100 |  | 0 | 100 |  | 23 | 100 |  | 20.0004 | 100 |  | Fermo [34]
17:30 | (4) | 0 | 100 | (4) | 0.87725 | 100 |  | 0.032986 | 100 | (4) | 4.3948 | 100 | (4) | 0 | 100 | (4) | 0.072215 | 100 | (4) | 0 | 100 | (4) | 1.3258 | 100 | (4) | 1.1754 | 83.0556 |  | 20.8726 | 100 |  | 1.6716 | 100 |  | 19.2443 | 100 |  | 1004.9081 | 100 |  | 0 | 100 |  | 23 | 100 |  | 20.0024 | 100 |  | Fermo [34]
18:00 | (4) | 0 | 100 | (4) | 0.90441 | 100 |  | 0.033527 | 100 | (4) | 4.1631 | 100 | (4) | 0 | 100 | (4) | 0.080929 | 100 | (4) | 0 | 100 | (4) | 1.3365 | 100 | (4) | 1.1459 | 100 |  | 20.8626 | 100 |  | 1.651 | 100 |  | 19.2129 | 100 |  | 1004.7821 | 100 |  | 0 | 100 |  | 23 | 100 |  | 19.9974 | 100 |  | Fermo [34]
18:30 | (4) | 0 | 100 | (4) | 0.84251 | 100 |  | 0.033517 | 100 | (4) | 4.3872 | 100 | (4) | 0 | 100 | (4) | 0.057787 | 100 | (4) | 0 | 100 | (4) | 1.3412 | 100 | (4) | 1.1509 | 100 |  | 20.8587 | 100 |  | 1.6501 | 100 |  | 18.7818 | 100 |  | 1004.9048 | 100 |  | 0 | 100 |  | 23 | 100 |  | 19.9964 | 100 |  | Fermo [34]
19:00 | (4) | 0 | 100 | (4) | 0.83616 | 100 |  | 0.032857 | 100 | (4) | 3.9691 | 100 | (4) | 0 | 100 | (4) | 0.067793 | 100 | (4) | 0 | 100 | (4) | 1.3457 | 100 | (4) | 1.145 | 100 |  | 20.8602 | 100 |  | 1.6572 | 100 |  | 18.4714 | 100 |  | 1005.1766 | 100 |  | 0 | 100 |  | 23 | 100 |  | 19.9966 | 100 |  | Fermo [34]
19:30 | (4) | 0 | 100 | (4) | 0.86665 | 100 |  | 0.032309 | 100 | (4) | 4.383 | 100 | (4) | 0 | 100 | (4) | 0.056657 | 100 | (4) | 0 | 100 | (4) | 1.3553 | 100 | (4) | 1.1307 | 100 |  | 20.8638 | 100 |  | 1.6589 | 100 |  | 18.2119 | 100 |  | 1005.4724 | 100 |  | 0 | 100 |  | 23 | 100 |  | 19.9963 | 100 |  | Fermo [34]
20:00 | (4) | 0 | 87.7778 | (4) | 0.87775 | 87.7778 |  | 0.032681 | 87.7778 | (4) | 4.3146 | 87.7778 | (4) | 0 | 87.7778 | (4) | 0.067555 | 87.7778 | (4) | 0 | 87.7778 | (4) | 1.3485 | 87.7778 | (4) | 1.1463 | 100 |  | 20.8755 | 87.7778 |  | 1.6677 | 87.7778 |  | 17.0613 | 100 |  | 1005.8201 | 100 |  | 0 | 100 |  | 23 | 100 |  | 19.9937 | 100 |  | Fermo [34]
20:30 | (4) | 0 | 77.7778 | (4) | 0.78178 | 77.7778 |  | 0.032189 | 77.7778 | (4) | 2.8123 | 77.7778 | (4) | 0 | 77.7778 | (4) | 0.053278 | 77.7778 | (4) | 0 | 77.7778 | (4) | 1.36 | 78.0556 | (4) | 1.091 | 100 |  | 20.7234 | 78.0556 |  | 1.6654 | 77.7778 |  | 17.223 | 100 |  | 1006.0146 | 100 |  | 0 | 100 |  | 23 | 100 |  | 19.9952 | 100 |  | Fermo [34]
21:00 | (4) | 0 | 100 | (4) | 0.76306 | 100 |  | 0.032693 | 100 | (4) | 2.7853 | 100 | (4) | 0 | 100 | (4) | 0.06413 | 100 | (4) | 0 | 100 | (4) | 1.3453 | 100 | (4) | 1.0928 | 100 |  | 20.7307 | 100 |  | 1.662 | 100 |  | 18.2541 | 100 |  | 1006.3875 | 100 |  | 0 | 100 |  | 23 | 100 |  | 19.9957 | 100 |  | Fermo [34]
21:30 | (4) | 0 | 100 | (4) | 0.73628 | 100 |  | 0.032461 | 100 | (4) | 2.8528 | 100 | (4) | 0 | 100 | (4) | 0.040387 | 100 | (4) | 0 | 100 | (4) | 1.3491 | 100 | (4) | 1.0911 | 78.3333 |  | 20.7353 | 100 |  | 1.6571 | 100 |  | 18.4415 | 100 |  | 1006.6895 | 100 |  | 0 | 100 |  | 23 | 100 |  | 19.9924 | 100 |  | Fermo [34]
22:00 | (4) | 0 | 100 | (4) | 0.7347 | 100 |  | 0.033087 | 100 | (4) | 2.8532 | 100 | (4) | 0 | 100 | (4) | 0.037355 | 100 | (4) | 0 | 100 | (4) | 1.3482 | 100 | (4) | 1.0901 | 100 |  | 20.7356 | 100 |  | 1.6488 | 100 |  | 18.2567 | 100 |  | 1006.8444 | 100 |  | 0 | 100 |  | 23 | 100 |  | 19.994 | 100 |  | Fermo [34]
22:30 | (4) | 0 | 100 | (4) | 0.75292 | 100 |  | 0.033042 | 100 | (4) | 2.5502 | 100 | (4) | 0 | 100 | (4) | 0.049051 | 100 | (4) | 0 | 100 | (4) | 1.349 | 100 | (4) | 1.0899 | 100 |  | 20.7493 | 100 |  | 1.6498 | 100 |  | 18.1089 | 100 |  | 1006.9364 | 100 |  | 0 | 100 |  | 23 | 100 |  | 19.9874 | 100 |  | Fermo [34]
23:00 | (4) | 0 | 100 | (4) | 0.65951 | 100 |  | 0.032882 | 100 | (4) | 2.7115 | 100 | (4) | 0 | 100 | (4) | 0.03796 | 100 | (4) | 0 | 100 | (4) | 1.3379 | 100 | (4) | 1.0884 | 100 |  | 20.7565 | 100 |  | 1.6527 | 100 |  | 18.0353 | 100 |  | 1007.2956 | 100 |  | 0 | 100 |  | 23 | 100 |  | 19.9904 | 100 |  | Fermo [34]
23:30 | (4) | 0 | 100 | (4) | 0.70288 | 100 |  | 0.033674 | 100 | (4) | 2.8544 | 100 | (4) | 0 | 100 | (4) | 0.035516 | 100 | (4) | 0 | 100 | (4) | 1.3257 | 100 | (4) | 1.0846 | 100 |  | 20.7771 | 100 |  | 1.6648 | 100 |  | 18.3594 | 100 |  | 1007.6143 | 100 |  | 0 | 100 |  | 23 | 100 |  | 19.9879 | 100 |  | Fermo [34]
24:00 | (4) | 0 | 100 | (4) | 0.70046 | 100 |  | 0.034038 | 100 | (4) | 2.912 | 100 | (4) | 0 | 100 | (4) | 0.041159 | 100 | (4) | 0 | 100 | (4) | 1.3267 | 100 | (4) | 1.0775 | 100 |  | 20.7867 | 100 |  | 1.6764 | 100 |  | 18.4572 | 100 |  | 1007.7061 | 100 |  | 0 | 100 |  | 23 | 100 |  | 19.9905 | 100 |  | Fermo [34]
Limite 30 Min |  | 60 |  |  | 100 | [5 empty] | 400 |  |  | 200 | [5 empty] | 4 |  |  | 20 |  |  | 30
MIN
MAX
%Medie < Soglia |  | 100 | [8 empty] | 97.1083 |  |  | 100 | [5 empty] | 99.8655 |  |  | 99.9327 |  |  | 99.3948
Soglia 97% |  | 10 | [8 empty] | 200 |  |  | 50 | [5 empty] | 2 |  |  | 10 |  |  | 10
Media Giorno: | (4) |  |  | (4) |  |  | (4) |  |  | (4) |  |  | (4) |  |  | (4) |  |  | (4) |  |  | (4) |  |  | (4) |  |  | (4) |  |  | (4) |  |  | (4) |  |  | (4) |  |  | (4) |  |  | (4) |  |  | (4) |  |  | (6) | 0
Limite Giorno |  | 10 |  |  | 50 | [5 empty] | 200 |  |  | 50 | [5 empty] | 1 |  |  | 10 |  |  | 10
Note:
| (1) | Assenza Registrazioni Medie | [7 empty] | Elaborazioni conformi Allegato VI, Parte V, D.Lgs. n. 152 del 03/04/2006 | [11 empty] | Elaborazioni DLgs 46/14: [Giorno Solare]
| (2) | Assenza Registrazioni I.D. | [7 empty] | Elaborazioni Conformi Titolo III Bis, Parte IV, D.Lgs. 152/06 del 03/04/2006 (D.Lgs. 46/14) | [12 empty] | 144 | Medie 10 Minuti Totali della Misura del CO.
| (3) | Assenza Registrazioni Note o Parametri | [7 empty] | Ossigeno di Riferimento: 11,00 %V. | [12 empty] | 0 | Medie 10 Minuti Valide della Misura del CO.
| (4) | Media Non Valida | [20 empty] | 0 | Medie 10 Minuti del CO superiori al valore di 150 mg/Nm3.
| (5) | Valore superiore al Limite o Soglia | [7 empty] | Report prodotto il 09/05/2022 01:06:18
| (6) | Mezzore di Normale Funzionamento | [7 empty] | Reports ver. 3.50.66 - (C) 1995-2018 C.T. Sistemi srl

## Allarmi
Ecologia Oggi S.p.A. Gioia Tauro
Report Giornaliero Allarmi |  |  | Data: 08/05/2022
Inizio | Riconosc. | Fine | Allarme
00:00:20 | 00:00:20 | 00:12:06 | Linea 1: Super. Preallarme Semiorario Ossido Carbonio
00:00:20 | 00:00:20 | 00:12:19 | Linea 1: BLOCCO Preallarme Medie Semiorarie
00:00:25 | 00:00:25 | 00:06:25 | Linea 1: Super. Preallarme Semiorario Carb. Org. Totale
00:11:32 | 01:57:16 | 00:12:43 | Linea 1: Forno Spento
00:11:32 | 00:11:32 | 00:12:44 | Linea 1: Impianto in Fermo
00:12:44 | 00:12:44 | 00:13:43 | Linea 1: Impianto in Marcia
00:13:42 | 01:57:15 | 00:14:08 | Linea 1: Forno Spento
00:13:43 | 00:13:43 | 00:14:12 | Linea 1: Impianto in Fermo
00:14:12 | 00:14:12 | 01:53:27 | Linea 1: Impianto in Marcia
00:15:05 | 00:15:05 | 00:17:10 | Linea 1: Super. Preallarme Semiorario Ossido Carbonio
00:15:06 | 00:15:06 | 00:34:47 | Linea 1: BLOCCO Preallarme Medie Semiorarie
00:30:00 | 00:30:00 | 01:00:00 | Linea 1: Super. Preallarme Giorno Ossido Carbonio
00:30:02 | 00:30:02 | 01:18:15 | Linea 1: BLOCCO Preallarme Medie Giorno
00:53:37 | 00:53:37 | 00:59:59 | Linea 2: Calibrazione in Corso Polveri
01:42:54 | 01:42:54 | 01:49:15 | Linea 1: Calibrazione in Corso Polveri
01:53:26 | 01:57:14 | 01:57:33 | Linea 1: Forno Spento
01:53:27 | 01:53:27 | 01:57:33 | Linea 1: Impianto in Fermo
01:57:33 | 01:57:33 | 02:43:00 | Linea 1: Impianto in Marcia
02:03:50 | 02:03:50 | 02:20:50 | Linea 1: Super. Preallarme Semiorario Ossido Carbonio
02:03:52 | 02:03:52 | 02:34:41 | Linea 1: BLOCCO Preallarme Medie Semiorarie
02:05:05 | 02:05:05 | 02:05:15 | Linea 1: Super. Preallarme Semiorario Carb. Org. Totale
02:30:00 | 02:30:00 | 03:00:01 | Linea 1: Super. Preallarme Giorno Ossido Carbonio
02:30:00 | 02:30:00 | 03:02:40 | Linea 1: BLOCCO Preallarme Medie Giorno
02:31:40 | 02:31:40 | 02:32:55 | Linea 1: Super. Preallarme Semiorario Ossido Carbonio
02:42:48 | 03:02:44 | 02:48:50 | Linea 1: Forno In Rampa
02:43:00 | 03:02:43 | 02:48:50 | Linea 1: Forno Spento
02:48:51 | 02:48:51 | 05:03:02 | Linea 1: Impianto in Marcia
04:54:54 | 04:54:54 | 05:01:16 | Linea 2: Calibrazione in Corso Polveri
05:03:00 | 06:11:11 | 05:03:14 | Linea 1: Forno Spento
05:03:02 | 05:03:02 | 05:03:16 | Linea 1: Impianto in Fermo
05:03:16 | 05:03:16 | 05:12:45 | Linea 1: Impianto in Marcia
05:12:44 | 06:11:10 | 05:13:10 | Linea 1: Forno Spento
05:12:45 | 05:12:45 | 05:13:11 | Linea 1: Impianto in Fermo
05:13:11 | 05:13:11 | 05:21:07 | Linea 1: Impianto in Marcia
05:21:05 | 06:11:09 | 05:21:46 | Linea 1: Forno Spento
05:21:07 | 05:21:07 | 05:21:47 | Linea 1: Impianto in Fermo
05:21:47 | 05:21:47 | 05:22:42 | Linea 1: Impianto in Marcia
05:22:42 | 06:11:08 | 05:22:56 | Linea 1: Forno Spento
05:22:42 | 05:22:42 | 05:22:56 | Linea 1: Impianto in Fermo
05:22:56 | 05:22:56 | 06:09:13 | Linea 1: Impianto in Marcia
05:43:11 | 05:43:11 | 05:49:31 | Linea 1: Calibrazione in Corso Polveri
06:09:13 | 06:24:55 | 06:12:16 | Linea 1: Forno Spento
06:09:13 | 06:09:13 | 06:12:18 | Linea 1: Impianto in Fermo
06:12:18 | 06:12:18 | 16:09:07 | Linea 1: Impianto in Marcia
06:30:05 | 06:30:05 | 06:30:10 | Linea 1: Super. Preallarme Semiorario Ossidi Azoto
06:30:07 | 06:30:07 | 06:30:35 | Linea 1: BLOCCO Preallarme Medie Semiorarie
06:55:47 | 07:06:30 | 07:06:07 | Linea 1: Manutenzione Analizzatore O2
06:55:47 | 06:55:47 | 07:06:07 | Linea 1: Manutenzione Analizzatore FTIR
06:55:47 | 06:55:47 | 07:06:07 | Linea 1: Manutenzione Analizzatore FID
06:55:50 | 06:55:50 | 06:55:54 | Linea 1: Analizzatore in ZERO GAS PROBE
06:55:54 | 06:55:54 | 07:02:14 | Linea 1: Analizzatore in ZERO GAS LOCAL
07:00:00 | 07:00:04 | 07:00:00 | Linea 1: Media 10 Minuti H2O INVALIDA - INDICE DISP. [ 57.5]
07:00:00 | 07:00:03 | 07:00:00 | Linea 1: Media 10 Minuti O2 INVALIDA - INDICE DISP. [ 57.5]
07:00:00 | 07:00:04 | 07:00:00 | Linea 1: Media 10 Minuti CO INVALIDA - INDICE DISP. [ 57.5]
07:10:00 | 07:10:02 | 07:10:00 | Linea 1: Media 10 Minuti H2O INVALIDA - INDICE DISP. [ 39.2]
07:10:00 | 07:10:02 | 07:10:00 | Linea 1: Media 10 Minuti O2 INVALIDA - INDICE DISP. [ 39.2]
07:10:00 | 07:10:02 | 07:10:00 | Linea 1: Media 10 Minuti CO INVALIDA - INDICE DISP. [ 39.2]
07:56:17 | 07:56:17 | 08:06:32 | Linea 2: Manutenzione Analizzatore FID
07:56:17 | 07:56:17 | 08:06:32 | Linea 2: Manutenzione Analizzatore O2
07:56:17 | 07:56:17 | 08:06:32 | Linea 2: Manutenzione Analizzatore FTIR
07:56:19 | 07:56:19 | 07:56:25 | Linea 2: Analizzatore in ZERO GAS PROBE
07:56:25 | 07:56:25 | 08:02:59 | Linea 2: Analizzatore in ZERO GAS LOCAL
08:56:10 | 08:56:10 | 09:02:35 | Linea 2: Calibrazione in Corso Polveri
09:43:26 | 09:43:26 | 09:49:47 | Linea 1: Calibrazione in Corso Polveri
12:57:28 | 12:57:28 | 13:03:51 | Linea 2: Calibrazione in Corso Polveri
13:00:40 | 13:00:40 | 13:01:25 | Linea 1: Super. Preallarme Semiorario Ossido Carbonio
13:00:41 | 13:00:41 | 13:01:49 | Linea 1: BLOCCO Preallarme Medie Semiorarie
13:43:46 | 13:43:46 | 13:50:10 | Linea 1: Calibrazione in Corso Polveri
16:00:05 | 16:00:05 | 16:11:50 | Linea 1: Super. Preallarme Semiorario Ossido Carbonio
16:00:07 | 16:00:07 | 16:22:27 | Linea 1: BLOCCO Preallarme Medie Semiorarie
16:08:52 | 17:13:37 | 16:10:12 | Linea 1: Forno In Rampa
16:09:06 | 17:13:37 | 16:09:58 | Linea 1: Forno Spento
16:09:59 | 16:09:59 | 16:46:28 | Linea 1: Impianto in Marcia
16:30:05 | 16:30:05 | 16:43:00 | Linea 1: Super. Preallarme Semiorario Ossidi Azoto
16:30:06 | 16:30:06 | 16:47:29 | Linea 1: BLOCCO Preallarme Medie Semiorarie
16:45:00 | 16:45:00 | 16:46:30 | Linea 1: Super. Preallarme Semiorario Ammoniaca
16:46:26 | 17:13:37 | 16:46:52 | Linea 1: Forno Spento
16:46:28 | 16:46:28 | 16:46:54 | Linea 1: Impianto in Fermo
16:46:54 | 16:46:54 | 16:47:22 | Linea 1: Impianto in Marcia
16:47:21 | 17:13:36 | 16:48:01 | Linea 1: Forno Spento
16:47:22 | 16:47:22 | 16:48:03 | Linea 1: Impianto in Fermo
16:48:03 | 16:48:03 | 20:32:06 | Linea 1: Impianto in Marcia
16:58:46 | 16:58:46 | 17:05:08 | Linea 2: Calibrazione in Corso Polveri
17:01:10 | 17:01:10 | 17:11:40 | Linea 1: Super. Preallarme Semiorario Ossido Carbonio
17:01:12 | 17:01:12 | 17:13:34 | Linea 1: BLOCCO Preallarme Medie Semiorarie
17:01:40 | 17:01:40 | 17:04:40 | Linea 1: Super. Preallarme Semiorario Carb. Org. Totale
17:44:05 | 17:44:05 | 17:50:25 | Linea 1: Calibrazione in Corso Polveri
18:55:27 | 23:18:52 | 19:05:47 | Linea 1: Manutenzione Analizzatore O2
18:55:27 | 18:55:27 | 19:05:47 | Linea 1: Manutenzione Analizzatore FID
18:55:28 | 18:55:28 | 18:55:34 | Linea 1: Analizzatore in ZERO GAS PROBE
18:55:32 | 18:55:32 | 19:05:47 | Linea 1: Manutenzione Analizzatore FTIR
18:55:34 | 18:55:34 | 19:02:05 | Linea 1: Analizzatore in ZERO GAS LOCAL
19:00:00 | 23:18:50 | 19:00:00 | Linea 1: Media 10 Minuti H2O INVALIDA - INDICE DISP. [ 54.2]
19:00:00 | 23:18:49 | 19:00:00 | Linea 1: Media 10 Minuti O2 INVALIDA - INDICE DISP. [ 54.2]
19:00:00 | 23:18:51 | 19:00:00 | Linea 1: Media 10 Minuti CO INVALIDA - INDICE DISP. [ 54.2]
19:10:00 | 23:18:51 | 19:10:00 | Linea 1: Media 10 Minuti H2O INVALIDA - INDICE DISP. [ 42.5]
19:10:00 | 23:18:50 | 19:10:00 | Linea 1: Media 10 Minuti O2 INVALIDA - INDICE DISP. [ 42.5]
19:10:00 | 23:18:52 | 19:10:00 | Linea 1: Media 10 Minuti CO INVALIDA - INDICE DISP. [ 42.5]
19:56:22 | 19:56:22 | 20:06:37 | Linea 2: Manutenzione Analizzatore FID
19:56:22 | 19:56:22 | 20:06:37 | Linea 2: Manutenzione Analizzatore O2
19:56:22 | 19:56:22 | 20:06:42 | Linea 2: Manutenzione Analizzatore FTIR
19:56:29 | 19:56:29 | 20:03:08 | Linea 2: Analizzatore in ZERO GAS LOCAL
20:32:02 | 23:18:54 | 20:32:29 | Linea 1: Forno Spento
20:32:06 | 20:32:06 | 20:32:31 | Linea 1: Impianto in Fermo
20:32:31 | 20:32:31 | 22:46:30 | Linea 1: Impianto in Marcia
21:00:03 | 21:00:03 | 21:06:31 | Linea 2: Calibrazione in Corso Polveri
21:44:22 | 21:44:22 | 21:50:42 | Linea 1: Calibrazione in Corso Polveri
22:46:17 | 23:18:55 | 22:56:37 | Linea 1: Forno In Rampa
22:46:29 | 23:18:53 | 22:56:43 | Linea 1: Forno Spento
22:56:38 | 22:56:38 | 22:56:44 | Linea 1: Impianto in Fermo
22:56:44 | 22:56:44 | 00:13:47 | Linea 1: Impianto in Marcia
23:00:05 | 23:00:05 | 23:05:40 | Linea 1: Super. Preallarme Semiorario Ammoniaca
23:00:05 | 23:00:05 | 23:18:47 | Linea 1: BLOCCO Preallarme Medie Semiorarie
Reports ver. 3.50.66 - (C) 1995-2018 C.T. Sistemi srl