## Linea 1
Ecologia Oggi S.p.A. Gioia Tauro - Data: 24/03/2022
Report Medie 30 Minuti - Linea 1
|  | Ac. Cloridrico |  |  | Ossido Carbonio |  |  | An. Carbonica |  |  | Ossidi Azoto |  |  | Ossidi Zolfo |  |  | Ammoniaca |  |  | Ac. Fluoridrico |  |  | Carb. Org. Totale |  |  | Polveri |  |  | Ossigeno |  |  | Umidità Fumi |  |  | Temp. Fumi |  |  | Press. Fumi |  |  | Portata Fumi |  |  | T° Post Comb. |  |  | O2 Post. Comb. |  |  | Impianto
Ore | Note | mg/Nm3 | ID % | Note | mg/Nm3 | ID % | Note | %V | ID % | Note | mg/Nm3 | ID % | Note | mg/Nm3 | ID % | Note | mg/Nm3 | ID % | Note | mg/Nm3 | ID % | Note | mg/Nm3 | ID % | Note | mg/Nm3 | ID % | Note | %V | ID % | Note | %V | ID % | Note | °C | ID % | Note | mBar | ID % | Note | Nm3/h | ID % | Note | °C | ID % | Note | %V | ID % | Note | Stato
00:30 |  | 0 | 100 |  | 38.622 | 100 |  | 4.654 | 100 |  | 137.6173 | 100 |  | 0 | 100 |  | 2.1093 | 100 |  | 0 | 100 |  | 1.0572 | 100 |  | 1.7697 | 100 |  | 13.8575 | 100 |  | 7.9907 | 100 |  | 145.5748 | 100 |  | 929.5327 | 100 |  | 45015.5039 | 100 |  | 870.1945 | 100 |  | 9.6081 | 100 |  | In Marcia [30]
01:00 |  | 0 | 100 |  | 18.8119 | 100 |  | 6.7346 | 100 |  | 150.1858 | 100 |  | 0 | 100 |  | 8.1362 | 100 |  | 0 | 100 |  | 0.64368 | 100 |  | 1.6344 | 78.8889 |  | 13.0952 | 100 |  | 9.8132 | 100 |  | 146.3624 | 100 |  | 929.5787 | 100 |  | 48632.1602 | 100 |  | 876.4889 | 100 |  | 8.6787 | 100 |  | In Marcia [30]
01:30 |  | 0 | 100 |  | 27.82 | 100 |  | 6.7354 | 100 |  | 155.9919 | 100 |  | 0 | 100 |  | 6.625 | 100 |  | 0 | 100 |  | 1.3496 | 100 |  | 2.0288 | 100 |  | 13.6478 | 100 |  | 14.5803 | 100 |  | 150.5409 | 100 |  | 929.6152 | 100 |  | 47481.1992 | 100 |  | 869.9611 | 100 |  | 8.8857 | 100 |  | In Marcia [30]
02:00 |  | 0 | 100 |  | 42.6833 | 100 |  | 6.4678 | 100 |  | 155.9502 | 100 |  | 0 | 100 |  | 6.5779 | 100 |  | 0 | 100 |  | 2.925 | 100 |  | 1.7915 | 100 |  | 13.6944 | 100 |  | 9.3347 | 100 |  | 153.4461 | 100 |  | 929.5817 | 100 |  | 49044.8203 | 100 |  | 858.2305 | 100 |  | 9.426 | 100 |  | In Marcia [30]
02:30 |  | 0 | 100 |  | 13.5509 | 100 |  | 6.4774 | 100 |  | 147.0779 | 100 |  | 0 | 100 |  | 6.5573 | 100 |  | 0 | 100 |  | 0.81697 | 100 |  | 1.8071 | 100 |  | 13.6563 | 100 |  | 9.2628 | 100 |  | 150.622 | 100 |  | 929.6665 | 100 |  | 49466.2305 | 100 |  | 874.2111 | 100 |  | 9.4144 | 100 |  | In Marcia [30]
03:00 |  | 0 | 100 |  | 24.8935 | 100 |  | 6.3579 | 100 |  | 142.5096 | 100 |  | 0 | 100 |  | 5.9609 | 100 |  | 0 | 100 |  | 1.1428 | 100 |  | 1.7764 | 100 |  | 13.7446 | 100 |  | 9.0244 | 100 |  | 149.1643 | 100 |  | 929.8767 | 100 |  | 49276.1914 | 100 |  | 878.6417 | 100 |  | 9.5153 | 100 |  | In Marcia [30]
03:30 |  | 0 | 100 |  | 39.6144 | 100 |  | 6.1555 | 100 |  | 144.3767 | 100 |  | 0 | 100 |  | 6.3566 | 100 |  | 0 | 100 |  | 3.8253 | 100 |  | 1.808 | 100 |  | 13.9255 | 100 |  | 8.7937 | 100 |  | 147.046 | 100 |  | 929.9343 | 100 |  | 47144.6133 | 100 |  | 874.625 | 100 |  | 9.6619 | 100 |  | In Marcia [30]
04:00 |  | 0 | 100 |  | 18.4626 | 100 |  | 6.4536 | 100 |  | 144.7125 | 100 |  | 0 | 100 |  | 5.356 | 100 |  | 0 | 100 |  | 0.70755 | 100 |  | 1.7571 | 100 |  | 13.616 | 100 |  | 9.0739 | 100 |  | 145.24 | 100 |  | 930.1061 | 100 |  | 46851.2227 | 100 |  | 891.7695 | 100 |  | 9.4038 | 100 |  | In Marcia [30]
04:30 |  | 0 | 100 |  | 20.0877 | 100 |  | 6.2827 | 100 |  | 142.1704 | 100 |  | 0 | 100 |  | 5.2377 | 100 |  | 0 | 100 |  | 0.74475 | 100 |  | 1.7689 | 100 |  | 13.8056 | 100 |  | 8.9272 | 100 |  | 144.1425 | 100 |  | 930.2164 | 100 |  | 46887.8008 | 100 |  | 887.6583 | 100 |  | 9.5887 | 100 |  | In Marcia [30]
05:00 |  | 0 | 100 |  | 29.3263 | 100 |  | 6.4817 | 100 |  | 140.1361 | 100 |  | 0 | 100 |  | 4.996 | 100 |  | 0 | 100 |  | 1.3129 | 100 |  | 1.7254 | 78.8889 |  | 13.6214 | 100 |  | 9.1944 | 100 |  | 143.3896 | 100 |  | 930.287 | 100 |  | 46820.5781 | 100 |  | 891.0917 | 100 |  | 9.5043 | 100 |  | In Marcia [30]
05:30 |  | 0 | 100 |  | 18.0588 | 100 |  | 6.4849 | 100 |  | 140.0868 | 100 |  | 0 | 100 |  | 4.9265 | 100 |  | 0 | 100 |  | 0.46138 | 100 |  | 1.7673 | 100 |  | 13.6055 | 100 |  | 9.0544 | 100 |  | 143.5919 | 100 |  | 930.3555 | 100 |  | 47095.4922 | 100 |  | 892.4028 | 100 |  | 9.3721 | 100 |  | In Marcia [30]
06:00 |  | 0 | 100 |  | 26.115 | 100 |  | 7.2347 | 100 |  | 145.6964 | 100 |  | 0 | 100 |  | 3.5093 | 100 |  | 0 | 100 |  | 0.77111 | 100 |  | 1.6283 | 100 |  | 12.85 | 100 |  | 9.9631 | 100 |  | 145.3398 | 100 |  | 930.4123 | 100 |  | 47895.5273 | 100 |  | 919.2944 | 100 |  | 8.6622 | 100 |  | In Marcia [30]
06:30 |  | 0 | 100 |  | 34.4447 | 100 |  | 6.4066 | 100 |  | 152.1169 | 100 |  | 0 | 100 |  | 6.8525 | 100 |  | 0 | 100 |  | 1.6611 | 100 |  | 1.7909 | 100 |  | 13.7032 | 100 |  | 8.8028 | 100 |  | 148.3811 | 100 |  | 930.517 | 100 |  | 48148.3242 | 100 |  | 880.4139 | 100 |  | 9.5288 | 100 |  | In Marcia [30]
07:00 |  | 0 | 100 |  | 21.0807 | 100 |  | 6.4503 | 100 |  | 150.6774 | 100 |  | 0 | 100 |  | 6.9612 | 100 |  | 0 | 100 |  | 0.603 | 100 |  | 1.753 | 100 |  | 13.6335 | 100 |  | 8.8539 | 100 |  | 149.2993 | 100 |  | 930.6061 | 100 |  | 47248.1797 | 100 |  | 871.6166 | 100 |  | 9.379 | 100 |  | In Marcia [30]
07:30 |  | 0 | 100 |  | 19.6167 | 100 |  | 6.4862 | 100 |  | 145.3734 | 100 |  | 0 | 100 |  | 6.8779 | 100 |  | 0 | 100 |  | 0.4577 | 100 |  | 1.7412 | 100 |  | 13.5897 | 100 |  | 9.0216 | 100 |  | 150.0133 | 100 |  | 930.7257 | 100 |  | 47077.0391 | 100 |  | 870.7667 | 100 |  | 9.3868 | 100 |  | In Marcia [30]
08:00 |  | 0 | 76.6667 |  | 47.4265 | 76.6667 |  | 6.7893 | 76.6667 |  | 155.8419 | 76.6667 |  | 0 | 76.6667 |  | 5.7171 | 76.6667 |  | 0 | 76.6667 |  | 1.5022 | 76.6667 |  | 1.754 | 100 |  | 13.3068 | 76.6667 |  | 9.4271 | 76.6667 |  | 151.4942 | 100 |  | 930.7653 | 100 |  | 46880.3008 | 100 |  | 874.4694 | 100 |  | 8.8188 | 100 |  | In Marcia [30]
08:30 |  | 0 | 88.8889 |  | 49.3871 | 88.8889 |  | 6.8843 | 88.8889 |  | 136.8273 | 88.8889 |  | 0 | 88.8889 |  | 7.7534 | 88.8889 |  | 0 | 88.8889 |  | 1.5155 | 88.8889 |  | 1.6984 | 100 |  | 13.1907 | 88.8889 |  | 9.57 | 88.8889 |  | 154.6825 | 100 |  | 930.86 | 100 |  | 47102.7461 | 100 |  | 871.6472 | 100 |  | 8.7114 | 100 |  | In Marcia [30]
09:00 |  | 0 | 83.3333 |  | 40.5184 | 83.3333 |  | 6.9458 | 83.3333 |  | 154.9433 | 83.3333 |  | 0 | 83.3333 |  | 5.2349 | 83.3333 |  | 0 | 83.3333 |  | 0.63278 | 83.3333 |  | 1.7023 | 78.8889 |  | 13.1889 | 83.3333 |  | 9.5038 | 83.3333 |  | 156.1186 | 100 |  | 930.9296 | 100 |  | 46768.8984 | 100 |  | 879.2056 | 100 |  | 8.352 | 100 |  | In Marcia [30]
09:30 | (4) | 0 | 0 | (4) | 0 | 0 | (4) | 0 | 0 | (4) | 0 | 0 | (4) | 0 | 0 | (4) | 0 | 0 | (4) | 0 | 0 | (4) | 0 | 0 | (4) | 1.2228 | 100 | (4) | 0 | 0 | (4) | 0 | 0 |  | 156.7889 | 100 |  | 931.3424 | 100 | (4) | 50967.7422 | 100 |  | 868.4583 | 100 |  | 8.7508 | 100 |  | In Marcia [30]
10:00 | (4) | 0 | 0 | (4) | 0 | 0 | (4) | 0 | 0 | (4) | 0 | 0 | (4) | 0 | 0 | (4) | 0 | 0 | (4) | 0 | 0 | (4) | 0 | 0 | (4) | 1.2148 | 100 | (4) | 0 | 0 | (4) | 0 | 0 |  | 156.9802 | 100 |  | 931.7425 | 100 | (4) | 50732.6953 | 100 |  | 889.2361 | 100 |  | 8.2529 | 100 |  | In Marcia [30]
10:30 | (4) | 0 | 0 | (4) | 0 | 0 | (4) | 0 | 0 | (4) | 0 | 0 | (4) | 0 | 0 | (4) | 0 | 0 | (4) | 0 | 0 | (4) | 0 | 0 | (4) | 1.2176 | 100 | (4) | 0 | 0 | (4) | 0 | 0 |  | 157.4321 | 100 |  | 931.8775 | 100 | (4) | 50947.418 | 100 |  | 872.0195 | 100 |  | 8.7376 | 100 |  | In Marcia [30]
11:00 | (4) | 0 | 0 | (4) | 0 | 0 | (4) | 0 | 0 | (4) | 0 | 0 | (4) | 0 | 0 | (4) | 0 | 0 | (4) | 0 | 0 | (4) | 0 | 0 | (4) | 1.214 | 100 | (4) | 0 | 0 | (4) | 0 | 0 |  | 158.2981 | 100 |  | 931.8961 | 100 | (4) | 51053.3906 | 100 |  | 884.1722 | 100 |  | 8.6017 | 100 |  | In Marcia [30]
11:30 | (4) | 1.2637 | 57.5 | (4) | 45.0836 | 57.5 | (4) | 4.3418 | 57.5 | (4) | 151.0702 | 57.5 | (4) | 0 | 57.5 | (4) | 3.4519 | 57.5 | (4) | 0 | 57.5 | (4) | 3.8495 | 57.5 | (4) | 1.2341 | 100 | (4) | 12.2695 | 57.5 | (4) | 10.6458 | 57.5 |  | 158.028 | 100 |  | 931.779 | 100 | (4) | 50886.1992 | 100 |  | 872.7639 | 100 |  | 9.1931 | 100 |  | In Marcia [30]
12:00 |  | 0 | 100 |  | 22.373 | 100 |  | 6.9404 | 100 |  | 156.2962 | 100 |  | 0 | 100 |  | 10.2851 | 100 |  | 0 | 100 |  | 0 | 100 |  | 1.5768 | 100 |  | 12.4659 | 100 |  | 9.1933 | 100 |  | 155.191 | 100 |  | 931.6046 | 100 |  | 48344.7461 | 100 |  | 884.3361 | 100 |  | 8.7319 | 100 |  | In Marcia [30]
12:30 |  | 0 | 100 |  | 83.4254 | 100 |  | 7.0424 | 100 |  | 165.6692 | 100 |  | 0 | 100 |  | 8.1591 | 100 |  | 0 | 100 |  | 2.1842 | 100 |  | 1.7268 | 100 |  | 12.3678 | 100 |  | 13.7226 | 100 |  | 155.2369 | 100 |  | 931.4844 | 100 |  | 48500.0859 | 100 |  | 891.125 | 100 |  | 8.2835 | 100 |  | In Marcia [30]
13:00 |  | 0 | 100 |  | 59.1878 | 100 |  | 6.459 | 100 |  | 146.6305 | 100 |  | 0 | 100 |  | 11.3967 | 100 |  | 0 | 100 |  | 1.3972 | 100 |  | 1.8987 | 78.8889 |  | 12.9275 | 100 |  | 11.2739 | 100 |  | 155.4272 | 100 |  | 931.3202 | 100 |  | 44918.6289 | 100 |  | 860.1556 | 100 |  | 9.1838 | 100 |  | In Marcia [30]
13:30 |  | 0 | 100 |  | 84.2828 | 100 |  | 6.3227 | 100 |  | 158.3411 | 100 |  | 0 | 100 |  | 9.3682 | 100 |  | 0 | 100 |  | 4.3375 | 100 |  | 1.4662 | 100 |  | 12.0592 | 100 |  | 10.1474 | 100 |  | 151.6935 | 100 |  | 931.2133 | 100 |  | 43939.0742 | 100 |  | 881.4333 | 100 |  | 8.4534 | 100 |  | In Marcia [30]
14:00 |  | 0 | 100 |  | 3.5713 | 100 |  | 3.6529 | 100 |  | 93.4119 | 100 |  | 0 | 100 |  | 2.2845 | 100 |  | 0 | 100 |  | 0 | 100 |  | 1.7373 | 100 |  | 13.7728 | 100 |  | 7.4087 | 100 |  | 146.1419 | 100 |  | 931.164 | 100 |  | 43559.6445 | 100 |  | 868.7639 | 100 |  | 10.2642 | 100 |  | In Marcia [30]
14:30 |  | 0 | 100 |  | 39.7537 | 100 |  | 5.8128 | 100 |  | 138.9404 | 100 |  | 0 | 100 |  | 2.7072 | 100 |  | 0 | 100 |  | 3.2142 | 100 |  | 1.4315 | 100 |  | 12.1043 | 100 |  | 9.7886 | 100 |  | 139.8099 | 100 |  | 931.0643 | 100 |  | 42945.4023 | 100 |  | 885.7139 | 100 |  | 8.155 | 100 |  | In Marcia [30]
15:00 | (4) | 0.068439 | 100 | (4) | 57.7418 | 100 |  | 6.6684 | 100 | (4) | 144.5774 | 100 | (4) | 0 | 100 | (4) | 7.4947 | 100 | (4) | 0 | 100 | (4) | 3.879 | 100 | (4) | 1.3163 | 100 |  | 12.6779 | 100 |  | 10.0351 | 100 |  | 142.0997 | 100 |  | 930.9293 | 100 |  | 46493.3398 | 100 |  | 856.5167 | 100 |  | 8.947 | 100 |  | Fermo [34]
15:30 |  | 0 | 100 |  | 7.2204 | 100 |  | 6.9244 | 100 |  | 134.3716 | 100 |  | 0 | 100 |  | 6.157 | 100 |  | 0 | 100 |  | 0 | 100 |  | 1.5392 | 100 |  | 12.4958 | 100 |  | 10.0998 | 100 |  | 145.5543 | 100 |  | 930.5544 | 100 |  | 46049.4922 | 100 |  | 874.1611 | 100 |  | 8.6726 | 100 |  | In Marcia [30]
16:00 |  | 0 | 100 |  | 12.159 | 100 |  | 6.839 | 100 |  | 132.2714 | 100 |  | 0 | 100 |  | 8.7957 | 100 |  | 0 | 100 |  | 0 | 100 |  | 1.5591 | 100 |  | 12.6011 | 100 |  | 10.0499 | 100 |  | 148.229 | 100 |  | 930.2791 | 100 |  | 46231.3281 | 100 |  | 873.3666 | 100 |  | 8.9248 | 100 |  | In Marcia [30]
16:30 |  | 0 | 100 |  | 15.179 | 100 |  | 7.1136 | 100 |  | 136.3183 | 100 |  | 0 | 100 |  | 7.1303 | 100 |  | 0 | 100 |  | 0 | 100 |  | 1.5372 | 100 |  | 12.2988 | 100 |  | 10.5503 | 100 |  | 149.7561 | 100 |  | 930.0536 | 100 |  | 46085.1367 | 100 |  | 882.4722 | 100 |  | 8.4588 | 100 |  | In Marcia [30]
17:00 |  | 0 | 100 |  | 11.3463 | 100 |  | 7.0266 | 100 |  | 138.8555 | 100 |  | 0 | 100 |  | 8.1469 | 100 |  | 0 | 100 |  | 0 | 100 |  | 1.5302 | 78.8889 |  | 12.4148 | 100 |  | 10.4766 | 100 |  | 150.4134 | 100 |  | 929.8484 | 100 |  | 46156.4688 | 100 |  | 886.2 | 100 |  | 8.5699 | 100 |  | In Marcia [30]
17:30 |  | 0 | 100 |  | 22.6951 | 100 |  | 6.9972 | 100 |  | 136.2899 | 100 |  | 0 | 100 |  | 6.5167 | 100 |  | 0 | 100 |  | 0.45375 | 100 |  | 1.5643 | 100 |  | 12.4535 | 100 |  | 10.5094 | 100 |  | 150.1199 | 100 |  | 929.7264 | 100 |  | 45774.6484 | 100 |  | 889.0444 | 100 |  | 8.4954 | 100 |  | In Marcia [30]
18:00 |  | 0 | 100 |  | 29.5404 | 100 |  | 6.9572 | 100 |  | 138.7808 | 100 |  | 0 | 100 |  | 6.2128 | 100 |  | 0 | 100 |  | 0.36443 | 100 |  | 1.5568 | 100 |  | 12.5132 | 100 |  | 10.4385 | 100 |  | 149.9833 | 100 |  | 929.796 | 100 |  | 45854.9688 | 100 |  | 886.3222 | 100 |  | 8.5868 | 100 |  | In Marcia [30]
18:30 |  | 0 | 100 |  | 8.2983 | 100 |  | 6.9439 | 100 |  | 137.5117 | 100 |  | 0 | 100 |  | 7.1612 | 100 |  | 0 | 100 |  | 0 | 100 |  | 1.5521 | 100 |  | 12.5398 | 100 |  | 10.4408 | 100 |  | 150.2347 | 100 |  | 929.5178 | 100 |  | 45857.7188 | 100 |  | 885.7611 | 100 |  | 8.6338 | 100 |  | In Marcia [30]
19:00 |  | 0 | 100 |  | 18.465 | 100 |  | 7.2534 | 100 |  | 133.1813 | 100 |  | 0 | 100 |  | 5.6595 | 100 |  | 0 | 100 |  | 0 | 100 |  | 1.5189 | 100 |  | 12.1469 | 100 |  | 10.7338 | 100 |  | 150.3135 | 100 |  | 929.3724 | 100 |  | 45864.6328 | 100 |  | 894.9667 | 100 |  | 8.1815 | 100 |  | In Marcia [30]
19:30 |  | 0 | 100 |  | 20.4463 | 100 |  | 6.9113 | 100 |  | 131.3629 | 100 |  | 0 | 100 |  | 5.1817 | 100 |  | 0 | 100 |  | 0.12229 | 100 |  | 1.557 | 100 |  | 12.5668 | 100 |  | 10.3005 | 100 |  | 150.8106 | 100 |  | 929.343 | 100 |  | 46030.1992 | 100 |  | 891.55 | 100 |  | 8.6955 | 100 |  | In Marcia [30]
20:00 |  | 0 | 87.2222 |  | 29.5632 | 87.2222 |  | 7.2675 | 87.2222 |  | 129.7505 | 87.2222 |  | 0 | 87.2222 |  | 4.559 | 87.2222 |  | 0 | 87.2222 |  | 0.56349 | 87.2222 |  | 1.5158 | 100 |  | 12.1336 | 87.2222 |  | 10.7477 | 87.2222 |  | 151.0132 | 100 |  | 929.3409 | 100 |  | 45834.6484 | 100 |  | 900.05 | 100 |  | 8.3934 | 100 |  | In Marcia [30]
20:30 |  | 0 | 78.0556 |  | 42.4122 | 78.0556 |  | 7.059 | 78.0556 |  | 135.643 | 78.0556 |  | 0 | 78.0556 |  | 5.6225 | 78.0556 |  | 0 | 78.0556 |  | 0.84086 | 78.0556 |  | 1.6426 | 100 |  | 12.7849 | 78.0556 |  | 10.4932 | 78.0556 |  | 150.7686 | 100 |  | 929.3116 | 100 |  | 45891.7266 | 100 |  | 889.5389 | 100 |  | 8.4613 | 100 |  | In Marcia [30]
21:00 |  | 0 | 100 |  | 6.7747 | 100 |  | 7.4415 | 100 |  | 138.7797 | 100 |  | 0 | 100 |  | 3.7783 | 100 |  | 0 | 100 |  | 0 | 100 |  | 1.6355 | 79.1667 |  | 12.4544 | 100 |  | 10.873 | 100 |  | 150.7671 | 100 |  | 929.3434 | 100 |  | 46224.4531 | 100 |  | 912.3195 | 100 |  | 8.0052 | 100 |  | In Marcia [30]
21:30 |  | 0 | 100 |  | 34.4257 | 100 |  | 7.1739 | 100 |  | 137.4843 | 100 |  | 0 | 100 |  | 4.5094 | 100 |  | 0 | 100 |  | 0.29415 | 100 |  | 1.6309 | 100 |  | 12.7885 | 100 |  | 10.5195 | 100 |  | 151.0644 | 100 |  | 929.296 | 100 |  | 46301.2852 | 100 |  | 912.2944 | 100 |  | 8.3675 | 100 |  | In Marcia [30]
22:00 |  | 0 | 100 |  | 11.3171 | 100 |  | 6.9068 | 100 |  | 136.0032 | 100 |  | 0 | 100 |  | 5.3312 | 100 |  | 0 | 100 |  | 0 | 100 |  | 1.6863 | 100 |  | 13.0695 | 100 |  | 10.1284 | 100 |  | 151.1049 | 100 |  | 929.3184 | 100 |  | 46283.4492 | 100 |  | 892.1028 | 100 |  | 8.8085 | 100 |  | In Marcia [30]
22:30 |  | 0 | 100 |  | 27.5968 | 100 |  | 6.8689 | 100 |  | 139.9427 | 100 |  | 0 | 100 |  | 7.8325 | 100 |  | 0 | 100 |  | 0.35209 | 100 |  | 1.6496 | 100 |  | 13.072 | 100 |  | 9.8202 | 100 |  | 151.3921 | 100 |  | 929.3589 | 100 |  | 46500.5039 | 100 |  | 884.775 | 100 |  | 8.8791 | 100 |  | In Marcia [30]
23:00 |  | 0 | 100 |  | 47.8494 | 100 |  | 6.8601 | 100 |  | 137.0693 | 100 |  | 0 | 100 |  | 7.3298 | 100 |  | 0 | 100 |  | 1.3019 | 100 |  | 1.6655 | 100 |  | 13.0442 | 100 |  | 9.6269 | 100 |  | 151.3719 | 100 |  | 929.4283 | 100 |  | 46539.2031 | 100 |  | 888.1111 | 100 |  | 8.7482 | 100 |  | In Marcia [30]
23:30 |  | 0 | 100 |  | 15.4416 | 100 |  | 6.6229 | 100 |  | 134.4371 | 100 |  | 0 | 100 |  | 7.6529 | 100 |  | 0 | 100 |  | 0 | 100 |  | 1.7675 | 100 |  | 13.3988 | 100 |  | 10.9462 | 100 |  | 150.9905 | 100 |  | 929.4915 | 100 |  | 46763.3398 | 100 |  | 882.7444 | 100 |  | 9.0861 | 100 |  | In Marcia [30]
24:00 |  | 0 | 100 |  | 46.3948 | 100 |  | 6.6758 | 100 |  | 137.1624 | 100 |  | 0 | 100 |  | 10.6055 | 100 |  | 0 | 100 |  | 2.2171 | 100 |  | 1.8845 | 100 |  | 13.5098 | 100 |  | 14.1734 | 100 |  | 151.9399 | 100 |  | 929.4659 | 100 |  | 46137.3828 | 100 |  | 872.95 | 100 |  | 8.9929 | 100 |  | In Marcia [30]
Limite 30 Min |  | 60 |  |  | 100 | [5 empty] | 400 |  |  | 200 | [5 empty] | 4 |  |  | 20 |  |  | 30
MIN |  | 0 |  |  | 3.5713 |  |  | 3.6529 |  |  | 93.4119 |  |  | 0 |  |  | 2.1093 |  |  | 0 |  |  | 0 |  |  | 1.4315 |  |  | 12.0592 |  |  | 7.4087 |  |  | 139.8099 |  |  | 929.296 |  |  | 42945.4023 |  |  | 858.2305 |  |  | 8.0052
MAX |  | 0 |  |  | 84.2828 |  |  | 7.4415 |  |  | 165.6692 |  |  | 0 |  |  | 11.3967 |  |  | 0 |  |  | 4.3375 |  |  | 2.0288 |  |  | 13.9255 |  |  | 14.5803 |  |  | 158.2981 |  |  | 931.8961 |  |  | 49466.2305 |  |  | 919.2944 |  |  | 10.2642
%Medie < Soglia |  | 100 | [8 empty] | 98.9004 |  |  | 100 | [5 empty] | 100 |  |  | 100 |  |  | 99.8706
Soglia 97% |  | 10 | [8 empty] | 200 |  |  | 50 | [5 empty] | 2 |  |  | 10 |  |  | 10
Media Giorno: |  | 0 | 89.3617 |  | 29.2914 | 89.3617 |  | 6.6323 | 89.3617 |  | 141.5904 | 89.3617 |  | 0 | 89.3617 |  | 6.384 | 89.3617 |  | 0 | 89.3617 |  | 0.94699 | 89.3617 |  | 1.6794 | 89.3617 |  | 13.0409 | 89.3617 |  | 10.0632 | 89.3617 |  | 150.4533 | 100 |  | 930.2745 | 100 |  | 46605.357 | 89.3617 |  | 882.7574 | 100 |  | 8.8823 | 100 | (6) | 47
Limite Giorno |  | 10 |  |  | 50 | [5 empty] | 200 |  |  | 50 | [5 empty] | 1 |  |  | 10 |  |  | 10
Note:
| (1) | Assenza Registrazioni Medie | [7 empty] | Elaborazioni conformi Allegato VI, Parte V, D.Lgs. n. 152 del 03/04/2006 | [11 empty] | Elaborazioni DLgs 46/14: [Giorno Solare]
| (2) | Assenza Registrazioni I.D. | [7 empty] | Elaborazioni Conformi Titolo III Bis, Parte IV, D.Lgs. 152/06 del 03/04/2006 (D.Lgs. 46/14) | [12 empty] | 144 | Medie 10 Minuti Totali della Misura del CO.
| (3) | Assenza Registrazioni Note o Parametri | [7 empty] | Ossigeno di Riferimento: 11,00 %V. | [12 empty] | 124 | Medie 10 Minuti Valide della Misura del CO.
| (4) | Media Non Valida | [20 empty] | 1 | Medie 10 Minuti del CO superiori al valore di 150 mg/Nm3.
| (5) | Valore superiore al Limite o Soglia | [7 empty] | Report prodotto il 25/03/2022 01:06:09 | [12 empty] | 99,19% | Medie 10 Minuti del CO inferiori al valore di 150 mg/Nm3.
| (6) | Mezzore di Normale Funzionamento | [7 empty] | Reports ver. 3.50.66 - (C) 1995-2018 C.T. Sistemi srl

## Linea 2
Ecologia Oggi S.p.A. Gioia Tauro - Data: 24/03/2022
Report Medie 30 Minuti - Linea 2
|  | Ac. Cloridrico |  |  | Ossido Carbonio |  |  | An. Carbonica |  |  | Ossidi Azoto |  |  | Ossidi Zolfo |  |  | Ammoniaca |  |  | Ac. Fluoridrico |  |  | Carb. Org. Totale |  |  | Polveri |  |  | Ossigeno |  |  | Umidità Fumi |  |  | Temp. Fumi |  |  | Press. Fumi |  |  | Portata Fumi |  |  | T° Post Comb. |  |  | O2 Post. Comb. |  |  | Impianto
Ore | Note | mg/Nm3 | ID % | Note | mg/Nm3 | ID % | Note | %V | ID % | Note | mg/Nm3 | ID % | Note | mg/Nm3 | ID % | Note | mg/Nm3 | ID % | Note | mg/Nm3 | ID % | Note | mg/Nm3 | ID % | Note | mg/Nm3 | ID % | Note | %V | ID % | Note | %V | ID % | Note | °C | ID % | Note | mBar | ID % | Note | Nm3/h | ID % | Note | °C | ID % | Note | %V | ID % | Note | Stato
00:30 | (4) | 0 | 100 | (4) | 5.499 | 100 |  | 0.037606 | 100 | (4) | 0.77105 | 100 | (4) | 0 | 100 | (4) | 2.8761e-05 | 100 | (4) | 0 | 100 | (4) | 1.9429 | 100 | (4) | 0.91909 | 100 |  | 20.5502 | 100 |  | 0.90933 | 100 |  | 11.3734 | 100 |  | 1018.8358 | 100 |  | 0 | 100 |  | 15 | 100 |  | 20.0207 | 100 |  | Fermo [34]
01:00 | (4) | 0 | 100 | (4) | 5.2391 | 100 |  | 0.037815 | 100 | (4) | 0.77823 | 100 | (4) | 0 | 100 | (4) | 0.0016528 | 100 | (4) | 0 | 100 | (4) | 1.9363 | 100 | (4) | 0.91863 | 100 |  | 20.542 | 100 |  | 0.90611 | 100 |  | 11.0993 | 100 |  | 1018.7654 | 100 |  | 0 | 100 |  | 15 | 100 |  | 20.0199 | 100 |  | Fermo [34]
01:30 | (4) | 0 | 100 | (4) | 5.203 | 100 |  | 0.039329 | 100 | (4) | 0.72913 | 100 | (4) | 0 | 100 | (4) | 0.0065787 | 100 | (4) | 0 | 100 | (4) | 1.9279 | 100 | (4) | 0.91669 | 100 |  | 20.5252 | 100 |  | 0.89153 | 100 |  | 10.7407 | 100 |  | 1018.7163 | 100 |  | 0 | 100 |  | 14.9139 | 100 |  | 20.0208 | 100 |  | Fermo [34]
02:00 | (4) | 0 | 100 | (4) | 5.2587 | 100 |  | 0.039052 | 100 | (4) | 0.71701 | 100 | (4) | 0 | 100 | (4) | 0.0082104 | 100 | (4) | 0 | 100 | (4) | 1.9269 | 100 | (4) | 0.90933 | 100 |  | 20.5148 | 100 |  | 0.88641 | 100 |  | 10.4112 | 100 |  | 1018.4523 | 100 |  | 0 | 100 |  | 14 | 100 |  | 20.0165 | 100 |  | Fermo [34]
02:30 | (4) | 0 | 100 | (4) | 5.0891 | 100 |  | 0.041354 | 100 | (4) | 0.70563 | 100 | (4) | 0 | 100 | (4) | 0.004947 | 100 | (4) | 0 | 100 | (4) | 1.9111 | 100 | (4) | 0.89899 | 100 |  | 20.5078 | 100 |  | 0.88035 | 100 |  | 10.2293 | 100 |  | 1018.282 | 100 |  | 0 | 100 |  | 14 | 100 |  | 20.0192 | 100 |  | Fermo [34]
03:00 | (4) | 0 | 100 | (4) | 4.9879 | 100 |  | 0.039385 | 100 | (4) | 0.73758 | 100 | (4) | 0 | 100 | (4) | 0.0068483 | 100 | (4) | 0 | 100 | (4) | 1.8961 | 100 | (4) | 0.90138 | 100 |  | 20.5003 | 100 |  | 0.8696 | 100 |  | 9.9843 | 100 |  | 1018.2023 | 100 |  | 0 | 100 |  | 14 | 100 |  | 20.0241 | 100 |  | Fermo [34]
03:30 | (4) | 0 | 100 | (4) | 5.0088 | 100 |  | 0.037541 | 100 | (4) | 0.46632 | 100 | (4) | 0 | 100 | (4) | 0.0032387 | 100 | (4) | 0 | 100 | (4) | 1.928 | 100 | (4) | 0.96624 | 78.8889 |  | 20.4917 | 100 |  | 0.86191 | 100 |  | 9.7455 | 100 |  | 1018.1266 | 100 |  | 0 | 100 |  | 14 | 100 |  | 20.0234 | 100 |  | Fermo [34]
04:00 | (4) | 0 | 100 | (4) | 4.9171 | 100 |  | 0.037499 | 100 | (4) | 0.58026 | 100 | (4) | 0 | 100 | (4) | 0.0044823 | 100 | (4) | 0 | 100 | (4) | 1.9158 | 100 | (4) | 0.89962 | 100 |  | 20.4911 | 100 |  | 0.85752 | 100 |  | 9.6703 | 100 |  | 1018.0228 | 100 |  | 0 | 100 |  | 14 | 100 |  | 20.0269 | 100 |  | Fermo [34]
04:30 | (4) | 0 | 100 | (4) | 4.9307 | 100 |  | 0.037784 | 100 | (4) | 0.43241 | 100 | (4) | 0 | 100 | (4) | 0.0050143 | 100 | (4) | 0 | 100 | (4) | 1.9071 | 100 | (4) | 0.89732 | 100 |  | 20.4838 | 100 |  | 0.85307 | 100 |  | 9.3937 | 100 |  | 1018.0469 | 100 |  | 0 | 100 |  | 14 | 100 |  | 20.0259 | 100 |  | Fermo [34]
05:00 | (4) | 0 | 100 | (4) | 4.864 | 100 |  | 0.038551 | 100 | (4) | 0.36941 | 100 | (4) | 0 | 100 | (4) | 0.012881 | 100 | (4) | 0 | 100 | (4) | 1.8993 | 100 | (4) | 0.89648 | 100 |  | 20.4737 | 100 |  | 0.84531 | 100 |  | 9.2952 | 100 |  | 1018.1329 | 100 |  | 0 | 100 |  | 14 | 100 |  | 20.0278 | 100 |  | Fermo [34]
05:30 | (4) | 0 | 100 | (4) | 4.7762 | 100 |  | 0.03844 | 100 | (4) | 0.44188 | 100 | (4) | 0 | 100 | (4) | 0.00716 | 100 | (4) | 0 | 100 | (4) | 1.8757 | 100 | (4) | 0.89637 | 100 |  | 20.4641 | 100 |  | 0.83666 | 100 |  | 9.0974 | 100 |  | 1018.2176 | 100 |  | 0 | 100 |  | 14 | 100 |  | 20.0257 | 100 |  | Fermo [34]
06:00 | (4) | 0 | 100 | (4) | 4.8118 | 100 |  | 0.039554 | 100 | (4) | 0.54816 | 100 | (4) | 0 | 100 | (4) | 0.014336 | 100 | (4) | 0 | 100 | (4) | 1.9256 | 100 | (4) | 0.89423 | 100 |  | 20.4517 | 100 |  | 0.82795 | 100 |  | 8.8346 | 100 |  | 1018.4542 | 100 |  | 0 | 100 |  | 13.8083 | 100 |  | 20.0224 | 100 |  | Fermo [34]
06:30 | (4) | 0 | 100 | (4) | 4.9361 | 100 |  | 0.038886 | 100 | (4) | 0.15539 | 100 | (4) | 0 | 100 | (4) | 0.022633 | 100 | (4) | 0 | 100 | (4) | 1.873 | 100 | (4) | 0.89399 | 100 |  | 20.4501 | 100 |  | 0.81697 | 100 |  | 8.5992 | 100 |  | 1018.6837 | 100 |  | 0 | 100 |  | 13 | 100 |  | 20.0245 | 100 |  | Fermo [34]
07:00 | (4) | 0 | 100 | (4) | 4.9579 | 100 |  | 0.040611 | 100 | (4) | 0.23773 | 100 | (4) | 0 | 100 | (4) | 0.010852 | 100 | (4) | 0 | 100 | (4) | 1.8866 | 100 | (4) | 0.89335 | 100 |  | 20.44 | 100 |  | 0.80701 | 100 |  | 8.2123 | 100 |  | 1018.8306 | 100 |  | 0 | 100 |  | 13 | 100 |  | 20.0212 | 100 |  | Fermo [34]
07:30 | (4) | 0 | 100 | (4) | 4.8583 | 100 |  | 0.040865 | 100 | (4) | 0.48598 | 100 | (4) | 0 | 100 | (4) | 0.012803 | 100 | (4) | 0 | 100 | (4) | 1.8846 | 100 | (4) | 0.89288 | 78.6111 |  | 20.4407 | 100 |  | 0.8175 | 100 |  | 8.1708 | 100 |  | 1018.8906 | 100 |  | 0 | 100 |  | 13.8778 | 100 |  | 20.0291 | 100 |  | Fermo [34]
08:00 | (4) | 0 | 86.6667 | (4) | 4.6576 | 86.6667 |  | 0.041062 | 86.6667 | (4) | 0.21152 | 86.6667 | (4) | 0 | 86.6667 | (4) | 0.009455 | 86.6667 | (4) | 0 | 86.6667 | (4) | 1.8396 | 86.6667 | (4) | 0.90761 | 100 |  | 20.4452 | 86.6667 |  | 0.84037 | 86.6667 |  | 8.7601 | 100 |  | 1018.9691 | 100 |  | 0 | 100 |  | 14 | 100 |  | 20.0286 | 100 |  | Fermo [34]
08:30 | (4) | 0 | 79.1667 | (4) | 5.2246 | 79.1667 |  | 0.039757 | 79.1667 | (4) | 1.0151 | 79.1667 | (4) | 0 | 79.1667 | (4) | 0.013083 | 79.1667 | (4) | 0 | 79.1667 | (4) | 1.9602 | 79.4444 | (4) | 0.93217 | 100 |  | 20.9102 | 79.4444 |  | 0.94716 | 79.1667 |  | 9.5043 | 100 |  | 1018.9825 | 100 |  | 0 | 100 |  | 14.7444 | 100 |  | 20.0368 | 100 |  | Fermo [34]
09:00 | (4) | 0 | 100 | (4) | 4.6547 | 100 |  | 0.039975 | 100 | (4) | 0.70455 | 100 | (4) | 0 | 100 | (4) | 0.023382 | 100 | (4) | 0 | 100 | (4) | 1.7969 | 100 | (4) | 0.96222 | 100 |  | 20.9169 | 100 |  | 0.99653 | 100 |  | 10.4143 | 100 |  | 1019.1025 | 100 |  | 0 | 100 |  | 15.9278 | 100 |  | 20.0362 | 100 |  | Fermo [34]
09:30 | (4) | 0 | 100 | (4) | 4.5313 | 100 |  | 0.038629 | 100 | (4) | 0.88683 | 100 | (4) | 0 | 100 | (4) | 0.021757 | 100 | (4) | 0 | 100 | (4) | 1.8308 | 100 | (4) | 1.0006 | 100 |  | 20.9307 | 100 |  | 1.1127 | 100 |  | 10.9182 | 100 |  | 1019.2982 | 100 |  | 0 | 100 |  | 16.7167 | 100 |  | 20.0419 | 100 |  | Fermo [34]
10:00 | (4) | 0 | 91.3889 | (4) | 4.3924 | 91.3889 |  | 0.039562 | 91.3889 | (4) | 0.97822 | 91.3889 | (4) | 0 | 91.3889 | (4) | 0.023366 | 91.3889 | (4) | 0 | 91.3889 | (4) | 1.7865 | 91.1111 | (4) | 1.0085 | 100 |  | 20.931 | 91.1111 |  | 1.1454 | 91.3889 |  | 11.6055 | 100 |  | 1019.6337 | 100 |  | 0 | 100 |  | 17.8083 | 100 |  | 20.0527 | 100 |  | Fermo [34]
10:30 | (4) | 0 | 0 | (4) | 0 | 0 | (4) | 0 | 0 | (4) | 0 | 0 | (4) | 0 | 0 | (4) | 0 | 0 | (4) | 0 | 0 | (4) | 0 | 0 | (4) | 0.96338 | 100 | (4) | 0 | 0 | (4) | 0 | 0 |  | 12.6431 | 100 |  | 1019.806 | 100 | (4) | 0 | 100 |  | 18 | 100 |  | 20.0604 | 100 |  | Fermo [34]
11:00 | (4) | 0 | 0 | (4) | 0 | 0 | (4) | 0 | 0 | (4) | 0 | 0 | (4) | 0 | 0 | (4) | 0 | 0 | (4) | 0 | 0 | (4) | 0 | 0 | (4) | 0.96624 | 100 | (4) | 0 | 0 | (4) | 0 | 0 |  | 13.4169 | 100 |  | 1019.8132 | 100 | (4) | 0 | 100 |  | 18.9056 | 100 |  | 20.0682 | 100 |  | Fermo [34]
11:30 | (4) | 0 | 0 | (4) | 0 | 0 | (4) | 0 | 0 | (4) | 0 | 0 | (4) | 0 | 0 | (4) | 0 | 0 | (4) | 0 | 0 | (4) | 0 | 0 | (4) | 1.1275 | 79.1667 | (4) | 0 | 0 | (4) | 0 | 0 |  | 14.0045 | 100 |  | 1019.7131 | 100 | (4) | 0 | 100 |  | 19 | 100 |  | 20.0635 | 100 |  | Fermo [34]
12:00 | (4) | 0 | 0 | (4) | 0 | 0 | (4) | 0 | 0 | (4) | 0 | 0 | (4) | 0 | 0 | (4) | 0 | 0 | (4) | 0 | 0 | (4) | 0 | 0 | (4) | 1.0099 | 100 | (4) | 0 | 0 | (4) | 0 | 0 |  | 14.4683 | 100 |  | 1019.5549 | 100 | (4) | 0 | 100 |  | 19.8806 | 100 |  | 20.0623 | 100 |  | Fermo [34]
12:30 | (4) | 0 | 5.8333 | (4) | 4.4129 | 5.8333 | (4) | 0.036946 | 5.8333 | (4) | 1.4224 | 5.8333 | (4) | 0 | 5.8333 | (4) | 0.18618 | 5.8333 | (4) | 0 | 5.8333 | (4) | 1.714 | 5.8333 | (4) | 1.0134 | 100 | (4) | 20.5261 | 5.8333 | (4) | 1.241 | 5.8333 |  | 14.9144 | 100 |  | 1019.3588 | 100 | (4) | 0 | 100 |  | 20.1056 | 100 |  | 20.0675 | 100 |  | Fermo [34]
13:00 | (4) | 0 | 100 | (4) | 4.425 | 100 |  | 0.037041 | 100 | (4) | 1.389 | 100 | (4) | 0 | 100 | (4) | 0.11553 | 100 | (4) | 0 | 100 | (4) | 1.7255 | 100 | (4) | 1.0382 | 100 |  | 20.7624 | 100 |  | 1.2492 | 100 |  | 15.1438 | 100 |  | 1019.1993 | 100 |  | 0 | 100 |  | 21.4833 | 100 |  | 20.0658 | 100 |  | Fermo [34]
13:30 | (4) | 0 | 100 | (4) | 4.3687 | 100 |  | 0.035977 | 100 | (4) | 1.6451 | 100 | (4) | 0 | 100 | (4) | 0.092634 | 100 | (4) | 0 | 100 | (4) | 1.7237 | 100 | (4) | 1.0412 | 100 |  | 20.7294 | 100 |  | 1.2659 | 100 |  | 15.2587 | 100 |  | 1019.0844 | 100 |  | 0 | 100 |  | 22 | 100 |  | 20.0646 | 100 |  | Fermo [34]
14:00 | (4) | 0 | 100 | (4) | 4.3308 | 100 |  | 0.035032 | 100 | (4) | 1.4367 | 100 | (4) | 0 | 100 | (4) | 0.062154 | 100 | (4) | 0 | 100 | (4) | 1.7217 | 100 | (4) | 1.0387 | 100 |  | 20.7032 | 100 |  | 1.2748 | 100 |  | 15.3982 | 100 |  | 1018.9427 | 100 |  | 0 | 100 |  | 21.9722 | 100 |  | 20.0628 | 100 |  | Fermo [34]
14:30 | (4) | 0 | 100 | (4) | 4.2725 | 100 |  | 0.034071 | 100 | (4) | 1.8487 | 100 | (4) | 0 | 100 | (4) | 0.032734 | 100 | (4) | 0 | 100 | (4) | 1.7071 | 100 | (4) | 1.0329 | 100 |  | 20.6857 | 100 |  | 1.2859 | 100 |  | 15.4937 | 100 |  | 1018.7964 | 100 |  | 0 | 100 |  | 21.0083 | 100 |  | 20.0625 | 100 |  | Fermo [34]
15:00 | (4) | 0 | 100 | (4) | 4.2899 | 100 |  | 0.03372 | 100 | (4) | 1.9294 | 100 | (4) | 0 | 100 | (4) | 0.020065 | 100 | (4) | 0 | 100 | (4) | 1.7093 | 100 | (4) | 1.033 | 100 |  | 20.6702 | 100 |  | 1.2936 | 100 |  | 15.5902 | 100 |  | 1018.621 | 100 |  | 0 | 100 |  | 20.2056 | 100 |  | 20.0584 | 100 |  | Fermo [34]
15:30 | (4) | 0 | 100 | (4) | 4.308 | 100 |  | 0.033592 | 100 | (4) | 1.8371 | 100 | (4) | 0 | 100 | (4) | 0.019294 | 100 | (4) | 0 | 100 | (4) | 1.7066 | 100 | (4) | 1.0311 | 78.8889 |  | 20.6506 | 100 |  | 1.293 | 100 |  | 15.7851 | 100 |  | 1018.4805 | 100 |  | 0 | 100 |  | 20.0056 | 100 |  | 20.0629 | 100 |  | Fermo [34]
16:00 | (4) | 0 | 100 | (4) | 4.3305 | 100 |  | 0.033978 | 100 | (4) | 2.0392 | 100 | (4) | 0 | 100 | (4) | 0.012448 | 100 | (4) | 0 | 100 | (4) | 1.7126 | 100 | (4) | 1.0314 | 100 |  | 20.632 | 100 |  | 1.2897 | 100 |  | 15.8974 | 100 |  | 1018.3454 | 100 |  | 0 | 100 |  | 20 | 100 |  | 20.0496 | 100 |  | Fermo [34]
16:30 | (4) | 0 | 100 | (4) | 4.3288 | 100 |  | 0.032465 | 100 | (4) | 2.0467 | 100 | (4) | 0 | 100 | (4) | 0.0024026 | 100 | (4) | 0 | 100 | (4) | 1.7225 | 100 | (4) | 1.0224 | 100 |  | 20.593 | 100 |  | 1.247 | 100 |  | 15.7289 | 100 |  | 1018.4133 | 100 |  | 0 | 100 |  | 20 | 100 |  | 20.0377 | 100 |  | Fermo [34]
17:00 | (4) | 0 | 100 | (4) | 4.3174 | 100 |  | 0.032291 | 100 | (4) | 2.053 | 100 | (4) | 0 | 100 | (4) | 0.0053389 | 100 | (4) | 0 | 100 | (4) | 1.7205 | 100 | (4) | 1.0242 | 100 |  | 20.5649 | 100 |  | 1.2115 | 100 |  | 15.8113 | 100 |  | 1018.5725 | 100 |  | 0 | 100 |  | 20 | 100 |  | 20.0399 | 100 |  | Fermo [34]
17:30 | (4) | 0 | 100 | (4) | 4.3282 | 100 |  | 0.032552 | 100 | (4) | 1.8385 | 100 | (4) | 0 | 100 | (4) | 0.0015053 | 100 | (4) | 0 | 100 | (4) | 1.7063 | 100 | (4) | 1.0226 | 100 |  | 20.5599 | 100 |  | 1.2057 | 100 |  | 16.0206 | 100 |  | 1018.5937 | 100 |  | 0 | 100 |  | 20 | 100 |  | 20.0416 | 100 |  | Fermo [34]
18:00 | (4) | 0 | 100 | (4) | 4.3119 | 100 |  | 0.032456 | 100 | (4) | 2.6398 | 100 | (4) | 0 | 100 | (4) | 0.0034371 | 100 | (4) | 0 | 100 | (4) | 1.7024 | 100 | (4) | 1.0069 | 100 |  | 20.5487 | 100 |  | 1.197 | 100 |  | 16.1197 | 100 |  | 1018.6561 | 100 |  | 0 | 100 |  | 20 | 100 |  | 20.0406 | 100 |  | Fermo [34]
18:30 | (4) | 0 | 100 | (4) | 4.2823 | 100 |  | 0.032923 | 100 | (4) | 2.8229 | 100 | (4) | 0 | 100 | (4) | 0 | 100 | (4) | 0 | 100 | (4) | 1.6961 | 100 | (4) | 0.98477 | 100 |  | 20.5352 | 100 |  | 1.1738 | 100 |  | 16.0724 | 100 |  | 1018.8631 | 100 |  | 0 | 100 |  | 19.9917 | 100 |  | 20.0375 | 100 |  | Fermo [34]
19:00 | (4) | 0 | 100 | (4) | 4.4094 | 100 |  | 0.032695 | 100 | (4) | 2.4649 | 100 | (4) | 0 | 100 | (4) | 0.00097842 | 100 | (4) | 0 | 100 | (4) | 1.7762 | 100 | (4) | 1.0109 | 100 |  | 20.5233 | 100 |  | 1.1612 | 100 |  | 15.9741 | 100 |  | 1018.9893 | 100 |  | 0 | 100 |  | 19.0167 | 100 |  | 20.0383 | 100 |  | Fermo [34]
19:30 | (4) | 0 | 100 | (4) | 4.4918 | 100 |  | 0.032706 | 100 | (4) | 2.6886 | 100 | (4) | 0 | 100 | (4) | 4.8571e-05 | 100 | (4) | 0 | 100 | (4) | 1.8043 | 100 | (4) | 1.156 | 78.6111 |  | 20.5112 | 100 |  | 1.1389 | 100 |  | 15.8282 | 100 |  | 1019.0242 | 100 |  | 0 | 100 |  | 19 | 100 |  | 20.0344 | 100 |  | Fermo [34]
20:00 | (4) | 0 | 86.1111 | (4) | 4.6177 | 86.1111 |  | 0.032739 | 86.1111 | (4) | 2.6931 | 86.1111 | (4) | 0 | 86.1111 | (4) | 0.0012108 | 86.1111 | (4) | 0 | 86.1111 | (4) | 1.7792 | 86.1111 | (4) | 1.0282 | 100 |  | 20.5031 | 86.1111 |  | 1.1131 | 86.1111 |  | 15.6484 | 100 |  | 1019.1559 | 100 |  | 0 | 100 |  | 18.825 | 100 |  | 20.0316 | 100 |  | Fermo [34]
20:30 | (4) | 0 | 79.4444 | (4) | 5.1151 | 79.4444 |  | 0.032473 | 79.4444 | (4) | 1.3923 | 79.4444 | (4) | 0 | 79.4444 | (4) | 0.034467 | 79.4444 | (4) | 0 | 79.4444 | (4) | 1.8844 | 79.7222 | (4) | 1.0409 | 100 |  | 20.6967 | 79.7222 |  | 1.0777 | 79.4444 |  | 15.1882 | 100 |  | 1019.2799 | 100 |  | 0 | 100 |  | 18 | 100 |  | 20.0249 | 100 |  | Fermo [34]
21:00 | (4) | 0 | 100 | (4) | 4.9449 | 100 |  | 0.033548 | 100 | (4) | 1.1872 | 100 | (4) | 0 | 100 | (4) | 0.014518 | 100 | (4) | 0 | 100 | (4) | 1.8437 | 100 | (4) | 1.0706 | 100 |  | 20.7004 | 100 |  | 1.056 | 100 |  | 14.6459 | 100 |  | 1019.2714 | 100 |  | 0 | 100 |  | 17.075 | 100 |  | 20.0238 | 100 |  | Fermo [34]
21:30 | (4) | 0 | 100 | (4) | 5.0021 | 100 |  | 0.034426 | 100 | (4) | 0.62841 | 100 | (4) | 0 | 100 | (4) | 0.012628 | 100 | (4) | 0 | 100 | (4) | 1.8298 | 100 | (4) | 1.0482 | 100 |  | 20.6849 | 100 |  | 1.0201 | 100 |  | 14.2289 | 100 |  | 1019.3862 | 100 |  | 0 | 100 |  | 16.1167 | 100 |  | 20.0178 | 100 |  | Fermo [34]
22:00 | (4) | 0 | 100 | (4) | 5.6225 | 100 |  | 0.040052 | 100 | (4) | 0.95469 | 100 | (4) | 0 | 100 | (4) | 0.016634 | 100 | (4) | 0 | 100 | (4) | 1.9604 | 100 | (4) | 1.0832 | 100 |  | 20.6645 | 100 |  | 0.98808 | 100 |  | 13.684 | 100 |  | 1019.4223 | 100 |  | 0 | 100 |  | 16 | 100 |  | 20.0136 | 100 |  | Fermo [34]
22:30 | (4) | 0 | 100 | (4) | 5.281 | 100 |  | 0.041253 | 100 | (4) | 0.62254 | 100 | (4) | 0 | 100 | (4) | 0.017806 | 100 | (4) | 0 | 100 | (4) | 1.9257 | 100 | (4) | 0.98432 | 100 |  | 20.658 | 100 |  | 0.95868 | 100 |  | 13.2116 | 100 |  | 1019.3781 | 100 |  | 0 | 100 |  | 16 | 100 |  | 20.0103 | 100 |  | Fermo [34]
23:00 | (4) | 0 | 100 | (4) | 4.8632 | 100 |  | 0.040859 | 100 | (4) | 0.57366 | 100 | (4) | 0 | 100 | (4) | 0.022713 | 100 | (4) | 0 | 100 | (4) | 1.874 | 100 | (4) | 0.94571 | 100 |  | 20.6504 | 100 |  | 0.92343 | 100 |  | 12.7527 | 100 |  | 1019.4044 | 100 |  | 0 | 100 |  | 16 | 100 |  | 20.0098 | 100 |  | Fermo [34]
23:30 | (4) | 0 | 100 | (4) | 4.5426 | 100 |  | 0.040243 | 100 | (4) | 0.26605 | 100 | (4) | 0 | 100 | (4) | 0.0092554 | 100 | (4) | 0 | 100 | (4) | 1.8195 | 100 | (4) | 0.9334 | 78.6111 |  | 20.6402 | 100 |  | 0.8951 | 100 |  | 12.3158 | 100 |  | 1019.2635 | 100 |  | 0 | 100 |  | 16 | 100 |  | 20.0107 | 100 |  | Fermo [34]
24:00 | (4) | 0 | 100 | (4) | 4.5742 | 100 |  | 0.039547 | 100 | (4) | 0.31957 | 100 | (4) | 0 | 100 | (4) | 0.012432 | 100 | (4) | 0 | 100 | (4) | 1.7943 | 100 | (4) | 0.93706 | 100 |  | 20.6324 | 100 |  | 0.87216 | 100 |  | 11.8908 | 100 |  | 1019.0676 | 100 |  | 0 | 100 |  | 15.2056 | 100 |  | 20.0145 | 100 |  | Fermo [34]
Limite 30 Min |  | 60 |  |  | 100 | [5 empty] | 400 |  |  | 200 | [5 empty] | 4 |  |  | 20 |  |  | 30
MIN
MAX
%Medie < Soglia |  | 100 | [8 empty] | 96.0722 |  |  | 100 | [5 empty] | 99.7877 |  |  | 99.8938 |  |  | 99.1507
Soglia 97% |  | 10 | [8 empty] | 200 |  |  | 50 | [5 empty] | 2 |  |  | 10 |  |  | 10
Media Giorno: | (4) |  |  | (4) |  |  | (4) |  |  | (4) |  |  | (4) |  |  | (4) |  |  | (4) |  |  | (4) |  |  | (4) |  |  | (4) |  |  | (4) |  |  | (4) |  |  | (4) |  |  | (4) |  |  | (4) |  |  | (4) |  |  | (6) | 0
Limite Giorno |  | 10 |  |  | 50 | [5 empty] | 200 |  |  | 50 | [5 empty] | 1 |  |  | 10 |  |  | 10
Note:
| (1) | Assenza Registrazioni Medie | [7 empty] | Elaborazioni conformi Allegato VI, Parte V, D.Lgs. n. 152 del 03/04/2006 | [11 empty] | Elaborazioni DLgs 46/14: [Giorno Solare]
| (2) | Assenza Registrazioni I.D. | [7 empty] | Elaborazioni Conformi Titolo III Bis, Parte IV, D.Lgs. 152/06 del 03/04/2006 (D.Lgs. 46/14) | [12 empty] | 144 | Medie 10 Minuti Totali della Misura del CO.
| (3) | Assenza Registrazioni Note o Parametri | [7 empty] | Ossigeno di Riferimento: 11,00 %V. | [12 empty] | 0 | Medie 10 Minuti Valide della Misura del CO.
| (4) | Media Non Valida | [20 empty] | 0 | Medie 10 Minuti del CO superiori al valore di 150 mg/Nm3.
| (5) | Valore superiore al Limite o Soglia | [7 empty] | Report prodotto il 25/03/2022 01:06:16
| (6) | Mezzore di Normale Funzionamento | [7 empty] | Reports ver. 3.50.66 - (C) 1995-2018 C.T. Sistemi srl

## Allarmi
Ecologia Oggi S.p.A. Gioia Tauro
Report Giornaliero Allarmi |  |  | Data: 24/03/2022
Inizio | Riconosc. | Fine | Allarme
00:00:00 | 00:00:19 | 00:00:00 | Linea 1: Media Giorno O2 INVALIDA - MEDIE INVALIDE [21]
00:00:00 | 00:00:20 | 00:00:00 | Linea 1: Media Giorno QF INVALIDA - MEDIE INVALIDE [21]
00:00:00 | 00:00:17 | 00:00:00 | Linea 1: Media Giorno H2O INVALIDA - MEDIE INVALIDE [21]
00:00:00 | 00:00:18 | 00:00:00 | Linea 1: Media Giorno HCL INVALIDA - MEDIE INVALIDE [21]
00:00:00 | 00:00:17 | 00:00:00 | Linea 1: Media Giorno CO INVALIDA - MEDIE INVALIDE [21]
00:00:00 | 00:00:17 | 00:00:00 | Linea 1: Media Giorno CO2 INVALIDA - MEDIE INVALIDE [21]
00:00:00 | 00:00:19 | 00:00:00 | Linea 1: Media Giorno NO2 INVALIDA - MEDIE INVALIDE [21]
00:00:00 | 00:00:20 | 00:00:00 | Linea 1: Media Giorno SO2 INVALIDA - MEDIE INVALIDE [21]
00:00:00 | 00:00:18 | 00:00:00 | Linea 1: Media Giorno NH3 INVALIDA - MEDIE INVALIDE [21]
00:00:00 | 00:00:18 | 00:00:00 | Linea 1: Media Giorno HF INVALIDA - MEDIE INVALIDE [21]
00:00:00 | 00:00:17 | 00:00:00 | Linea 1: Media Giorno COT INVALIDA - MEDIE INVALIDE [21]
00:00:00 | 00:00:19 | 00:00:00 | Linea 1: Media Giorno PLV INVALIDA - MEDIE INVALIDE [21]
00:28:11 | 00:32:30 | 00:32:19 | Linea 1: Forno In Rampa
00:28:25 | 00:38:21 | 00:32:19 | Linea 1: Forno Spento
00:32:24 | 00:32:24 | 00:54:06 | Linea 1: Impianto in Marcia
00:33:01 | 00:33:01 | 00:39:22 | Linea 1: Calibrazione in Corso Polveri
00:54:05 | 01:23:01 | 00:55:52 | Linea 1: Forno Spento
00:54:06 | 00:54:06 | 00:55:56 | Linea 1: Impianto in Fermo
00:55:56 | 00:55:56 | 01:23:13 | Linea 1: Impianto in Marcia
01:00:05 | 01:00:05 | 01:00:10 | Linea 1: Super. Preallarme Semiorario Ossido Carbonio
01:00:08 | 01:00:08 | 01:02:04 | Linea 1: BLOCCO Preallarme Medie Semiorarie
01:23:13 | 01:38:29 | 01:23:53 | Linea 1: Forno Spento
01:23:13 | 01:23:13 | 01:23:54 | Linea 1: Impianto in Fermo
01:23:54 | 01:23:54 | 01:47:28 | Linea 1: Impianto in Marcia
01:35:35 | 01:35:35 | 01:38:20 | Linea 1: Super. Preallarme Semiorario Ossido Carbonio
01:35:37 | 01:35:37 | 01:38:31 | Linea 1: BLOCCO Preallarme Medie Semiorarie
01:47:22 | 01:56:55 | 01:49:39 | Linea 1: Forno Spento
01:47:28 | 01:47:28 | 01:49:40 | Linea 1: Impianto in Fermo
01:49:40 | 01:49:40 | 01:49:56 | Linea 1: Impianto in Marcia
01:49:55 | 01:56:55 | 01:51:56 | Linea 1: Forno Spento
01:49:56 | 01:49:56 | 01:51:56 | Linea 1: Impianto in Fermo
01:51:56 | 01:51:56 | 12:47:27 | Linea 1: Impianto in Marcia
03:03:00 | 03:03:00 | 03:11:20 | Linea 1: Super. Preallarme Semiorario Ossido Carbonio
03:03:04 | 03:03:04 | 03:20:39 | Linea 1: BLOCCO Preallarme Medie Semiorarie
03:03:50 | 03:03:50 | 03:05:45 | Linea 1: Super. Preallarme Semiorario Carb. Org. Totale
03:12:08 | 03:12:08 | 03:18:30 | Linea 2: Calibrazione in Corso Polveri
04:30:55 | 04:30:55 | 04:36:00 | Linea 1: Super. Preallarme Semiorario Ossido Carbonio
04:30:57 | 04:30:57 | 04:41:26 | Linea 1: BLOCCO Preallarme Medie Semiorarie
04:33:10 | 04:33:10 | 04:39:30 | Linea 1: Calibrazione in Corso Polveri
06:00:05 | 06:00:05 | 06:03:00 | Linea 1: Super. Preallarme Semiorario Ossido Carbonio
06:00:07 | 06:00:07 | 06:03:05 | Linea 1: BLOCCO Preallarme Medie Semiorarie
06:00:35 | 06:00:35 | 06:01:00 | Linea 1: Super. Preallarme Semiorario Carb. Org. Totale
07:13:19 | 07:13:19 | 07:19:42 | Linea 2: Calibrazione in Corso Polveri
07:53:02 | 10:55:47 | 08:03:23 | Linea 1: Manutenzione Analizzatore O2
07:53:02 | 07:53:02 | 08:03:23 | Linea 1: Manutenzione Analizzatore FID
07:53:05 | 07:53:05 | 07:53:09 | Linea 1: Analizzatore in ZERO GAS PROBE
07:53:07 | 07:53:07 | 08:03:23 | Linea 1: Manutenzione Analizzatore FTIR
07:53:09 | 07:53:09 | 07:59:30 | Linea 1: Analizzatore in ZERO GAS LOCAL
07:56:03 | 07:56:03 | 08:06:13 | Linea 2: Manutenzione Analizzatore FID
07:56:03 | 07:56:03 | 08:06:13 | Linea 2: Manutenzione Analizzatore O2
07:56:05 | 07:56:05 | 07:56:16 | Linea 2: Analizzatore in ZERO GAS PROBE
07:56:07 | 07:56:07 | 08:06:18 | Linea 2: Manutenzione Analizzatore FTIR
07:56:16 | 07:56:16 | 08:02:45 | Linea 2: Analizzatore in ZERO GAS LOCAL
08:00:00 | 10:55:47 | 08:00:00 | Linea 1: Media 10 Minuti H2O INVALIDA - INDICE DISP. [ 30.0]
08:00:00 | 10:55:47 | 08:00:00 | Linea 1: Media 10 Minuti O2 INVALIDA - INDICE DISP. [ 30.0]
08:00:00 | 10:55:47 | 08:00:00 | Linea 1: Media 10 Minuti CO INVALIDA - INDICE DISP. [ 30.0]
08:10:00 | 10:55:47 | 08:10:00 | Linea 1: Media 10 Minuti H2O INVALIDA - INDICE DISP. [ 66.7]
08:10:00 | 10:55:47 | 08:10:00 | Linea 1: Media 10 Minuti O2 INVALIDA - INDICE DISP. [ 66.7]
08:10:00 | 10:55:47 | 08:10:00 | Linea 1: Media 10 Minuti CO INVALIDA - INDICE DISP. [ 66.7]
08:33:20 | 08:33:20 | 08:39:41 | Linea 1: Calibrazione in Corso Polveri
08:55:03 | 10:55:47 | 11:12:49 | Linea 1: Manutenzione Analizzatore O2
08:55:03 | 08:55:03 | 11:12:49 | Linea 1: Manutenzione Analizzatore FTIR
08:55:03 | 08:55:03 | 11:12:49 | Linea 1: Manutenzione Analizzatore FID
08:55:15 | 08:55:15 | 10:28:22 | Linea 1: Analizzatore in TEST GAS LOCAL
09:00:00 | 10:55:47 | 09:00:00 | Linea 1: Media 10 Minuti H2O INVALIDA - INDICE DISP. [ 50.0]
09:00:00 | 10:55:47 | 09:00:00 | Linea 1: Media 10 Minuti O2 INVALIDA - INDICE DISP. [ 50.0]
09:00:00 | 10:55:47 | 09:00:00 | Linea 1: Media 10 Minuti CO INVALIDA - INDICE DISP. [ 50.0]
09:10:00 | 10:55:47 | 09:10:00 | Linea 1: Media 10 Minuti H2O INVALIDA - INDICE DISP. [ 0.0]
09:10:00 | 10:55:47 | 09:10:00 | Linea 1: Media 10 Minuti O2 INVALIDA - INDICE DISP. [ 0.0]
09:10:00 | 10:55:47 | 09:10:00 | Linea 1: Media 10 Minuti CO INVALIDA - INDICE DISP. [ 0.0]
09:14:27 | 10:55:47 | 09:21:15 | # ERRORE WATCHDOG FTIR LINEA 1 #
09:20:00 | 10:55:47 | 09:20:00 | Linea 1: Media 10 Minuti H2O INVALIDA - INDICE DISP. [ 0.0]
09:20:00 | 10:55:47 | 09:20:00 | Linea 1: Media 10 Minuti O2 INVALIDA - INDICE DISP. [ 0.0]
09:20:00 | 10:55:47 | 09:20:00 | Linea 1: Media 10 Minuti CO INVALIDA - INDICE DISP. [ 0.0]
09:20:28 | 10:55:47 | 09:21:38 | Linea 1: Anomalia Analizzatore FID
09:20:28 | 10:55:47 | 09:21:38 | Linea 1: Anomalia Analizzatore FTIR
09:20:28 | 10:55:47 | 09:21:38 | Linea 1: Anomalia Analizzatore O2
09:27:37 | 10:55:47 | 09:28:05 | # ERRORE WATCHDOG FTIR LINEA 1 #
09:30:00 | 10:55:47 | 09:30:00 | Linea 1: Media 10 Minuti H2O INVALIDA - INDICE DISP. [ 0.0]
09:30:00 | 10:55:47 | 09:30:00 | Linea 1: Media 10 Minuti O2 INVALIDA - INDICE DISP. [ 0.0]
09:30:00 | 10:55:47 | 09:30:00 | Linea 1: Media 10 Minuti CO INVALIDA - INDICE DISP. [ 0.0]
09:30:00 | 10:55:47 | 09:30:00 | Linea 1: Media 30 Minuti H2O INVALIDA - INDICE DISP. [ 0.0]
09:30:00 | 10:55:47 | 09:30:00 | Linea 1: Media 30 Minuti O2 INVALIDA - INDICE DISP. [ 0.0]
09:30:00 | 10:55:47 | 09:30:00 | Linea 1: Media 30 Minuti HCL INVALIDA - INDICE DISP. [ 0.0]
09:30:00 | 10:55:47 | 09:30:00 | Linea 1: Media 30 Minuti CO INVALIDA - INDICE DISP. [ 0.0]
09:30:00 | 10:55:47 | 09:30:00 | Linea 1: Media 30 Minuti CO2 INVALIDA - INDICE DISP. [ 0.0]
09:30:00 | 10:55:47 | 09:30:00 | Linea 1: Media 30 Minuti NO2 INVALIDA - INDICE DISP. [ 0.0]
09:30:00 | 10:55:47 | 09:30:00 | Linea 1: Media 30 Minuti SO2 INVALIDA - INDICE DISP. [ 0.0]
09:30:00 | 10:55:47 | 09:30:00 | Linea 1: Media 30 Minuti NH3 INVALIDA - INDICE DISP. [ 0.0]
09:30:00 | 10:55:47 | 09:30:00 | Linea 1: Media 30 Minuti HF INVALIDA - INDICE DISP. [ 0.0]
09:30:00 | 10:55:47 | 09:30:00 | Linea 1: Media 30 Minuti COT INVALIDA - INDICE DISP. [ 0.0]
09:31:00 | 10:55:47 | 09:31:35 | # ERRORE WATCHDOG FTIR LINEA 1 #
09:40:00 | 10:55:47 | 09:40:00 | Linea 1: Media 10 Minuti H2O INVALIDA - INDICE DISP. [ 0.0]
09:40:00 | 10:55:47 | 09:40:00 | Linea 1: Media 10 Minuti O2 INVALIDA - INDICE DISP. [ 0.0]
09:40:00 | 10:55:47 | 09:40:00 | Linea 1: Media 10 Minuti CO INVALIDA - INDICE DISP. [ 0.0]
09:50:00 | 10:55:47 | 09:50:00 | Linea 1: Media 10 Minuti H2O INVALIDA - INDICE DISP. [ 0.0]
09:50:00 | 10:55:47 | 09:50:00 | Linea 1: Media 10 Minuti O2 INVALIDA - INDICE DISP. [ 0.0]
09:50:00 | 10:55:47 | 09:50:00 | Linea 1: Media 10 Minuti CO INVALIDA - INDICE DISP. [ 0.0]
09:53:15 | 10:55:47 | 09:54:02 | # ERRORE WATCHDOG FTIR LINEA 1 #
09:57:23 | 09:57:23 | 12:28:15 | Linea 2: Manutenzione Analizzatore FID
09:57:23 | 09:57:23 | 12:28:15 | Linea 2: Manutenzione Analizzatore O2
09:57:28 | 09:57:28 | 12:28:15 | Linea 2: Manutenzione Analizzatore FTIR
09:57:34 | 09:57:34 | 11:16:37 | Linea 2: Analizzatore in TEST GAS LOCAL
10:00:00 | 10:55:47 | 10:00:00 | Linea 1: Media 10 Minuti H2O INVALIDA - INDICE DISP. [ 0.0]
10:00:00 | 10:55:47 | 10:00:00 | Linea 1: Media 10 Minuti O2 INVALIDA - INDICE DISP. [ 0.0]
10:00:00 | 10:55:47 | 10:00:00 | Linea 1: Media 10 Minuti CO INVALIDA - INDICE DISP. [ 0.0]
10:00:00 | 10:55:47 | 10:00:00 | Linea 1: Media 30 Minuti H2O INVALIDA - INDICE DISP. [ 0.0]
10:00:00 | 10:55:47 | 10:00:00 | Linea 1: Media 30 Minuti O2 INVALIDA - INDICE DISP. [ 0.0]
10:00:00 | 10:55:47 | 10:00:00 | Linea 1: Media 30 Minuti HCL INVALIDA - INDICE DISP. [ 0.0]
10:00:00 | 10:55:47 | 10:00:00 | Linea 1: Media 30 Minuti CO INVALIDA - INDICE DISP. [ 0.0]
10:00:00 | 10:55:47 | 10:00:00 | Linea 1: Media 30 Minuti CO2 INVALIDA - INDICE DISP. [ 0.0]
10:00:00 | 10:55:47 | 10:00:00 | Linea 1: Media 30 Minuti NO2 INVALIDA - INDICE DISP. [ 0.0]
10:00:00 | 10:55:47 | 10:00:00 | Linea 1: Media 30 Minuti SO2 INVALIDA - INDICE DISP. [ 0.0]
10:00:00 | 10:55:47 | 10:00:00 | Linea 1: Media 30 Minuti NH3 INVALIDA - INDICE DISP. [ 0.0]
10:00:00 | 10:55:47 | 10:00:00 | Linea 1: Media 30 Minuti HF INVALIDA - INDICE DISP. [ 0.0]
10:00:00 | 10:55:47 | 10:00:00 | Linea 1: Media 30 Minuti COT INVALIDA - INDICE DISP. [ 0.0]
10:00:00 | 10:55:47 | 10:00:00 | Linea 1: Media 60 Minuti H2O INVALIDA - INDICE DISP. [ 0.0]
10:00:00 | 10:55:47 | 10:00:00 | Linea 1: Media 60 Minuti O2 INVALIDA - INDICE DISP. [ 0.0]
10:00:00 | 10:55:47 | 10:00:00 | Linea 1: Media 60 Minuti HCL INVALIDA - INDICE DISP. [ 0.0]
10:00:00 | 10:55:47 | 10:00:00 | Linea 1: Media 60 Minuti CO INVALIDA - INDICE DISP. [ 0.0]
10:00:00 | 10:55:47 | 10:00:00 | Linea 1: Media 60 Minuti CO2 INVALIDA - INDICE DISP. [ 0.0]
10:00:00 | 10:55:47 | 10:00:00 | Linea 1: Media 60 Minuti NO2 INVALIDA - INDICE DISP. [ 0.0]
10:00:00 | 10:55:47 | 10:00:00 | Linea 1: Media 60 Minuti SO2 INVALIDA - INDICE DISP. [ 0.0]
10:00:00 | 10:55:47 | 10:00:00 | Linea 1: Media 60 Minuti NH3 INVALIDA - INDICE DISP. [ 0.0]
10:00:00 | 10:55:47 | 10:00:00 | Linea 1: Media 60 Minuti HF INVALIDA - INDICE DISP. [ 0.0]
10:00:00 | 10:55:47 | 10:00:00 | Linea 1: Media 60 Minuti COT INVALIDA - INDICE DISP. [ 0.0]
10:10:00 | 10:55:47 | 10:10:00 | Linea 1: Media 10 Minuti H2O INVALIDA - INDICE DISP. [ 0.0]
10:10:00 | 10:55:47 | 10:10:00 | Linea 1: Media 10 Minuti O2 INVALIDA - INDICE DISP. [ 0.0]
10:10:00 | 10:55:47 | 10:10:00 | Linea 1: Media 10 Minuti CO INVALIDA - INDICE DISP. [ 0.0]
10:20:00 | 10:55:47 | 10:20:00 | Linea 1: Media 10 Minuti H2O INVALIDA - INDICE DISP. [ 0.0]
10:20:00 | 10:55:47 | 10:20:00 | Linea 1: Media 10 Minuti O2 INVALIDA - INDICE DISP. [ 0.0]
10:20:00 | 10:55:47 | 10:20:00 | Linea 1: Media 10 Minuti CO INVALIDA - INDICE DISP. [ 0.0]
10:20:41 | 10:55:47 | 10:22:20 | # ERRORE WATCHDOG FTIR LINEA 2 #
10:27:13 | 10:55:47 | 10:28:55 | # ERRORE WATCHDOG FTIR LINEA 2 #
10:28:36 | 10:28:36 | 10:33:45 | Linea 1: Analizzatore in TEST GAS PROBE
10:30:00 | 10:55:47 | 10:30:00 | Linea 1: Media 10 Minuti H2O INVALIDA - INDICE DISP. [ 0.0]
10:30:00 | 10:55:47 | 10:30:00 | Linea 1: Media 10 Minuti O2 INVALIDA - INDICE DISP. [ 0.0]
10:30:00 | 10:55:47 | 10:30:00 | Linea 1: Media 10 Minuti CO INVALIDA - INDICE DISP. [ 0.0]
10:30:00 | 10:55:47 | 10:30:00 | Linea 1: Media 30 Minuti H2O INVALIDA - INDICE DISP. [ 0.0]
10:30:00 | 10:55:47 | 10:30:00 | Linea 1: Media 30 Minuti O2 INVALIDA - INDICE DISP. [ 0.0]
10:30:00 | 10:55:47 | 10:30:00 | Linea 1: Media 30 Minuti HCL INVALIDA - INDICE DISP. [ 0.0]
10:30:00 | 10:55:47 | 10:30:00 | Linea 1: Media 30 Minuti CO INVALIDA - INDICE DISP. [ 0.0]
10:30:00 | 10:55:47 | 10:30:00 | Linea 1: Media 30 Minuti CO2 INVALIDA - INDICE DISP. [ 0.0]
10:30:00 | 10:55:47 | 10:30:00 | Linea 1: Media 30 Minuti NO2 INVALIDA - INDICE DISP. [ 0.0]
10:30:00 | 10:55:47 | 10:30:00 | Linea 1: Media 30 Minuti SO2 INVALIDA - INDICE DISP. [ 0.0]
10:30:00 | 10:55:47 | 10:30:00 | Linea 1: Media 30 Minuti NH3 INVALIDA - INDICE DISP. [ 0.0]
10:30:00 | 10:55:47 | 10:30:00 | Linea 1: Media 30 Minuti HF INVALIDA - INDICE DISP. [ 0.0]
10:30:00 | 10:55:47 | 10:30:00 | Linea 1: Media 30 Minuti COT INVALIDA - INDICE DISP. [ 0.0]
10:33:45 | 10:33:45 | 10:37:17 | Linea 1: Analizzatore in ZERO GAS PROBE
10:40:00 | 10:55:47 | 10:40:00 | Linea 1: Media 10 Minuti H2O INVALIDA - INDICE DISP. [ 0.0]
10:40:00 | 10:55:47 | 10:40:00 | Linea 1: Media 10 Minuti O2 INVALIDA - INDICE DISP. [ 0.0]
10:40:00 | 10:55:47 | 10:40:00 | Linea 1: Media 10 Minuti CO INVALIDA - INDICE DISP. [ 0.0]
10:49:06 | 10:49:06 | 10:49:12 | Linea 1: Analizzatore in ZERO GAS PROBE
10:49:12 | 10:49:12 | 10:55:36 | Linea 1: Analizzatore in ZERO GAS LOCAL
10:50:00 | 10:55:47 | 10:50:00 | Linea 1: Media 10 Minuti H2O INVALIDA - INDICE DISP. [ 0.0]
10:50:00 | 10:55:47 | 10:50:00 | Linea 1: Media 10 Minuti O2 INVALIDA - INDICE DISP. [ 0.0]
10:50:00 | 10:55:47 | 10:50:00 | Linea 1: Media 10 Minuti CO INVALIDA - INDICE DISP. [ 0.0]
11:00:00 | 11:21:52 | 11:00:00 | Linea 1: Media 10 Minuti H2O INVALIDA - INDICE DISP. [ 0.0]
11:00:00 | 11:21:52 | 11:00:00 | Linea 1: Media 10 Minuti O2 INVALIDA - INDICE DISP. [ 0.0]
11:00:00 | 11:21:52 | 11:00:00 | Linea 1: Media 10 Minuti CO INVALIDA - INDICE DISP. [ 0.0]
11:00:00 | 11:21:52 | 11:00:00 | Linea 1: Media 30 Minuti H2O INVALIDA - INDICE DISP. [ 0.0]
11:00:00 | 11:21:52 | 11:00:00 | Linea 1: Media 30 Minuti O2 INVALIDA - INDICE DISP. [ 0.0]
11:00:00 | 11:21:52 | 11:00:00 | Linea 1: Media 30 Minuti HCL INVALIDA - INDICE DISP. [ 0.0]
11:00:00 | 11:21:52 | 11:00:00 | Linea 1: Media 30 Minuti CO INVALIDA - INDICE DISP. [ 0.0]
11:00:00 | 11:21:52 | 11:00:00 | Linea 1: Media 30 Minuti CO2 INVALIDA - INDICE DISP. [ 0.0]
11:00:00 | 11:21:52 | 11:00:00 | Linea 1: Media 30 Minuti NO2 INVALIDA - INDICE DISP. [ 0.0]
11:00:00 | 11:21:52 | 11:00:00 | Linea 1: Media 30 Minuti SO2 INVALIDA - INDICE DISP. [ 0.0]
11:00:00 | 11:21:52 | 11:00:00 | Linea 1: Media 30 Minuti NH3 INVALIDA - INDICE DISP. [ 0.0]
11:00:00 | 11:21:52 | 11:00:00 | Linea 1: Media 30 Minuti HF INVALIDA - INDICE DISP. [ 0.0]
11:00:00 | 11:21:52 | 11:00:00 | Linea 1: Media 30 Minuti COT INVALIDA - INDICE DISP. [ 0.0]
11:00:00 | 11:21:52 | 11:00:00 | Linea 1: Media 60 Minuti H2O INVALIDA - INDICE DISP. [ 0.0]
11:00:00 | 11:21:52 | 11:00:00 | Linea 1: Media 60 Minuti O2 INVALIDA - INDICE DISP. [ 0.0]
11:00:00 | 11:21:52 | 11:00:00 | Linea 1: Media 60 Minuti HCL INVALIDA - INDICE DISP. [ 0.0]
11:00:00 | 11:21:52 | 11:00:00 | Linea 1: Media 60 Minuti CO INVALIDA - INDICE DISP. [ 0.0]
11:00:00 | 11:21:52 | 11:00:00 | Linea 1: Media 60 Minuti CO2 INVALIDA - INDICE DISP. [ 0.0]
11:00:00 | 11:21:52 | 11:00:00 | Linea 1: Media 60 Minuti NO2 INVALIDA - INDICE DISP. [ 0.0]
11:00:00 | 11:21:52 | 11:00:00 | Linea 1: Media 60 Minuti SO2 INVALIDA - INDICE DISP. [ 0.0]
11:00:00 | 11:21:52 | 11:00:00 | Linea 1: Media 60 Minuti NH3 INVALIDA - INDICE DISP. [ 0.0]
11:00:00 | 11:21:52 | 11:00:00 | Linea 1: Media 60 Minuti HF INVALIDA - INDICE DISP. [ 0.0]
11:00:00 | 11:21:52 | 11:00:00 | Linea 1: Media 60 Minuti COT INVALIDA - INDICE DISP. [ 0.0]
11:02:55 | 11:21:52 | 11:03:21 | # ERRORE WATCHDOG FTIR LINEA 1 #
11:10:00 | 11:21:52 | 11:10:00 | Linea 1: Media 10 Minuti H2O INVALIDA - INDICE DISP. [ 0.0]
11:10:00 | 11:21:52 | 11:10:00 | Linea 1: Media 10 Minuti O2 INVALIDA - INDICE DISP. [ 0.0]
11:10:00 | 11:21:52 | 11:10:00 | Linea 1: Media 10 Minuti CO INVALIDA - INDICE DISP. [ 0.0]
11:12:50 | 11:12:50 | 11:26:40 | Linea 1: Super. Preallarme Semiorario Ossido Carbonio
11:12:57 | 11:12:57 | 11:34:09 | Linea 1: BLOCCO Preallarme Medie Semiorarie
11:14:38 | 11:14:38 | 11:20:55 | Linea 2: Calibrazione in Corso Polveri
11:16:49 | 11:16:49 | 11:20:17 | Linea 2: Analizzatore in TEST GAS PROBE
11:20:00 | 11:20:00 | 11:30:00 | Linea 1: Super. Limite 10 Minuti Ossido Carbonio
11:20:17 | 11:20:17 | 11:25:02 | Linea 2: Analizzatore in ZERO GAS PROBE
11:26:15 | 11:26:15 | 11:31:50 | Linea 1: Super. Preallarme Semiorario Ossidi Azoto
11:30:00 | 11:39:35 | 11:30:00 | Linea 1: Media 30 Minuti H2O INVALIDA - INDICE DISP. [ 57.5]
11:30:00 | 11:39:39 | 11:30:00 | Linea 1: Media 30 Minuti O2 INVALIDA - INDICE DISP. [ 57.5]
11:30:00 | 11:39:36 | 11:30:00 | Linea 1: Media 30 Minuti HCL INVALIDA - INDICE DISP. [ 57.5]
11:30:00 | 11:39:33 | 11:30:00 | Linea 1: Media 30 Minuti CO INVALIDA - INDICE DISP. [ 57.5]
11:30:00 | 11:39:33 | 11:30:00 | Linea 1: Media 30 Minuti CO2 INVALIDA - INDICE DISP. [ 57.5]
11:30:00 | 11:39:39 | 11:30:00 | Linea 1: Media 30 Minuti NO2 INVALIDA - INDICE DISP. [ 57.5]
11:30:00 | 11:39:40 | 11:30:00 | Linea 1: Media 30 Minuti SO2 INVALIDA - INDICE DISP. [ 57.5]
11:30:00 | 11:39:38 | 11:30:00 | Linea 1: Media 30 Minuti NH3 INVALIDA - INDICE DISP. [ 57.5]
11:30:00 | 11:39:37 | 11:30:00 | Linea 1: Media 30 Minuti HF INVALIDA - INDICE DISP. [ 57.5]
11:30:00 | 11:39:34 | 11:30:00 | Linea 1: Media 30 Minuti COT INVALIDA - INDICE DISP. [ 57.5]
11:44:46 | 12:08:26 | 12:04:07 | # ERRORE WATCHDOG FTIR LINEA 2 #
11:49:49 | 12:08:28 | 12:03:09 | Linea 2: Anomalia Analizzatore FTIR
11:49:49 | 12:08:27 | 12:03:04 | Linea 2: Anomalia Analizzatore FID
11:49:49 | 12:08:29 | 12:03:04 | Linea 2: Anomalia Analizzatore O2
12:00:05 | 12:00:05 | 12:01:20 | Linea 1: Super. Preallarme Semiorario Ossidi Azoto
12:00:07 | 12:00:07 | 12:08:23 | Linea 1: BLOCCO Preallarme Medie Semiorarie
12:32:05 | 12:32:05 | 12:34:15 | Linea 1: Super. Preallarme Semiorario Ammoniaca
12:32:06 | 12:32:06 | 14:02:08 | Linea 1: BLOCCO Preallarme Medie Semiorarie
12:33:33 | 12:33:33 | 12:39:54 | Linea 1: Calibrazione in Corso Polveri
12:35:40 | 12:35:40 | 12:39:30 | Linea 1: Super. Preallarme Semiorario Ossido Carbonio
12:47:25 | 12:54:44 | 12:48:08 | Linea 1: Forno Spento
12:47:27 | 12:47:27 | 12:48:09 | Linea 1: Impianto in Fermo
12:48:09 | 12:48:09 | 12:48:41 | Linea 1: Impianto in Marcia
12:48:40 | 12:54:43 | 12:49:36 | Linea 1: Forno Spento
12:48:41 | 12:48:41 | 12:49:38 | Linea 1: Impianto in Fermo
12:49:38 | 12:49:38 | 12:50:07 | Linea 1: Impianto in Marcia
12:50:06 | 12:54:43 | 12:50:33 | Linea 1: Forno Spento
12:50:07 | 12:50:07 | 12:50:33 | Linea 1: Impianto in Fermo
12:50:33 | 12:50:33 | 12:51:47 | Linea 1: Impianto in Marcia
12:51:47 | 12:54:42 | 12:52:01 | Linea 1: Forno Spento
12:51:47 | 12:51:47 | 12:52:06 | Linea 1: Impianto in Fermo
12:52:06 | 12:52:06 | 12:59:29 | Linea 1: Impianto in Marcia
12:59:28 | 13:23:07 | 13:02:29 | Linea 1: Forno Spento
12:59:29 | 12:59:29 | 13:02:29 | Linea 1: Impianto in Fermo
13:02:29 | 13:02:29 | 13:44:16 | Linea 1: Impianto in Marcia
13:08:05 | 13:08:05 | 13:20:05 | Linea 1: Super. Preallarme Semiorario Ossido Carbonio
13:20:25 | 13:20:25 | 13:29:40 | Linea 1: Super. Preallarme Semiorario Ossido Carbonio
13:44:03 | 14:36:09 | 13:46:02 | Linea 1: Forno In Rampa
13:44:15 | 14:36:09 | 13:45:08 | Linea 1: Forno Spento
13:45:09 | 13:45:09 | 14:36:53 | Linea 1: Impianto in Marcia
14:30:05 | 14:30:05 | 14:31:00 | Linea 1: Super. Preallarme Semiorario Ossidi Azoto
14:30:07 | 14:30:07 | 14:31:06 | Linea 1: BLOCCO Preallarme Medie Semiorarie
14:32:35 | 14:32:35 | 14:33:00 | Linea 1: Super. Preallarme Semiorario Ossido Carbonio
14:32:35 | 14:32:35 | 14:33:14 | Linea 1: BLOCCO Preallarme Medie Semiorarie
14:36:53 | 22:36:40 | 14:49:18 | Linea 1: Forno Spento
14:36:53 | 14:36:53 | 14:49:22 | Linea 1: Impianto in Fermo
14:49:22 | 14:49:22 | 00:29:04 | Linea 1: Impianto in Marcia
15:15:51 | 15:15:51 | 15:22:12 | Linea 2: Calibrazione in Corso Polveri
16:33:47 | 16:33:47 | 16:40:09 | Linea 1: Calibrazione in Corso Polveri
16:33:55 | 16:33:55 | 16:35:30 | Linea 1: Super. Preallarme Semiorario Ossidi Azoto
16:33:57 | 16:33:57 | 17:55:25 | Linea 1: BLOCCO Preallarme Medie Semiorarie
19:17:06 | 19:17:06 | 19:23:30 | Linea 2: Calibrazione in Corso Polveri
19:55:52 | 19:55:52 | 20:06:07 | Linea 2: Manutenzione Analizzatore FID
19:55:52 | 19:55:52 | 20:06:07 | Linea 2: Manutenzione Analizzatore O2
19:55:55 | 19:55:55 | 19:55:59 | Linea 2: Analizzatore in ZERO GAS PROBE
19:55:57 | 19:55:57 | 20:06:12 | Linea 2: Manutenzione Analizzatore FTIR
19:55:59 | 19:55:59 | 20:02:38 | Linea 2: Analizzatore in ZERO GAS LOCAL
19:56:12 | 22:36:40 | 20:06:37 | Linea 1: Manutenzione Analizzatore O2
19:56:12 | 19:56:12 | 20:06:37 | Linea 1: Manutenzione Analizzatore FTIR
19:56:12 | 19:56:12 | 20:06:37 | Linea 1: Manutenzione Analizzatore FID
19:56:16 | 19:56:16 | 19:56:21 | Linea 1: Analizzatore in ZERO GAS PROBE
19:56:21 | 19:56:21 | 20:02:38 | Linea 1: Analizzatore in ZERO GAS LOCAL
20:00:00 | 22:36:40 | 20:00:00 | Linea 1: Media 10 Minuti H2O INVALIDA - INDICE DISP. [ 61.7]
20:00:00 | 22:36:40 | 20:00:00 | Linea 1: Media 10 Minuti O2 INVALIDA - INDICE DISP. [ 61.7]
20:00:00 | 22:36:40 | 20:00:00 | Linea 1: Media 10 Minuti CO INVALIDA - INDICE DISP. [ 61.7]
20:10:00 | 22:36:40 | 20:10:00 | Linea 1: Media 10 Minuti H2O INVALIDA - INDICE DISP. [ 34.2]
20:10:00 | 22:36:40 | 20:10:00 | Linea 1: Media 10 Minuti O2 INVALIDA - INDICE DISP. [ 34.2]
20:10:00 | 22:36:40 | 20:10:00 | Linea 1: Media 10 Minuti CO INVALIDA - INDICE DISP. [ 34.2]
20:34:06 | 20:34:06 | 20:40:22 | Linea 1: Calibrazione in Corso Polveri
22:30:05 | 22:30:05 | 22:31:35 | Linea 1: Super. Preallarme Semiorario Ossido Carbonio
22:30:06 | 22:30:06 | 22:36:35 | Linea 1: BLOCCO Preallarme Medie Semiorarie
23:18:19 | 23:18:19 | 23:24:42 | Linea 2: Calibrazione in Corso Polveri
Reports ver. 3.50.66 - (C) 1995-2018 C.T. Sistemi srl