## Linea 1
Ecologia Oggi S.p.A. Gioia Tauro - Data: 10/03/2022
Report Medie 30 Minuti - Linea 1
|  | Ac. Cloridrico |  |  | Ossido Carbonio |  |  | An. Carbonica |  |  | Ossidi Azoto |  |  | Ossidi Zolfo |  |  | Ammoniaca |  |  | Ac. Fluoridrico |  |  | Carb. Org. Totale |  |  | Polveri |  |  | Ossigeno |  |  | Umidità Fumi |  |  | Temp. Fumi |  |  | Press. Fumi |  |  | Portata Fumi |  |  | T° Post Comb. |  |  | O2 Post. Comb. |  |  | Impianto
Ore | Note | mg/Nm3 | ID % | Note | mg/Nm3 | ID % | Note | %V | ID % | Note | mg/Nm3 | ID % | Note | mg/Nm3 | ID % | Note | mg/Nm3 | ID % | Note | mg/Nm3 | ID % | Note | mg/Nm3 | ID % | Note | mg/Nm3 | ID % | Note | %V | ID % | Note | %V | ID % | Note | °C | ID % | Note | mBar | ID % | Note | Nm3/h | ID % | Note | °C | ID % | Note | %V | ID % | Note | Stato
00:30 |  | 0 | 100 |  | 3.5333 | 100 |  | 5.8455 | 100 |  | 118.6414 | 100 |  | 0 | 100 |  | 6.7398 | 100 |  | 0 | 100 |  | 0 | 100 |  | 1.9757 | 78.6111 |  | 14.2389 | 100 |  | 8.1416 | 100 |  | 150.0654 | 100 |  | 933.1188 | 100 |  | 49027.7344 | 100 |  | 868.3666 | 100 |  | 8.3573 | 100 |  | In Marcia [30]
01:00 |  | 0 | 100 |  | 3.9848 | 100 |  | 5.7998 | 100 |  | 138.5458 | 100 |  | 0 | 100 |  | 4.0075 | 100 |  | 0 | 100 |  | 0 | 100 |  | 1.9304 | 100 |  | 14.2943 | 100 |  | 8.2264 | 100 |  | 153.1941 | 100 |  | 933.3455 | 100 |  | 49614.0078 | 100 |  | 872.2278 | 100 |  | 8.3895 | 100 |  | In Marcia [30]
01:30 |  | 0 | 100 |  | 2.5852 | 100 |  | 5.7004 | 100 |  | 135.9069 | 100 |  | 0 | 100 |  | 3.9989 | 100 |  | 0 | 100 |  | 0 | 100 |  | 2.0349 | 100 |  | 14.4129 | 100 |  | 8.0472 | 100 |  | 154.7592 | 100 |  | 933.4542 | 100 |  | 49622.9453 | 100 |  | 865.9417 | 100 |  | 8.5204 | 100 |  | In Marcia [30]
02:00 |  | 0 | 100 |  | 1.1154 | 100 |  | 5.9676 | 100 |  | 150.452 | 100 |  | 0 | 100 |  | 2.6326 | 100 |  | 0 | 100 |  | 0 | 100 |  | 1.9551 | 100 |  | 14.1528 | 100 |  | 8.4419 | 100 |  | 155.432 | 100 |  | 933.5885 | 100 |  | 49748.3867 | 100 |  | 881.8361 | 100 |  | 8.185 | 100 |  | In Marcia [30]
02:30 |  | 0 | 100 |  | 8.8301 | 100 |  | 5.7741 | 100 |  | 142.0964 | 100 |  | 0 | 100 |  | 3.0775 | 100 |  | 0 | 100 |  | 0 | 100 |  | 1.977 | 100 |  | 14.3544 | 100 |  | 8.3922 | 100 |  | 156.302 | 100 |  | 933.7409 | 100 |  | 49769.3633 | 100 |  | 876.2695 | 100 |  | 8.5079 | 100 |  | In Marcia [30]
03:00 |  | 0 | 100 |  | 31.7317 | 100 |  | 5.6285 | 100 |  | 133.3257 | 100 |  | 0 | 100 |  | 4.2814 | 100 |  | 0 | 100 |  | 0.74714 | 100 |  | 2.0706 | 100 |  | 14.4872 | 100 |  | 8.3632 | 100 |  | 156.5262 | 100 |  | 934.0107 | 100 |  | 49815.9062 | 100 |  | 866.15 | 100 |  | 8.5255 | 100 |  | In Marcia [30]
03:30 |  | 0 | 100 |  | 7.9501 | 100 |  | 5.6739 | 100 |  | 134.1045 | 100 |  | 0 | 100 |  | 4.7686 | 100 |  | 0 | 100 |  | 0 | 100 |  | 2.1414 | 100 |  | 14.5313 | 100 |  | 9.9246 | 100 |  | 157.1442 | 100 |  | 933.9769 | 100 |  | 50112.8555 | 100 |  | 868.9028 | 100 |  | 8.3767 | 100 |  | In Marcia [30]
04:00 |  | 0 | 100 |  | 3.4243 | 100 |  | 5.5911 | 100 |  | 126.8005 | 100 |  | 0 | 100 |  | 4.9141 | 100 |  | 0 | 100 |  | 0 | 100 |  | 4.248 | 100 |  | 14.6239 | 100 |  | 10.6125 | 100 |  | 157.7979 | 100 |  | 934.0951 | 100 |  | 49809.4648 | 100 |  | 866.4445 | 100 |  | 8.5419 | 100 |  | In Marcia [30]
04:30 |  | 0 | 100 |  | 6.1122 | 100 |  | 5.8216 | 100 |  | 138.8336 | 100 |  | 0 | 100 |  | 3.2562 | 100 |  | 0 | 100 |  | 0 | 100 |  | 2.2413 | 78.8889 |  | 14.3285 | 100 |  | 8.2286 | 100 |  | 156.4925 | 100 |  | 934.4438 | 100 |  | 49871.3906 | 100 |  | 871.0722 | 100 |  | 8.5146 | 100 |  | In Marcia [30]
05:00 |  | 0 | 100 |  | 3.8641 | 100 |  | 5.7903 | 100 |  | 134.6334 | 100 |  | 0 | 100 |  | 3.1748 | 100 |  | 0 | 100 |  | 0 | 100 |  | 1.9726 | 100 |  | 14.2886 | 100 |  | 8.1982 | 100 |  | 154.9044 | 100 |  | 934.4122 | 100 |  | 50046.0234 | 100 |  | 871.2056 | 100 |  | 8.3572 | 100 |  | In Marcia [30]
05:30 |  | 0 | 100 |  | 2.5411 | 100 |  | 6.07 | 100 |  | 159.2523 | 100 |  | 0 | 100 |  | 1.9359 | 100 |  | 0 | 100 |  | 0 | 100 |  | 1.9014 | 100 |  | 14.0528 | 100 |  | 8.4363 | 100 |  | 154.3852 | 100 |  | 934.7018 | 100 |  | 49899.1992 | 100 |  | 889.5222 | 100 |  | 7.9758 | 100 |  | In Marcia [30]
06:00 |  | 0 | 100 |  | 13.5819 | 100 |  | 5.9167 | 100 |  | 145.6119 | 100 |  | 0 | 100 |  | 2.2643 | 100 |  | 0 | 100 |  | 0 | 100 |  | 1.9394 | 100 |  | 14.2027 | 100 |  | 8.3523 | 100 |  | 154.0525 | 100 |  | 934.8649 | 100 |  | 49983.0547 | 100 |  | 880.8222 | 100 |  | 8.1243 | 100 |  | In Marcia [30]
06:30 |  | 0 | 100 |  | 63.2245 | 100 |  | 4.7711 | 100 |  | 175.5215 | 100 |  | 0 | 100 |  | 6.6671 | 100 |  | 0 | 100 |  | 3.6432 | 100 |  | 2.1132 | 100 |  | 14.9646 | 100 |  | 7.2773 | 100 |  | 153.8665 | 100 |  | 935.0615 | 100 |  | 49214.5 | 100 |  | 870.0583 | 100 |  | 9.4631 | 100 |  | In Marcia [30]
07:00 |  | 0 | 100 |  | 1.553 | 100 |  | 5.9865 | 100 |  | 139.3571 | 100 |  | 0 | 100 |  | 13.8901 | 100 |  | 0 | 100 |  | 0 | 100 |  | 1.8604 | 100 |  | 13.9747 | 100 |  | 8.4302 | 100 |  | 151.0072 | 100 |  | 935.2811 | 100 |  | 49272.3555 | 100 |  | 876.9333 | 100 |  | 7.9952 | 100 |  | In Marcia [30]
07:30 |  | 0 | 100 |  | 3.9665 | 100 |  | 6.0278 | 100 |  | 118.7507 | 100 |  | 0 | 100 |  | 9.7467 | 100 |  | 0 | 100 |  | 0 | 100 |  | 1.905 | 100 |  | 14.0896 | 100 |  | 8.3938 | 100 |  | 152.1108 | 100 |  | 935.3066 | 100 |  | 49747.6602 | 100 |  | 884.5695 | 100 |  | 8.0099 | 100 |  | In Marcia [30]
08:00 |  | 0 | 77.5 |  | 6.3907 | 77.5 |  | 6.161 | 77.5 |  | 128.9881 | 77.5 |  | 0 | 77.5 |  | 6.5212 | 77.5 |  | 0 | 77.5 |  | 0 | 77.5 |  | 1.8312 | 100 |  | 13.9737 | 77.5 |  | 8.6148 | 77.5 |  | 152.5402 | 100 |  | 935.4473 | 100 |  | 48601.5117 | 100 |  | 896.4639 | 100 |  | 7.7434 | 100 |  | In Marcia [30]
08:30 |  | 0 | 87.7778 |  | 32.0488 | 87.7778 |  | 6.241 | 87.7778 |  | 111.9532 | 87.7778 |  | 0 | 87.7778 |  | 6.6717 | 87.7778 |  | 0 | 87.7778 |  | 0 | 87.7778 |  | 1.8023 | 78.6111 |  | 13.7821 | 87.7778 |  | 8.7472 | 87.7778 |  | 153.0412 | 100 |  | 935.4841 | 100 |  | 48419.2773 | 100 |  | 904.6111 | 100 |  | 7.6941 | 100 |  | In Marcia [30]
09:00 |  | 0 | 100 |  | 14.3368 | 100 |  | 6.1133 | 100 |  | 112.0381 | 100 |  | 0 | 100 |  | 7.632 | 100 |  | 0 | 100 |  | 0 | 100 |  | 1.8476 | 100 |  | 13.9807 | 100 |  | 8.7378 | 100 |  | 153.6196 | 100 |  | 935.5464 | 100 |  | 48095.6016 | 100 |  | 900.3083 | 100 |  | 7.9514 | 100 |  | In Marcia [30]
09:30 |  | 0 | 100 |  | 5.0466 | 100 |  | 6.1635 | 100 |  | 102.0247 | 100 |  | 0 | 100 |  | 9.0815 | 100 |  | 0 | 100 |  | 0 | 100 |  | 1.835 | 100 |  | 13.9409 | 100 |  | 8.7519 | 100 |  | 153.7296 | 100 |  | 935.2988 | 100 |  | 47903.5273 | 100 |  | 891.9583 | 100 |  | 7.863 | 100 |  | In Marcia [30]
10:00 |  | 0 | 100 |  | 10.4397 | 100 |  | 6.3607 | 100 |  | 119.3065 | 100 |  | 0 | 100 |  | 6.2881 | 100 |  | 0 | 100 |  | 0 | 100 |  | 1.8372 | 100 |  | 13.7496 | 100 |  | 9.048 | 100 |  | 154.1023 | 100 |  | 935.4055 | 100 |  | 47519.1328 | 100 |  | 910.5778 | 100 |  | 7.5309 | 100 |  | In Marcia [30]
10:30 |  | 0 | 100 |  | 22.9485 | 100 |  | 6.1547 | 100 |  | 112.283 | 100 |  | 0 | 100 |  | 7.4642 | 100 |  | 0 | 100 |  | 0 | 100 |  | 1.8508 | 100 |  | 13.9799 | 100 |  | 8.927 | 100 |  | 154.3492 | 100 |  | 935.2054 | 100 |  | 47298.9102 | 100 |  | 904.9222 | 100 |  | 7.8346 | 100 |  | In Marcia [30]
11:00 |  | 0 | 100 |  | 52.2229 | 100 |  | 6.1533 | 100 |  | 106.3055 | 100 |  | 0 | 100 |  | 10.2986 | 100 |  | 0 | 100 |  | 0.69935 | 100 |  | 1.8938 | 100 |  | 13.9553 | 100 |  | 8.8961 | 100 |  | 154.1526 | 100 |  | 935.0477 | 100 |  | 47227.793 | 100 |  | 900.8694 | 100 |  | 7.7962 | 100 |  | In Marcia [30]
11:30 |  | 0 | 100 |  | 31.3334 | 100 |  | 6.1079 | 100 |  | 107.5796 | 100 |  | 0 | 100 |  | 9.1014 | 100 |  | 0 | 100 |  | 0.16252 | 100 |  | 1.8709 | 100 |  | 14.0263 | 100 |  | 8.7686 | 100 |  | 154.4421 | 100 |  | 935.0174 | 100 |  | 47224.1211 | 100 |  | 894.7833 | 100 |  | 7.9004 | 100 |  | In Marcia [30]
12:00 |  | 0 | 100 |  | 43.963 | 100 |  | 5.9539 | 100 |  | 101.5047 | 100 |  | 0 | 100 |  | 10.4767 | 100 |  | 0 | 100 |  | 0.63334 | 100 |  | 1.8911 | 100 |  | 14.1578 | 100 |  | 8.6152 | 100 |  | 154.6376 | 100 |  | 934.8336 | 100 |  | 47375.2148 | 100 |  | 893.2667 | 100 |  | 8.0944 | 100 |  | In Marcia [30]
12:30 | (4) | 0 | 100 | (4) | 14.3608 | 100 |  | 4.5771 | 100 | (4) | 104.9325 | 100 | (4) | 0 | 100 | (4) | 6.4539 | 100 | (4) | 0 | 100 | (4) | 1.4017 | 100 | (4) | 1.3732 | 78.6111 |  | 15.3064 | 100 |  | 7.2053 | 100 |  | 152.2517 | 100 |  | 934.6313 | 100 |  | 46371.1172 | 100 |  | 863.8028 | 100 |  | 9.7762 | 100 |  | Fermo [34]
13:00 |  | 0 | 100 |  | 17.4497 | 100 |  | 6.3383 | 100 |  | 139.5444 | 100 |  | 0 | 100 |  | 9.1249 | 100 |  | 0 | 100 |  | 0 | 100 |  | 1.7953 | 100 |  | 13.7216 | 100 |  | 9.0074 | 100 |  | 151.0239 | 100 |  | 934.4117 | 100 |  | 47980.1211 | 100 |  | 899.7222 | 100 |  | 7.8552 | 100 |  | In Marcia [30]
13:30 |  | 0 | 100 |  | 26.4638 | 100 |  | 6.2185 | 100 |  | 138.7813 | 100 |  | 0 | 100 |  | 5.5077 | 100 |  | 0 | 100 |  | 0 | 100 |  | 1.8275 | 100 |  | 13.8929 | 100 |  | 8.9905 | 100 |  | 153.518 | 100 |  | 934.3051 | 100 |  | 48125.2773 | 100 |  | 902.5111 | 100 |  | 7.6048 | 100 |  | In Marcia [30]
14:00 |  | 0 | 100 |  | 18.1256 | 100 |  | 6.3572 | 100 |  | 141.7035 | 100 |  | 0 | 100 |  | 3.7414 | 100 |  | 0 | 100 |  | 0 | 100 |  | 1.8406 | 100 |  | 13.7678 | 100 |  | 9.1459 | 100 |  | 154.8345 | 100 |  | 934.0262 | 100 |  | 48047.9453 | 100 |  | 911.4805 | 100 |  | 7.604 | 100 |  | In Marcia [30]
14:30 |  | 0 | 100 |  | 9.3919 | 100 |  | 6.2019 | 100 |  | 139.947 | 100 |  | 0 | 100 |  | 3.4972 | 100 |  | 0 | 100 |  | 0 | 100 |  | 1.8718 | 100 |  | 13.9418 | 100 |  | 8.8994 | 100 |  | 155.4813 | 100 |  | 933.73 | 100 |  | 48018.2344 | 100 |  | 909.3972 | 100 |  | 7.8456 | 100 |  | In Marcia [30]
15:00 |  | 0 | 100 |  | 15.4162 | 100 |  | 6.1203 | 100 |  | 139.9527 | 100 |  | 0 | 100 |  | 4.3346 | 100 |  | 0 | 100 |  | 0 | 100 |  | 1.8647 | 100 |  | 14.0163 | 100 |  | 8.8863 | 100 |  | 155.8811 | 100 |  | 933.5388 | 100 |  | 47928.6328 | 100 |  | 904.3389 | 100 |  | 7.7489 | 100 |  | In Marcia [30]
15:30 |  | 0 | 100 |  | 14.4495 | 100 |  | 6.2829 | 100 |  | 140.4649 | 100 |  | 0 | 100 |  | 4.5131 | 100 |  | 0 | 100 |  | 0 | 100 |  | 1.8932 | 100 |  | 13.8903 | 100 |  | 10.455 | 100 |  | 155.876 | 100 |  | 933.1123 | 100 |  | 48175.4023 | 100 |  | 915.9056 | 100 |  | 7.4663 | 100 |  | In Marcia [30]
16:00 |  | 0 | 100 |  | 20.9109 | 100 |  | 6.1958 | 100 |  | 144.7959 | 100 |  | 0 | 100 |  | 4.3734 | 100 |  | 0 | 100 |  | 0 | 100 |  | 1.9149 | 100 |  | 14.0203 | 100 |  | 10.9899 | 100 |  | 156.6617 | 100 |  | 932.7866 | 100 |  | 47778.6445 | 100 |  | 909.9139 | 100 |  | 7.4775 | 100 |  | In Marcia [30]
16:30 |  | 0 | 100 |  | 35.3395 | 100 |  | 6.2049 | 100 |  | 140.2791 | 100 |  | 0 | 100 |  | 3.7517 | 100 |  | 0 | 100 |  | 0.77189 | 100 |  | 2.1165 | 78.8889 |  | 13.9566 | 100 |  | 10.1125 | 100 |  | 154.752 | 100 |  | 932.4194 | 100 |  | 47922.0234 | 100 |  | 911.3889 | 100 |  | 7.6171 | 100 |  | In Marcia [30]
17:00 |  | 0 | 100 |  | 28.9843 | 100 |  | 6.3171 | 100 |  | 141.8386 | 100 |  | 0 | 100 |  | 3.2718 | 100 |  | 0 | 100 |  | 0.060116 | 100 |  | 1.8124 | 100 |  | 13.8267 | 100 |  | 9.2158 | 100 |  | 152.9574 | 100 |  | 932.1238 | 100 |  | 47905.3828 | 100 |  | 914.9028 | 100 |  | 7.589 | 100 |  | In Marcia [30]
17:30 |  | 0 | 100 |  | 1.8559 | 100 |  | 5.9031 | 100 |  | 131.3809 | 100 |  | 0 | 100 |  | 5.2214 | 100 |  | 0 | 100 |  | 0 | 100 |  | 1.9408 | 100 |  | 14.257 | 100 |  | 8.8482 | 100 |  | 151.4776 | 100 |  | 931.8121 | 100 |  | 47822.6562 | 100 |  | 893.0555 | 100 |  | 8.2477 | 100 |  | In Marcia [30]
18:00 |  | 0 | 100 |  | 53.3164 | 100 |  | 5.924 | 100 |  | 154.573 | 100 |  | 0 | 100 |  | 10.9203 | 100 |  | 0 | 100 |  | 3.4043 | 100 |  | 1.8987 | 100 |  | 14.2085 | 100 |  | 8.8612 | 100 |  | 150.906 | 100 |  | 931.6048 | 100 |  | 47892.4023 | 100 |  | 883.3389 | 100 |  | 8.0794 | 100 |  | In Marcia [30]
18:30 |  | 0 | 100 |  | 6.4353 | 100 |  | 5.7028 | 100 |  | 133.4134 | 100 |  | 0 | 100 |  | 7.4322 | 100 |  | 0 | 100 |  | 0 | 100 |  | 1.9605 | 100 |  | 14.4422 | 100 |  | 8.5414 | 100 |  | 151.0019 | 100 |  | 931.299 | 100 |  | 47996.4492 | 100 |  | 869.9056 | 100 |  | 8.4298 | 100 |  | In Marcia [30]
19:00 |  | 0 | 100 |  | 11.4973 | 100 |  | 5.1756 | 100 |  | 167.0234 | 100 |  | 0 | 100 |  | 2.9596 | 100 |  | 0 | 100 |  | 0 | 100 |  | 1.8349 | 100 |  | 13.9073 | 100 |  | 8.5356 | 100 |  | 150.4299 | 100 |  | 931.1674 | 100 |  | 44996.7578 | 100 |  | 913.2556 | 100 |  | 7.774 | 100 |  | In Marcia [30]
19:30 |  | 0 | 100 |  | 38.325 | 100 |  | 6.2608 | 100 |  | 150.9524 | 100 |  | 0 | 100 |  | 3.5946 | 100 |  | 0 | 100 |  | 0 | 100 |  | 1.7188 | 100 |  | 13.5398 | 100 |  | 9.324 | 100 |  | 145.5052 | 100 |  | 931.056 | 100 |  | 47787.5977 | 100 |  | 923.5167 | 100 |  | 7.153 | 100 |  | In Marcia [30]
20:00 |  | 0 | 78.6111 |  | 27.1429 | 78.6111 |  | 5.6931 | 78.6111 |  | 154.2444 | 78.6111 |  | 0 | 78.6111 |  | 9.2181 | 78.6111 |  | 0 | 78.6111 |  | 0 | 78.6111 |  | 1.8623 | 100 |  | 14.1562 | 78.6111 |  | 8.6154 | 78.6111 |  | 146.7848 | 100 |  | 930.8831 | 100 |  | 48102.2422 | 100 |  | 913.7778 | 100 |  | 8.0384 | 100 |  | In Marcia [30]
20:30 |  | 0 | 86.6667 |  | 47.5015 | 86.6667 |  | 5.6632 | 86.6667 |  | 72.8422 | 86.6667 |  | 0 | 86.6667 |  | 15.7217 | 86.6667 |  | 0 | 86.6667 |  | 0.57498 | 87.2222 |  | 1.9019 | 78.8889 |  | 14.1686 | 87.2222 |  | 8.3025 | 86.6667 |  | 147.9286 | 100 |  | 930.7505 | 100 |  | 48403.7734 | 100 |  | 895.925 | 100 |  | 8.3955 | 100 |  | In Marcia [30]
21:00 |  | 0 | 100 |  | 7.5991 | 100 |  | 5.7225 | 100 |  | 124.1828 | 100 |  | 0 | 100 |  | 7.709 | 100 |  | 0 | 100 |  | 0 | 100 |  | 1.8736 | 100 |  | 14.1787 | 100 |  | 8.3777 | 100 |  | 148.9635 | 100 |  | 930.7239 | 100 |  | 48563.9414 | 100 |  | 876.3945 | 100 |  | 8.473 | 100 |  | In Marcia [30]
21:30 |  | 0 | 100 |  | 1.8872 | 100 |  | 5.6341 | 100 |  | 124.3892 | 100 |  | 0 | 100 |  | 5.392 | 100 |  | 0 | 100 |  | 0 | 100 |  | 1.913 | 100 |  | 14.2473 | 100 |  | 8.2767 | 100 |  | 149.5165 | 100 |  | 930.7501 | 100 |  | 48682.8555 | 100 |  | 876.8722 | 100 |  | 8.6357 | 100 |  | In Marcia [30]
22:00 | (4) | 0 | 100 | (4) | 4.9132 | 100 |  | 5.301 | 100 | (4) | 101.587 | 100 | (4) | 0 | 100 | (4) | 3.742 | 100 | (4) | 0 | 100 | (4) | 1.2113 | 100 | (4) | 1.2985 | 100 |  | 14.6375 | 100 |  | 7.8865 | 100 |  | 149.5785 | 100 |  | 930.731 | 100 |  | 48693.4219 | 100 |  | 852.5667 | 100 |  | 9.1358 | 100 |  | Fermo [34]
22:30 |  | 0 | 100 |  | 19.7412 | 100 |  | 6.1168 | 100 |  | 125.6364 | 100 |  | 0 | 100 |  | 5.6459 | 100 |  | 0 | 100 |  | 0 | 100 |  | 1.8015 | 100 |  | 13.8471 | 100 |  | 8.9805 | 100 |  | 149.6633 | 100 |  | 930.7539 | 100 |  | 48548.6133 | 100 |  | 895.2861 | 100 |  | 7.9379 | 100 |  | In Marcia [30]
23:00 |  | 0 | 100 |  | 30.3535 | 100 |  | 5.8209 | 100 |  | 124.908 | 100 |  | 0 | 100 |  | 4.4491 | 100 |  | 0 | 100 |  | 0 | 100 |  | 1.8772 | 100 |  | 14.1352 | 100 |  | 8.7502 | 100 |  | 149.555 | 100 |  | 930.8074 | 100 |  | 48685.043 | 100 |  | 887.6028 | 100 |  | 8.3234 | 100 |  | In Marcia [30]
23:30 |  | 0 | 100 |  | 10.9711 | 100 |  | 6.0152 | 100 |  | 133.4586 | 100 |  | 0 | 100 |  | 4.2338 | 100 |  | 0 | 100 |  | 0 | 100 |  | 1.8569 | 100 |  | 13.9238 | 100 |  | 8.8563 | 100 |  | 149.9541 | 100 |  | 930.8568 | 100 |  | 48463.8008 | 100 |  | 894.2083 | 100 |  | 8.0116 | 100 |  | In Marcia [30]
24:00 |  | 0 | 100 |  | 17.1591 | 100 |  | 5.8682 | 100 |  | 131.9562 | 100 |  | 0 | 100 |  | 4.2222 | 100 |  | 0 | 100 |  | 0 | 100 |  | 1.8584 | 100 |  | 14.0631 | 100 |  | 8.7115 | 100 |  | 150.7422 | 100 |  | 930.9523 | 100 |  | 48688.9766 | 100 |  | 894.6945 | 100 |  | 8.3278 | 100 |  | In Marcia [30]
Limite 30 Min |  | 60 |  |  | 100 | [5 empty] | 400 |  |  | 200 | [5 empty] | 4 |  |  | 20 |  |  | 30
MIN |  | 0 |  |  | 1.1154 |  |  | 4.7711 |  |  | 72.8422 |  |  | 0 |  |  | 1.9359 |  |  | 0 |  |  | 0 |  |  | 1.7188 |  |  | 13.5398 |  |  | 7.2773 |  |  | 145.5052 |  |  | 930.7239 |  |  | 44996.7578 |  |  | 865.9417 |  |  | 7.153
MAX |  | 0 |  |  | 63.2245 |  |  | 6.3607 |  |  | 175.5215 |  |  | 0 |  |  | 15.7217 |  |  | 0 |  |  | 3.6432 |  |  | 4.248 |  |  | 14.9646 |  |  | 10.9899 |  |  | 157.7979 |  |  | 935.5464 |  |  | 50112.8555 |  |  | 923.5167 |  |  | 9.4631
%Medie < Soglia |  | 100 | [8 empty] | 98.3462 |  |  | 100 | [5 empty] | 100 |  |  | 100 |  |  | 99.7793
Soglia 97% |  | 10 | [8 empty] | 200 |  |  | 50 | [5 empty] | 2 |  |  | 10 |  |  | 10
Media Giorno: |  | 0 | 100 |  | 18.1966 | 100 |  | 5.9459 | 100 |  | 132.3932 | 100 |  | 0 | 100 |  | 6.0375 | 100 |  | 0 | 100 |  | 0.23254 | 100 |  | 1.96 | 100 |  | 14.1011 | 100 |  | 8.8099 | 100 |  | 152.958 | 100 |  | 933.36 | 100 |  | 48516.0155 | 100 |  | 891.4234 | 100 |  | 8.0628 | 100 | (6) | 46
Limite Giorno |  | 10 |  |  | 50 | [5 empty] | 200 |  |  | 50 | [5 empty] | 1 |  |  | 10 |  |  | 10
Note:
| (1) | Assenza Registrazioni Medie | [7 empty] | Elaborazioni conformi Allegato VI, Parte V, D.Lgs. n. 152 del 03/04/2006 | [11 empty] | Elaborazioni DLgs 46/14: [Giorno Solare]
| (2) | Assenza Registrazioni I.D. | [7 empty] | Elaborazioni Conformi Titolo III Bis, Parte IV, D.Lgs. 152/06 del 03/04/2006 (D.Lgs. 46/14) | [12 empty] | 144 | Medie 10 Minuti Totali della Misura del CO.
| (3) | Assenza Registrazioni Note o Parametri | [7 empty] | Ossigeno di Riferimento: 11,00 %V. | [12 empty] | 137 | Medie 10 Minuti Valide della Misura del CO.
| (4) | Media Non Valida | [20 empty] | 0 | Medie 10 Minuti del CO superiori al valore di 150 mg/Nm3.
| (5) | Valore superiore al Limite o Soglia | [7 empty] | Report prodotto il 11/03/2022 01:06:09 | [12 empty] | 100,00% | Medie 10 Minuti del CO inferiori al valore di 150 mg/Nm3.
| (6) | Mezzore di Normale Funzionamento | [7 empty] | Reports ver. 3.50.66 - (C) 1995-2018 C.T. Sistemi srl

## Linea 2
Ecologia Oggi S.p.A. Gioia Tauro - Data: 10/03/2022
Report Medie 30 Minuti - Linea 2
|  | Ac. Cloridrico |  |  | Ossido Carbonio |  |  | An. Carbonica |  |  | Ossidi Azoto |  |  | Ossidi Zolfo |  |  | Ammoniaca |  |  | Ac. Fluoridrico |  |  | Carb. Org. Totale |  |  | Polveri |  |  | Ossigeno |  |  | Umidità Fumi |  |  | Temp. Fumi |  |  | Press. Fumi |  |  | Portata Fumi |  |  | T° Post Comb. |  |  | O2 Post. Comb. |  |  | Impianto
Ore | Note | mg/Nm3 | ID % | Note | mg/Nm3 | ID % | Note | %V | ID % | Note | mg/Nm3 | ID % | Note | mg/Nm3 | ID % | Note | mg/Nm3 | ID % | Note | mg/Nm3 | ID % | Note | mg/Nm3 | ID % | Note | mg/Nm3 | ID % | Note | %V | ID % | Note | %V | ID % | Note | °C | ID % | Note | mBar | ID % | Note | Nm3/h | ID % | Note | °C | ID % | Note | %V | ID % | Note | Stato
00:30 | (4) | 0 | 100 | (4) | 1.8094 | 100 |  | 0.035875 | 100 | (4) | 0 | 100 | (4) | 0 | 100 | (4) | 0.10636 | 100 | (4) | 0 | 100 | (4) | 1.4878 | 100 | (4) | 0.93969 | 100 |  | 20.6853 | 100 |  | 0.72984 | 100 |  | 11.5341 | 100 |  | 1012.8909 | 100 |  | 0 | 100 |  | 16 | 100 |  | 19.9859 | 100 |  | Fermo [34]
01:00 | (4) | 0 | 100 | (4) | 1.7335 | 100 |  | 0.036585 | 100 | (4) | 0 | 100 | (4) | 0 | 100 | (4) | 0.079279 | 100 | (4) | 0 | 100 | (4) | 1.5625 | 100 | (4) | 0.93564 | 100 |  | 20.6886 | 100 |  | 0.72783 | 100 |  | 11.2527 | 100 |  | 1013.0872 | 100 |  | 0 | 100 |  | 16 | 100 |  | 19.9776 | 100 |  | Fermo [34]
01:30 | (4) | 0 | 100 | (4) | 1.9276 | 100 |  | 0.038544 | 100 | (4) | 0 | 100 | (4) | 0 | 100 | (4) | 0.045886 | 100 | (4) | 0 | 100 | (4) | 1.5065 | 100 | (4) | 0.93246 | 96.1111 |  | 20.6764 | 100 |  | 0.72248 | 100 |  | 10.9185 | 100 |  | 1013.2303 | 100 |  | 0 | 100 |  | 16 | 100 |  | 19.9784 | 100 |  | Fermo [34]
02:00 | (4) | 0 | 100 | (4) | 1.7013 | 100 |  | 0.038375 | 100 | (4) | 0 | 100 | (4) | 0 | 100 | (4) | 0.087012 | 100 | (4) | 0 | 100 | (4) | 1.4792 | 100 | (4) | 0.91108 | 82.5 |  | 20.6705 | 100 |  | 0.71797 | 100 |  | 10.564 | 100 |  | 1013.2637 | 100 |  | 0 | 100 |  | 16 | 100 |  | 19.9847 | 100 |  | Fermo [34]
02:30 | (4) | 0 | 100 | (4) | 1.6357 | 100 |  | 0.036762 | 100 | (4) | 0 | 100 | (4) | 0 | 100 | (4) | 0.097909 | 100 | (4) | 0 | 100 | (4) | 1.4629 | 100 | (4) | 0.90559 | 100 |  | 20.672 | 100 |  | 0.70813 | 100 |  | 10.2367 | 100 |  | 1013.2542 | 100 |  | 0 | 100 |  | 16 | 100 |  | 19.9861 | 100 |  | Fermo [34]
03:00 | (4) | 0 | 100 | (4) | 1.5927 | 100 |  | 0.038597 | 100 | (4) | 0 | 100 | (4) | 0 | 100 | (4) | 0.060663 | 100 | (4) | 0 | 100 | (4) | 1.4695 | 100 | (4) | 0.90517 | 100 |  | 20.6774 | 100 |  | 0.70652 | 100 |  | 9.9776 | 100 |  | 1013.3036 | 100 |  | 0 | 100 |  | 16 | 100 |  | 19.9794 | 100 |  | Fermo [34]
03:30 | (4) | 0 | 100 | (4) | 1.5114 | 100 |  | 0.03835 | 100 | (4) | 0 | 100 | (4) | 0 | 100 | (4) | 0.095028 | 100 | (4) | 0 | 100 | (4) | 1.4648 | 100 | (4) | 0.89393 | 100 |  | 20.6817 | 100 |  | 0.70703 | 100 |  | 9.7416 | 100 |  | 1013.424 | 100 |  | 0 | 100 |  | 16 | 100 |  | 19.9875 | 100 |  | Fermo [34]
04:00 | (4) | 0 | 100 | (4) | 1.4016 | 100 |  | 0.037703 | 100 | (4) | 0 | 100 | (4) | 0 | 100 | (4) | 0.091357 | 100 | (4) | 0 | 100 | (4) | 1.4433 | 100 | (4) | 0.88131 | 100 |  | 20.6849 | 100 |  | 0.70682 | 100 |  | 9.3907 | 100 |  | 1013.4562 | 100 |  | 0 | 100 |  | 16 | 100 |  | 19.9783 | 100 |  | Fermo [34]
04:30 | (4) | 0 | 100 | (4) | 1.3762 | 100 |  | 0.03771 | 100 | (4) | 0.0081109 | 100 | (4) | 0 | 100 | (4) | 0.10251 | 100 | (4) | 0 | 100 | (4) | 1.4358 | 100 | (4) | 0.87923 | 100 |  | 20.6917 | 100 |  | 0.70574 | 100 |  | 9.1912 | 100 |  | 1013.4493 | 100 |  | 0 | 100 |  | 16 | 100 |  | 19.9753 | 100 |  | Fermo [34]
05:00 | (4) | 0 | 100 | (4) | 1.3783 | 100 |  | 0.038656 | 100 | (4) | 0 | 100 | (4) | 0 | 100 | (4) | 0.13553 | 100 | (4) | 0 | 100 | (4) | 1.4407 | 100 | (4) | 0.88035 | 100 |  | 20.6942 | 100 |  | 0.70775 | 100 |  | 8.9984 | 100 |  | 1013.502 | 100 |  | 0 | 100 |  | 16 | 100 |  | 19.9699 | 100 |  | Fermo [34]
05:30 | (4) | 0 | 100 | (4) | 1.3829 | 100 |  | 0.040545 | 100 | (4) | 0 | 100 | (4) | 0 | 100 | (4) | 0.095033 | 100 | (4) | 0 | 100 | (4) | 1.4654 | 100 | (4) | 0.87655 | 100 |  | 20.6844 | 100 |  | 0.70893 | 100 |  | 8.8025 | 100 |  | 1013.7079 | 100 |  | 0 | 100 |  | 16 | 100 |  | 19.9675 | 100 |  | Fermo [34]
06:00 | (4) | 0 | 100 | (4) | 1.3235 | 100 |  | 0.04221 | 100 | (4) | 0 | 100 | (4) | 0 | 100 | (4) | 0.059537 | 100 | (4) | 0 | 100 | (4) | 1.4508 | 100 | (4) | 0.9253 | 78.8889 |  | 20.675 | 100 |  | 0.71032 | 100 |  | 8.598 | 100 |  | 1013.6941 | 100 |  | 0 | 100 |  | 16 | 100 |  | 19.9713 | 100 |  | Fermo [34]
06:30 | (4) | 0 | 100 | (4) | 1.2812 | 100 |  | 0.040791 | 100 | (4) | 0 | 100 | (4) | 0 | 100 | (4) | 0.091238 | 100 | (4) | 0 | 100 | (4) | 1.4451 | 100 | (4) | 0.86789 | 100 |  | 20.6802 | 100 |  | 0.71238 | 100 |  | 8.377 | 100 |  | 1013.9231 | 100 |  | 0 | 100 |  | 16 | 100 |  | 19.9726 | 100 |  | Fermo [34]
07:00 | (4) | 0 | 100 | (4) | 1.2872 | 100 |  | 0.039789 | 100 | (4) | 0 | 100 | (4) | 0 | 100 | (4) | 0.10534 | 100 | (4) | 0 | 100 | (4) | 1.4388 | 100 | (4) | 0.86902 | 100 |  | 20.6805 | 100 |  | 0.71348 | 100 |  | 8.1956 | 100 |  | 1014.2895 | 100 |  | 0 | 100 |  | 16 | 100 |  | 19.9689 | 100 |  | Fermo [34]
07:30 | (4) | 0 | 100 | (4) | 1.2563 | 100 |  | 0.040252 | 100 | (4) | 0 | 100 | (4) | 0 | 100 | (4) | 0.11834 | 100 | (4) | 0 | 100 | (4) | 1.4318 | 100 | (4) | 0.87764 | 100 |  | 20.6884 | 100 |  | 0.71809 | 100 |  | 8.0805 | 100 |  | 1014.4656 | 100 |  | 0 | 100 |  | 16 | 100 |  | 19.9704 | 100 |  | Fermo [34]
08:00 | (4) | 0 | 86.6667 | (4) | 1.2723 | 86.6667 |  | 0.037911 | 86.6667 | (4) | 0 | 86.6667 | (4) | 0 | 86.6667 | (4) | 0.11623 | 86.6667 | (4) | 0 | 86.6667 | (4) | 1.4239 | 86.6667 | (4) | 0.92031 | 100 |  | 20.7057 | 86.6667 |  | 0.73229 | 86.6667 |  | 8.1917 | 100 |  | 1014.5161 | 100 |  | 0 | 100 |  | 16 | 100 |  | 19.9679 | 100 |  | Fermo [34]
08:30 | (4) | 0 | 79.1667 | (4) | 0.95199 | 79.1667 |  | 0.036821 | 79.1667 | (4) | 0.040177 | 79.1667 | (4) | 0 | 79.1667 | (4) | 0.008226 | 79.1667 | (4) | 0 | 79.1667 | (4) | 1.4204 | 79.1667 | (4) | 0.90285 | 100 |  | 20.8658 | 79.1667 |  | 0.74934 | 79.1667 |  | 8.6545 | 100 |  | 1014.7007 | 100 |  | 0 | 100 |  | 16 | 100 |  | 19.9539 | 100 |  | Fermo [34]
09:00 | (4) | 0 | 100 | (4) | 0.86243 | 100 |  | 0.036654 | 100 | (4) | 0.029082 | 100 | (4) | 0 | 100 | (4) | 0.0055301 | 100 | (4) | 0 | 100 | (4) | 1.4358 | 100 | (4) | 0.90419 | 100 |  | 20.896 | 100 |  | 0.78508 | 100 |  | 9.029 | 100 |  | 1014.9057 | 100 |  | 0 | 100 |  | 16 | 100 |  | 19.9494 | 100 |  | Fermo [34]
09:30 | (4) | 0 | 100 | (4) | 0.73761 | 100 |  | 0.037232 | 100 | (4) | 0.037891 | 100 | (4) | 0 | 100 | (4) | 0.016799 | 100 | (4) | 0 | 100 | (4) | 1.3789 | 100 | (4) | 0.90658 | 100 |  | 20.9423 | 100 |  | 0.84829 | 100 |  | 9.5385 | 100 |  | 1014.8972 | 100 |  | 0 | 100 |  | 16 | 100 |  | 19.9489 | 100 |  | Fermo [34]
10:00 | (4) | 0 | 100 | (4) | 0.72704 | 100 |  | 0.037338 | 100 | (4) | 0 | 100 | (4) | 0 | 100 | (4) | 0.019732 | 100 | (4) | 0 | 100 | (4) | 1.3882 | 100 | (4) | 0.90955 | 78.6111 |  | 20.9356 | 100 |  | 0.853 | 100 |  | 10.2477 | 100 |  | 1014.8284 | 100 |  | 0 | 100 |  | 16 | 100 |  | 19.9474 | 100 |  | Fermo [34]
10:30 | (4) | 0 | 100 | (4) | 0.74579 | 100 |  | 0.037658 | 100 | (4) | 0.01032 | 100 | (4) | 0 | 100 | (4) | 0.0098494 | 100 | (4) | 0 | 100 | (4) | 1.4039 | 100 | (4) | 0.92144 | 100 |  | 20.9306 | 100 |  | 0.88012 | 100 |  | 10.5671 | 100 |  | 1014.7665 | 100 |  | 0 | 100 |  | 16 | 100 |  | 19.947 | 100 |  | Fermo [34]
11:00 | (4) | 0 | 100 | (4) | 0.73873 | 100 |  | 0.037208 | 100 | (4) | 0 | 100 | (4) | 0 | 100 | (4) | 0.012787 | 100 | (4) | 0 | 100 | (4) | 1.4018 | 100 | (4) | 0.92714 | 100 |  | 20.9346 | 100 |  | 0.91221 | 100 |  | 11.1598 | 100 |  | 1014.8117 | 100 |  | 0 | 100 |  | 16 | 100 |  | 19.9668 | 100 |  | Fermo [34]
11:30 | (4) | 0 | 100 | (4) | 0.74249 | 100 |  | 0.037476 | 100 | (4) | 0.1701 | 100 | (4) | 0 | 100 | (4) | 0.016594 | 100 | (4) | 0 | 100 | (4) | 1.4149 | 100 | (4) | 0.9293 | 100 |  | 20.9378 | 100 |  | 0.93574 | 100 |  | 11.8612 | 100 |  | 1014.8167 | 100 |  | 0 | 100 |  | 16 | 100 |  | 20.0099 | 100 |  | Fermo [34]
12:00 | (4) | 0 | 100 | (4) | 0.69571 | 100 |  | 0.037679 | 100 | (4) | 0.067695 | 100 | (4) | 0 | 100 | (4) | 0.0028141 | 100 | (4) | 0 | 100 | (4) | 1.382 | 100 | (4) | 0.93155 | 100 |  | 20.9433 | 100 |  | 0.95226 | 100 |  | 12.4993 | 100 |  | 1014.8021 | 100 |  | 0 | 100 |  | 16.0111 | 100 |  | 20.0186 | 100 |  | Fermo [34]
12:30 | (4) | 0 | 100 | (4) | 0.63914 | 100 |  | 0.037655 | 100 | (4) | 0.34394 | 100 | (4) | 0 | 100 | (4) | 0.0088954 | 100 | (4) | 0 | 100 | (4) | 1.372 | 100 | (4) | 0.93828 | 100 |  | 20.9478 | 100 |  | 0.97642 | 100 |  | 12.892 | 100 |  | 1014.7194 | 100 |  | 0 | 100 |  | 16.2028 | 100 |  | 20.0385 | 100 |  | Fermo [34]
13:00 | (4) | 0 | 100 | (4) | 0.64587 | 100 |  | 0.037276 | 100 | (4) | 0.18786 | 100 | (4) | 0 | 100 | (4) | 0.0035359 | 100 | (4) | 0 | 100 | (4) | 1.38 | 100 | (4) | 0.94704 | 100 |  | 20.9486 | 100 |  | 0.99403 | 100 |  | 13.1765 | 100 |  | 1014.5424 | 100 |  | 0 | 100 |  | 16.2083 | 100 |  | 20.0438 | 100 |  | Fermo [34]
13:30 | (4) | 0 | 100 | (4) | 0.67444 | 100 |  | 0.037425 | 100 | (4) | 0.37705 | 100 | (4) | 0 | 100 | (4) | 8.8694e-05 | 100 | (4) | 0 | 100 | (4) | 1.3808 | 100 | (4) | 0.94705 | 100 |  | 20.9499 | 100 |  | 1.0128 | 100 |  | 13.3938 | 100 |  | 1014.3406 | 100 |  | 0 | 100 |  | 16.15 | 100 |  | 20.0476 | 100 |  | Fermo [34]
14:00 | (4) | 0 | 100 | (4) | 0.69029 | 100 |  | 0.037411 | 100 | (4) | 0.14609 | 100 | (4) | 0 | 100 | (4) | 0.0030864 | 100 | (4) | 0 | 100 | (4) | 1.3698 | 100 | (4) | 0.94734 | 78.8889 |  | 20.9499 | 100 |  | 1.0301 | 100 |  | 13.5438 | 100 |  | 1014.2282 | 100 |  | 0 | 100 |  | 16.1833 | 100 |  | 20.0571 | 100 |  | Fermo [34]
14:30 | (4) | 0 | 100 | (4) | 0.64904 | 100 |  | 0.037064 | 100 | (4) | 0.4526 | 100 | (4) | 0 | 100 | (4) | 0.012436 | 100 | (4) | 0 | 100 | (4) | 1.3674 | 100 | (4) | 0.95223 | 100 |  | 20.9512 | 100 |  | 1.0478 | 100 |  | 13.8064 | 100 |  | 1014.009 | 100 |  | 0 | 100 |  | 16.1306 | 100 |  | 20.0574 | 100 |  | Fermo [34]
15:00 | (4) | 0 | 100 | (4) | 0.64106 | 100 |  | 0.037439 | 100 | (4) | 0.377 | 100 | (4) | 0 | 100 | (4) | 0.00095462 | 100 | (4) | 0 | 100 | (4) | 1.3706 | 100 | (4) | 0.95204 | 100 |  | 20.9512 | 100 |  | 1.0746 | 100 |  | 14.0341 | 100 |  | 1013.9483 | 100 |  | 0 | 100 |  | 16.0417 | 100 |  | 20.0499 | 100 |  | Fermo [34]
15:30 | (4) | 0 | 100 | (4) | 0.66869 | 100 |  | 0.037399 | 100 | (4) | 0.45538 | 100 | (4) | 0 | 100 | (4) | 2.3921e-05 | 100 | (4) | 0 | 100 | (4) | 1.3796 | 100 | (4) | 0.95314 | 100 |  | 20.9524 | 100 |  | 1.0978 | 100 |  | 14.2952 | 100 |  | 1013.931 | 100 |  | 0 | 100 |  | 16 | 100 |  | 20.0451 | 100 |  | Fermo [34]
16:00 | (4) | 0 | 100 | (4) | 0.66158 | 100 |  | 0.037575 | 100 | (4) | 0.81529 | 100 | (4) | 0 | 100 | (4) | 0.0026239 | 100 | (4) | 0 | 100 | (4) | 1.417 | 100 | (4) | 0.95319 | 100 |  | 20.9517 | 100 |  | 1.1132 | 100 |  | 14.342 | 100 |  | 1013.8338 | 100 |  | 0 | 100 |  | 16.1139 | 100 |  | 20.0301 | 100 |  | Fermo [34]
16:30 | (4) | 0 | 100 | (4) | 0.6647 | 100 |  | 0.037255 | 100 | (4) | 0.78121 | 100 | (4) | 0 | 100 | (4) | 0.0037888 | 100 | (4) | 0 | 100 | (4) | 1.4144 | 100 | (4) | 0.95358 | 100 |  | 20.9512 | 100 |  | 1.1175 | 100 |  | 14.4835 | 100 |  | 1013.7747 | 100 |  | 0 | 100 |  | 16.0944 | 100 |  | 20.0112 | 100 |  | Fermo [34]
17:00 | (4) | 0 | 100 | (4) | 0.63288 | 100 |  | 0.036437 | 100 | (4) | 0.78186 | 100 | (4) | 0 | 100 | (4) | 0.0030734 | 100 | (4) | 0 | 100 | (4) | 1.3999 | 100 | (4) | 0.94871 | 100 |  | 20.9511 | 100 |  | 1.1124 | 100 |  | 14.5248 | 100 |  | 1013.5782 | 100 |  | 0 | 100 |  | 16 | 100 |  | 19.9954 | 100 |  | Fermo [34]
17:30 | (4) | 0 | 100 | (4) | 0.68008 | 100 |  | 0.036363 | 100 | (4) | 0.98618 | 100 | (4) | 0 | 100 | (4) | 0.0017068 | 100 | (4) | 0 | 100 | (4) | 1.3837 | 100 | (4) | 0.94209 | 100 |  | 20.9486 | 100 |  | 1.0989 | 100 |  | 14.5009 | 100 |  | 1013.5257 | 100 |  | 0 | 100 |  | 16.0056 | 100 |  | 19.9701 | 100 |  | Fermo [34]
18:00 | (4) | 0 | 100 | (4) | 0.65181 | 100 |  | 0.036749 | 100 | (4) | 0.62069 | 100 | (4) | 0 | 100 | (4) | 0.00068441 | 100 | (4) | 0 | 100 | (4) | 1.3689 | 100 | (4) | 1.0168 | 78.6111 |  | 20.9451 | 100 |  | 1.0728 | 100 |  | 14.4561 | 100 |  | 1013.6709 | 100 |  | 0 | 100 |  | 16 | 100 |  | 19.9584 | 100 |  | Fermo [34]
18:30 | (4) | 0 | 100 | (4) | 0.65392 | 100 |  | 0.036812 | 100 | (4) | 0.9209 | 100 | (4) | 0 | 100 | (4) | 0.0018535 | 100 | (4) | 0 | 100 | (4) | 1.3756 | 100 | (4) | 0.93706 | 100 |  | 20.9413 | 100 |  | 1.0336 | 100 |  | 14.3807 | 100 |  | 1013.9107 | 100 |  | 0 | 100 |  | 16 | 100 |  | 19.9403 | 100 |  | Fermo [34]
19:00 | (4) | 0 | 100 | (4) | 0.7023 | 100 |  | 0.036689 | 100 | (4) | 0.34354 | 100 | (4) | 0 | 100 | (4) | 1.9409e-05 | 100 | (4) | 0 | 100 | (4) | 1.3822 | 100 | (4) | 0.9364 | 100 |  | 20.9369 | 100 |  | 0.99095 | 100 |  | 14.3348 | 100 |  | 1014.1194 | 100 |  | 0 | 100 |  | 16 | 100 |  | 19.9098 | 100 |  | Fermo [34]
19:30 | (4) | 0 | 100 | (4) | 0.68207 | 100 |  | 0.036178 | 100 | (4) | 0.51883 | 100 | (4) | 0 | 100 | (4) | 0 | 100 | (4) | 0 | 100 | (4) | 1.3992 | 100 | (4) | 0.93472 | 100 |  | 20.9282 | 100 |  | 0.92186 | 100 |  | 14.2163 | 100 |  | 1014.3911 | 100 |  | 0 | 100 |  | 16 | 100 |  | 19.8682 | 100 |  | Fermo [34]
20:00 | (4) | 0 | 86.3889 | (4) | 0.69707 | 86.3889 |  | 0.03386 | 86.3889 | (4) | 0.34393 | 86.3889 | (4) | 0 | 86.3889 | (4) | 0.0015949 | 86.3889 | (4) | 0 | 86.3889 | (4) | 1.4084 | 86.3889 | (4) | 0.94761 | 100 |  | 20.8683 | 86.3889 |  | 0.87954 | 86.3889 |  | 14.1085 | 100 |  | 1014.5238 | 100 |  | 0 | 100 |  | 16 | 100 |  | 19.8931 | 100 |  | Fermo [34]
20:30 | (4) | 0 | 79.1667 | (4) | 1.5526 | 79.1667 |  | 0.032441 | 79.1667 | (4) | 0 | 79.1667 | (4) | 0 | 79.1667 | (4) | 0.0019672 | 79.1667 | (4) | 0 | 79.1667 | (4) | 1.4392 | 79.1667 | (4) | 0.98571 | 100 |  | 20.7768 | 79.1667 |  | 0.86348 | 79.1667 |  | 13.9537 | 100 |  | 1014.5942 | 100 |  | 0 | 100 |  | 16 | 100 |  | 19.9417 | 100 |  | Fermo [34]
21:00 | (4) | 0 | 100 | (4) | 1.3306 | 100 |  | 0.033057 | 100 | (4) | 0 | 100 | (4) | 0 | 100 | (4) | 0.00097779 | 100 | (4) | 0 | 100 | (4) | 1.4072 | 100 | (4) | 0.94554 | 100 |  | 20.7958 | 100 |  | 0.85865 | 100 |  | 13.7835 | 100 |  | 1014.593 | 100 |  | 0 | 100 |  | 16 | 100 |  | 19.9403 | 100 |  | Fermo [34]
21:30 | (4) | 0 | 100 | (4) | 1.3381 | 100 |  | 0.033178 | 100 | (4) | 0 | 100 | (4) | 0 | 100 | (4) | 0.00082396 | 100 | (4) | 0 | 100 | (4) | 1.4182 | 100 | (4) | 0.95039 | 100 |  | 20.7816 | 100 |  | 0.83944 | 100 |  | 13.496 | 100 |  | 1014.7675 | 100 |  | 0 | 100 |  | 16 | 100 |  | 19.9233 | 100 |  | Fermo [34]
22:00 | (4) | 0 | 100 | (4) | 1.7069 | 100 |  | 0.032519 | 100 | (4) | 0 | 100 | (4) | 0 | 100 | (4) | 0 | 100 | (4) | 0 | 100 | (4) | 1.4675 | 100 | (4) | 0.9874 | 78.6111 |  | 20.7384 | 100 |  | 0.8326 | 100 |  | 13.0396 | 100 |  | 1014.8599 | 100 |  | 0 | 100 |  | 16 | 100 |  | 19.9472 | 100 |  | Fermo [34]
22:30 | (4) | 0 | 100 | (4) | 1.6569 | 100 |  | 0.032963 | 100 | (4) | 0 | 100 | (4) | 0 | 100 | (4) | 0 | 100 | (4) | 0 | 100 | (4) | 1.4685 | 100 | (4) | 0.95191 | 100 |  | 20.7466 | 100 |  | 0.83069 | 100 |  | 12.6376 | 100 |  | 1014.8646 | 100 |  | 0 | 100 |  | 16 | 100 |  | 19.9736 | 100 |  | Fermo [34]
23:00 | (4) | 0 | 100 | (4) | 1.577 | 100 |  | 0.032591 | 100 | (4) | 0 | 100 | (4) | 0 | 100 | (4) | 0.0018457 | 100 | (4) | 0 | 100 | (4) | 1.4467 | 100 | (4) | 0.931 | 100 |  | 20.7846 | 100 |  | 0.82189 | 100 |  | 12.2221 | 100 |  | 1014.7758 | 100 |  | 0 | 100 |  | 16 | 100 |  | 19.9882 | 100 |  | Fermo [34]
23:30 | (4) | 0 | 100 | (4) | 1.4659 | 100 |  | 0.03247 | 100 | (4) | 0 | 100 | (4) | 0 | 100 | (4) | 0.00048012 | 100 | (4) | 0 | 100 | (4) | 1.4215 | 100 | (4) | 0.91232 | 100 |  | 20.8218 | 100 |  | 0.81243 | 100 |  | 11.8955 | 100 |  | 1014.6437 | 100 |  | 0 | 100 |  | 16 | 100 |  | 19.9964 | 100 |  | Fermo [34]
24:00 | (4) | 0 | 100 | (4) | 1.3048 | 100 |  | 0.032199 | 100 | (4) | 0 | 100 | (4) | 0 | 100 | (4) | 0 | 100 | (4) | 0 | 100 | (4) | 1.403 | 100 | (4) | 0.90581 | 100 |  | 20.8512 | 100 |  | 0.80655 | 100 |  | 11.529 | 100 |  | 1014.5356 | 100 |  | 0 | 100 |  | 16 | 100 |  | 20.0001 | 100 |  | Fermo [34]
Limite 30 Min |  | 60 |  |  | 100 | [5 empty] | 400 |  |  | 200 | [5 empty] | 4 |  |  | 20 |  |  | 30
MIN
MAX
%Medie < Soglia |  | 100 | [8 empty] | 96.0722 |  |  | 100 | [5 empty] | 99.7877 |  |  | 99.8938 |  |  | 99.1507
Soglia 97% |  | 10 | [8 empty] | 200 |  |  | 50 | [5 empty] | 2 |  |  | 10 |  |  | 10
Media Giorno: | (4) |  |  | (4) |  |  | (4) |  |  | (4) |  |  | (4) |  |  | (4) |  |  | (4) |  |  | (4) |  |  | (4) |  |  | (4) |  |  | (4) |  |  | (4) |  |  | (4) |  |  | (4) |  |  | (4) |  |  | (4) |  |  | (6) | 0
Limite Giorno |  | 10 |  |  | 50 | [5 empty] | 200 |  |  | 50 | [5 empty] | 1 |  |  | 10 |  |  | 10
Note:
| (1) | Assenza Registrazioni Medie | [7 empty] | Elaborazioni conformi Allegato VI, Parte V, D.Lgs. n. 152 del 03/04/2006 | [11 empty] | Elaborazioni DLgs 46/14: [Giorno Solare]
| (2) | Assenza Registrazioni I.D. | [7 empty] | Elaborazioni Conformi Titolo III Bis, Parte IV, D.Lgs. 152/06 del 03/04/2006 (D.Lgs. 46/14) | [12 empty] | 144 | Medie 10 Minuti Totali della Misura del CO.
| (3) | Assenza Registrazioni Note o Parametri | [7 empty] | Ossigeno di Riferimento: 11,00 %V. | [12 empty] | 0 | Medie 10 Minuti Valide della Misura del CO.
| (4) | Media Non Valida | [20 empty] | 0 | Medie 10 Minuti del CO superiori al valore di 150 mg/Nm3.
| (5) | Valore superiore al Limite o Soglia | [7 empty] | Report prodotto il 11/03/2022 01:06:17
| (6) | Mezzore di Normale Funzionamento | [7 empty] | Reports ver. 3.50.66 - (C) 1995-2018 C.T. Sistemi srl

## Allarmi
Ecologia Oggi S.p.A. Gioia Tauro
Report Giornaliero Allarmi |  |  | Data: 10/03/2022
Inizio | Riconosc. | Fine | Allarme
00:17:09 | 00:17:09 | 00:23:30 | Linea 1: Calibrazione in Corso Polveri
01:28:54 | 01:28:54 | 01:35:17 | Linea 2: Calibrazione in Corso Polveri
04:17:18 | 04:17:18 | 04:23:39 | Linea 1: Calibrazione in Corso Polveri
05:30:10 | 05:30:10 | 05:36:29 | Linea 2: Calibrazione in Corso Polveri
06:16:28 | 06:19:44 | 06:19:29 | Linea 1: Forno In Rampa
06:16:40 | 06:19:43 | 06:19:29 | Linea 1: Forno Spento
06:19:29 | 06:19:29 | 12:10:01 | Linea 1: Impianto in Marcia
06:34:55 | 06:34:55 | 06:48:45 | Linea 1: Super. Preallarme Semiorario Ammoniaca
06:34:56 | 06:34:56 | 06:48:49 | Linea 1: BLOCCO Preallarme Medie Semiorarie
07:53:13 | 08:36:32 | 08:03:39 | Linea 1: Manutenzione Analizzatore O2
07:53:13 | 07:53:13 | 08:03:39 | Linea 1: Manutenzione Analizzatore FID
07:53:17 | 07:53:17 | 07:53:21 | Linea 1: Analizzatore in ZERO GAS PROBE
07:53:18 | 07:53:18 | 08:03:39 | Linea 1: Manutenzione Analizzatore FTIR
07:53:21 | 07:53:21 | 07:59:44 | Linea 1: Analizzatore in ZERO GAS LOCAL
07:55:59 | 07:55:59 | 08:06:14 | Linea 2: Manutenzione Analizzatore FID
07:55:59 | 07:55:59 | 08:06:14 | Linea 2: Manutenzione Analizzatore O2
07:55:59 | 07:55:59 | 08:06:14 | Linea 2: Manutenzione Analizzatore FTIR
07:56:02 | 07:56:02 | 07:56:06 | Linea 2: Analizzatore in ZERO GAS PROBE
07:56:06 | 07:56:06 | 08:02:49 | Linea 2: Analizzatore in ZERO GAS LOCAL
08:00:00 | 08:36:31 | 08:00:00 | Linea 1: Media 10 Minuti H2O INVALIDA - INDICE DISP. [ 32.5]
08:00:00 | 08:36:30 | 08:00:00 | Linea 1: Media 10 Minuti O2 INVALIDA - INDICE DISP. [ 32.5]
08:00:00 | 08:36:32 | 08:00:00 | Linea 1: Media 10 Minuti CO INVALIDA - INDICE DISP. [ 32.5]
08:10:00 | 08:36:30 | 08:10:00 | Linea 1: Media 10 Minuti H2O INVALIDA - INDICE DISP. [ 63.3]
08:10:00 | 08:36:30 | 08:10:00 | Linea 1: Media 10 Minuti O2 INVALIDA - INDICE DISP. [ 63.3]
08:10:00 | 08:36:31 | 08:10:00 | Linea 1: Media 10 Minuti CO INVALIDA - INDICE DISP. [ 63.3]
08:17:25 | 08:17:25 | 08:23:50 | Linea 1: Calibrazione in Corso Polveri
09:31:17 | 09:31:17 | 09:37:41 | Linea 2: Calibrazione in Corso Polveri
11:32:25 | 11:32:25 | 11:37:05 | Linea 1: Super. Preallarme Semiorario Ossido Carbonio
11:32:26 | 11:32:26 | 11:37:29 | Linea 1: BLOCCO Preallarme Medie Semiorarie
11:39:05 | 11:39:05 | 11:39:30 | Linea 1: Super. Preallarme Semiorario Ossido Carbonio
11:39:07 | 11:39:07 | 11:43:05 | Linea 1: BLOCCO Preallarme Medie Semiorarie
12:00:05 | 12:00:05 | 12:00:15 | Linea 1: Super. Preallarme Semiorario Ossido Carbonio
12:00:08 | 12:00:08 | 12:01:39 | Linea 1: BLOCCO Preallarme Medie Semiorarie
12:09:58 | 12:31:06 | 12:18:05 | Linea 1: Forno Spento
12:10:01 | 12:10:01 | 12:18:01 | Linea 1: Impianto in Fermo
12:17:35 | 12:17:35 | 12:23:57 | Linea 1: Calibrazione in Corso Polveri
12:18:01 | 12:31:07 | 12:18:05 | Linea 1: Forno In Rampa
12:18:05 | 12:18:05 | 12:18:19 | Linea 1: Impianto in Marcia
12:18:19 | 12:31:07 | 12:19:37 | Linea 1: Forno In Rampa
12:18:19 | 12:31:06 | 12:19:37 | Linea 1: Forno Spento
12:19:38 | 12:19:38 | 12:25:10 | Linea 1: Impianto in Marcia
12:24:58 | 12:31:06 | 12:25:38 | Linea 1: Forno In Rampa
12:25:10 | 12:31:06 | 12:25:24 | Linea 1: Forno Spento
12:25:24 | 12:25:24 | 21:41:05 | Linea 1: Impianto in Marcia
13:32:33 | 13:32:33 | 13:38:54 | Linea 2: Calibrazione in Corso Polveri
16:17:47 | 16:17:47 | 16:24:10 | Linea 1: Calibrazione in Corso Polveri
17:30:05 | 17:30:05 | 17:37:45 | Linea 1: Super. Preallarme Semiorario Ossidi Azoto
17:30:05 | 17:30:05 | 17:41:59 | Linea 1: BLOCCO Preallarme Medie Semiorarie
17:33:47 | 17:33:47 | 17:40:10 | Linea 2: Calibrazione in Corso Polveri
17:46:20 | 17:46:20 | 17:47:30 | Linea 1: Super. Preallarme Semiorario Ossido Carbonio
17:46:21 | 17:46:21 | 17:48:05 | Linea 1: BLOCCO Preallarme Medie Semiorarie
18:30:05 | 18:30:05 | 18:30:50 | Linea 1: Super. Preallarme Semiorario Ossido Carbonio
18:30:05 | 18:30:05 | 18:31:54 | Linea 1: BLOCCO Preallarme Medie Semiorarie
19:31:20 | 19:31:20 | 19:36:50 | Linea 1: Super. Preallarme Semiorario Ossido Carbonio
19:31:20 | 19:31:20 | 19:39:08 | Linea 1: BLOCCO Preallarme Medie Semiorarie
19:53:39 | 22:04:43 | 20:03:54 | Linea 1: Manutenzione Analizzatore O2
19:53:39 | 19:53:39 | 20:03:59 | Linea 1: Manutenzione Analizzatore FTIR
19:53:39 | 19:53:39 | 20:03:54 | Linea 1: Manutenzione Analizzatore FID
19:53:40 | 19:53:40 | 19:53:44 | Linea 1: Analizzatore in ZERO GAS PROBE
19:53:44 | 19:53:44 | 20:00:07 | Linea 1: Analizzatore in ZERO GAS LOCAL
19:55:59 | 19:55:59 | 20:06:14 | Linea 2: Manutenzione Analizzatore FID
19:55:59 | 19:55:59 | 20:06:14 | Linea 2: Manutenzione Analizzatore O2
19:55:59 | 19:55:59 | 20:06:19 | Linea 2: Manutenzione Analizzatore FTIR
19:56:00 | 19:56:00 | 19:56:06 | Linea 2: Analizzatore in ZERO GAS PROBE
19:56:06 | 19:56:06 | 20:02:44 | Linea 2: Analizzatore in ZERO GAS LOCAL
20:00:00 | 22:04:43 | 20:00:00 | Linea 1: Media 10 Minuti H2O INVALIDA - INDICE DISP. [ 35.8]
20:00:00 | 22:04:43 | 20:00:00 | Linea 1: Media 10 Minuti O2 INVALIDA - INDICE DISP. [ 35.8]
20:00:00 | 22:04:43 | 20:00:00 | Linea 1: Media 10 Minuti CO INVALIDA - INDICE DISP. [ 35.8]
20:04:45 | 20:04:45 | 20:15:45 | Linea 1: Super. Preallarme Semiorario Ossido Carbonio
20:04:46 | 20:04:46 | 20:28:35 | Linea 1: BLOCCO Preallarme Medie Semiorarie
20:10:00 | 22:04:43 | 20:10:00 | Linea 1: Media 10 Minuti H2O INVALIDA - INDICE DISP. [ 60.0]
20:10:00 | 22:04:43 | 20:10:00 | Linea 1: Media 10 Minuti O2 INVALIDA - INDICE DISP. [ 61.7]
20:10:00 | 22:04:43 | 20:10:00 | Linea 1: Media 10 Minuti CO INVALIDA - INDICE DISP. [ 60.0]
20:18:01 | 20:18:01 | 20:24:20 | Linea 1: Calibrazione in Corso Polveri
21:35:00 | 21:35:00 | 21:41:25 | Linea 2: Calibrazione in Corso Polveri
21:41:05 | 22:04:43 | 21:55:06 | Linea 1: Forno Spento
21:41:05 | 21:41:05 | 21:55:08 | Linea 1: Impianto in Fermo
21:55:08 | 21:55:08 |  | Linea 1: Impianto in Marcia
Reports ver. 3.50.66 - (C) 1995-2018 C.T. Sistemi srl