## Linea 1
Ecologia Oggi S.p.A. Gioia Tauro - Data: 02/05/2022
Report Medie 30 Minuti - Linea 1
|  | Ac. Cloridrico |  |  | Ossido Carbonio |  |  | An. Carbonica |  |  | Ossidi Azoto |  |  | Ossidi Zolfo |  |  | Ammoniaca |  |  | Ac. Fluoridrico |  |  | Carb. Org. Totale |  |  | Polveri |  |  | Ossigeno |  |  | Umidità Fumi |  |  | Temp. Fumi |  |  | Press. Fumi |  |  | Portata Fumi |  |  | T° Post Comb. |  |  | O2 Post. Comb. |  |  | Impianto
Ore | Note | mg/Nm3 | ID % | Note | mg/Nm3 | ID % | Note | %V | ID % | Note | mg/Nm3 | ID % | Note | mg/Nm3 | ID % | Note | mg/Nm3 | ID % | Note | mg/Nm3 | ID % | Note | mg/Nm3 | ID % | Note | mg/Nm3 | ID % | Note | %V | ID % | Note | %V | ID % | Note | °C | ID % | Note | mBar | ID % | Note | Nm3/h | ID % | Note | °C | ID % | Note | %V | ID % | Note | Stato
00:30 |  | 2.6245 | 100 |  | 0 | 100 |  | 2.5967 | 100 |  | 101.9163 | 100 |  | 0 | 100 |  | 2.5845 | 100 |  | 0 | 100 |  | 0 | 100 |  | 2.4467 | 100 |  | 15.5844 | 100 |  | 9.0226 | 100 |  | 157.5311 | 100 |  | 928.0719 | 100 |  | 46806.6602 | 100 |  | 854.9805 | 100 |  | 11.3235 | 100 |  | In Marcia [30]
01:00 |  | 1.1563 | 100 |  | 14.5366 | 100 |  | 4.7778 | 100 |  | 169.1706 | 100 |  | 0 | 100 |  | 14.1049 | 100 |  | 0 | 100 |  | 0 | 100 |  | 2.1821 | 100 |  | 14.3752 | 100 |  | 9.8951 | 100 |  | 154.5368 | 100 |  | 928.079 | 100 |  | 49813.6211 | 100 |  | 869.275 | 100 |  | 10.0955 | 100 |  | In Marcia [30]
01:30 |  | 0.67705 | 100 |  | 37.8045 | 100 |  | 5.5423 | 100 |  | 150.3865 | 100 |  | 0 | 100 |  | 10.8731 | 100 |  | 0 | 100 |  | 0.42247 | 100 |  | 2.1364 | 100 |  | 14.3977 | 100 |  | 8.0866 | 100 |  | 155.7964 | 100 |  | 928.0865 | 100 |  | 51986.6484 | 100 |  | 871.9 | 100 |  | 10.5144 | 100 |  | In Marcia [30]
02:00 |  | 1.6973 | 100 |  | 31.0562 | 100 |  | 5.258 | 100 |  | 152.0005 | 100 |  | 0 | 100 |  | 9.5012 | 100 |  | 0 | 100 |  | 0 | 100 |  | 2.1095 | 78.8889 |  | 14.6928 | 100 |  | 7.6954 | 100 |  | 156.9375 | 100 |  | 928.054 | 100 |  | 52140.9844 | 100 |  | 863.3389 | 100 |  | 10.9926 | 100 |  | In Marcia [30]
02:30 |  | 2.5539 | 100 |  | 13.6162 | 100 |  | 5.7748 | 100 |  | 143.0092 | 100 |  | 0 | 100 |  | 8.0263 | 100 |  | 0 | 100 |  | 0 | 100 |  | 1.9272 | 100 |  | 14.1173 | 100 |  | 8.1071 | 100 |  | 155.6507 | 100 |  | 928.0293 | 100 |  | 50658.5625 | 100 |  | 905.4 | 100 |  | 10.12 | 100 |  | In Marcia [30]
03:00 |  | 3.315 | 100 |  | 13.4872 | 100 |  | 5.5929 | 100 |  | 147.7989 | 100 |  | 0 | 100 |  | 9.0243 | 100 |  | 0 | 100 |  | 0 | 100 |  | 2.0163 | 100 |  | 14.3194 | 100 |  | 7.9357 | 100 |  | 154.8974 | 100 |  | 928.0533 | 100 |  | 50817.1992 | 100 |  | 894.6889 | 100 |  | 10.2987 | 100 |  | In Marcia [30]
03:30 |  | 3.9824 | 100 |  | 23.219 | 100 |  | 5.5297 | 100 |  | 151.2341 | 100 |  | 0 | 100 |  | 10.1689 | 100 |  | 0 | 100 |  | 0.045833 | 100 |  | 1.9967 | 100 |  | 14.4037 | 100 |  | 7.9625 | 100 |  | 155.0691 | 100 |  | 928.0509 | 100 |  | 50848.5898 | 100 |  | 891.5472 | 100 |  | 10.5309 | 100 |  | In Marcia [30]
04:00 |  | 3.679 | 100 |  | 29.5008 | 100 |  | 5.368 | 100 |  | 153.2654 | 100 |  | 0 | 100 |  | 11.3428 | 100 |  | 0 | 100 |  | 0 | 100 |  | 2.0241 | 100 |  | 14.5655 | 100 |  | 7.6346 | 100 |  | 155.1807 | 100 |  | 928.0737 | 100 |  | 51008.5078 | 100 |  | 882.9 | 100 |  | 10.5106 | 100 |  | In Marcia [30]
04:30 |  | 3.4634 | 100 |  | 9.3321 | 100 |  | 5.455 | 100 |  | 155.6593 | 100 |  | 0 | 100 |  | 10.8512 | 100 |  | 0 | 100 |  | 0 | 100 |  | 2.0305 | 100 |  | 14.4764 | 100 |  | 7.7394 | 100 |  | 155.4031 | 100 |  | 928.1193 | 100 |  | 51451.9453 | 100 |  | 884.2416 | 100 |  | 10.4684 | 100 |  | In Marcia [30]
05:00 |  | 4.1267 | 100 |  | 20.2327 | 100 |  | 5.8567 | 100 |  | 162.428 | 100 |  | 0 | 100 |  | 9.5869 | 100 |  | 0 | 100 |  | 0 | 100 |  | 1.9229 | 100 |  | 14.1108 | 100 |  | 8.6765 | 100 |  | 156.3398 | 100 |  | 928.1606 | 100 |  | 51432.2305 | 100 |  | 906.4611 | 100 |  | 9.7941 | 100 |  | In Marcia [30]
05:30 |  | 5.55 | 100 |  | 17.2717 | 100 |  | 5.8741 | 100 |  | 157.3723 | 100 |  | 0 | 100 |  | 8.6275 | 100 |  | 0 | 100 |  | 0 | 100 |  | 2.1211 | 100 |  | 14.0753 | 100 |  | 8.5844 | 100 |  | 158.1264 | 100 |  | 928.1017 | 100 |  | 51351.1289 | 100 |  | 901.8028 | 100 |  | 10.062 | 100 |  | In Marcia [30]
06:00 |  | 6.706 | 100 |  | 58.2705 | 100 |  | 4.1538 | 100 |  | 164.1773 | 100 |  | 0.086521 | 100 |  | 26.3322 | 100 |  | 0 | 100 |  | 2.7 | 100 |  | 2.9198 | 78.6111 |  | 15.8512 | 100 |  | 6.6243 | 100 |  | 159.2978 | 100 |  | 928.1788 | 100 |  | 50910.5117 | 100 |  | 841.9194 | 100 |  | 12.9244 | 100 |  | Marcia Senza Rifiuto [31]
06:30 | (4) | 0.65334 | 100 | (4) | 7.7995 | 100 |  | 0.18789 | 100 | (4) | 8.3246 | 100 | (4) | 0.032233 | 100 | (4) | 14.1336 | 100 | (4) | 0 | 100 | (4) | 5.2958 | 100 | (4) | 1.6589 | 100 |  | 20.405 | 100 |  | 1.5087 | 100 |  | 145.7619 | 100 |  | 928.2856 | 100 |  | 18451.1719 | 100 |  | 564.4111 | 100 |  | 20.2963 | 100 |  | Fermo [34]
07:00 | (4) | 0.13188 | 86.3889 | (4) | 1.4769 | 86.3889 |  | 0.083684 | 86.3889 | (4) | 8.1791 | 86.3889 | (4) | 0 | 86.3889 | (4) | 4.4876 | 86.3889 | (4) | 0 | 86.3889 | (4) | 4.8498 | 86.3889 | (4) | 2.2156 | 100 |  | 20.2859 | 86.3889 |  | 1.2384 | 86.3889 |  | 121.1369 | 100 |  | 928.4915 | 100 |  | 8059.7056 | 100 |  | 462.2528 | 100 |  | 20.5462 | 100 |  | Fermo [34]
07:30 | (4) | 0.026209 | 78.8889 | (4) | 2.0236 | 78.8889 |  | 0.054253 | 78.8889 | (4) | 5.048 | 78.8889 | (4) | 0 | 78.8889 | (4) | 8.3465 | 78.8889 | (4) | 0 | 78.8889 | (4) | 2.4544 | 78.8889 | (4) | 1.1797 | 100 |  | 20.9095 | 78.8889 |  | 1.3342 | 78.8889 |  | 114.6813 | 100 |  | 928.5225 | 100 |  | 34312.0391 | 100 |  | 420.75 | 100 |  | 20.3272 | 100 |  | Fermo [34]
08:00 |  | 0.7207 | 100 |  | 56.3906 | 100 |  | 0.82642 | 100 |  | 110.83 | 100 |  | 0.31011 | 100 |  | 51.0422 | 100 |  | 0 | 100 |  | 13.1262 | 100 |  | 7.0703 | 100 |  | 19.3759 | 100 |  | 3.0143 | 100 |  | 127.2841 | 100 |  | 928.3409 | 100 |  | 39586.293 | 100 |  | 407.2028 | 100 |  | 17.5345 | 100 |  | Marcia Senza Rifiuto [31]
08:30 |  | 2.0249 | 100 |  | 259.7897 | 100 |  | 1.0569 | 100 |  | 111.1392 | 100 |  | 10.4907 | 100 |  | 21.8779 | 100 |  | 0 | 100 |  | 120.2553 | 100 |  | 5.6296 | 100 |  | 18.9268 | 100 |  | 3.5516 | 100 |  | 131.5896 | 100 |  | 928.31 | 100 |  | 38469.5312 | 100 |  | 444.875 | 100 |  | 16.4305 | 100 |  | Marcia Senza Rifiuto [31]
09:00 |  | 1.5874 | 100 |  | 118.067 | 100 |  | 1.6689 | 100 |  | 89.8293 | 100 |  | 0.012517 | 100 |  | 9.208 | 100 |  | 0 | 100 |  | 8.668 | 100 |  | 3.5175 | 100 |  | 17.6113 | 100 |  | 4.7572 | 100 |  | 135.0397 | 100 |  | 928.2959 | 100 |  | 41540.1836 | 100 |  | 615.85 | 100 |  | 14.7417 | 100 |  | Marcia Senza Rifiuto [31]
09:30 |  | 1.8241 | 100 |  | 92.1009 | 100 |  | 1.6453 | 100 |  | 93.9277 | 100 |  | 0 | 100 |  | 5.6034 | 100 |  | 0 | 100 |  | 4.8837 | 100 |  | 3.7313 | 100 |  | 17.7702 | 100 |  | 4.6872 | 100 |  | 139.8247 | 100 |  | 928.2435 | 100 |  | 41813.9805 | 100 |  | 642.1833 | 100 |  | 14.6296 | 100 |  | Marcia Senza Rifiuto [31]
10:00 |  | 1.4053 | 100 |  | 7.431 | 100 |  | 2.0887 | 100 |  | 101.4734 | 100 |  | 0 | 100 |  | 2.4641 | 100 |  | 0 | 100 |  | 1.7977 | 100 |  | 2.8797 | 78.8889 |  | 16.7647 | 100 |  | 5.3868 | 100 |  | 141.7174 | 100 |  | 928.2059 | 100 |  | 41388.2891 | 100 |  | 721.5639 | 100 |  | 13.3014 | 100 |  | Marcia Senza Rifiuto [31]
10:30 |  | 1.2476 | 100 |  | 6.3425 | 100 |  | 2.1574 | 100 |  | 105.8995 | 100 |  | 0 | 100 |  | 1.7146 | 100 |  | 0 | 100 |  | 1.6828 | 100 |  | 2.8298 | 100 |  | 16.6862 | 100 |  | 5.4888 | 100 |  | 141.6471 | 100 |  | 928.2427 | 100 |  | 40636.3711 | 100 |  | 741.3611 | 100 |  | 13.1205 | 100 |  | Marcia Senza Rifiuto [31]
11:00 |  | 1.1077 | 100 |  | 2.9887 | 100 |  | 2.6411 | 100 |  | 116.192 | 100 |  | 0 | 100 |  | 1.2205 | 100 |  | 0 | 100 |  | 1.4214 | 100 |  | 2.4252 | 100 |  | 15.9276 | 100 |  | 6.435 | 100 |  | 140.6893 | 100 |  | 928.2811 | 100 |  | 40390.4336 | 100 |  | 790.0139 | 100 |  | 11.8201 | 100 |  | Marcia Senza Rifiuto [31]
11:30 |  | 0.94198 | 100 |  | 3.0901 | 100 |  | 3.319 | 100 |  | 118.7108 | 100 |  | 0 | 100 |  | 1.2081 | 100 |  | 0 | 100 |  | 1.2122 | 100 |  | 2.1558 | 100 |  | 15.2666 | 100 |  | 7.1251 | 100 |  | 139.5667 | 100 |  | 928.223 | 100 |  | 40329.1367 | 100 |  | 853.85 | 100 |  | 10.8844 | 100 |  | Marcia Senza Rifiuto [31]
12:00 |  | 0 | 100 |  | 0 | 100 |  | 3.8442 | 100 |  | 142.4744 | 100 |  | 0 | 100 |  | 3.9846 | 100 |  | 0 | 100 |  | 0 | 100 |  | 2.0455 | 100 |  | 14.922 | 100 |  | 7.7202 | 100 |  | 139.3183 | 100 |  | 928.228 | 100 |  | 45703.6602 | 100 |  | 881.1083 | 100 |  | 10.4922 | 100 |  | In Marcia [30]
12:30 |  | 0 | 100 |  | 1.3819 | 100 |  | 5.8163 | 100 |  | 153.0684 | 100 |  | 0 | 100 |  | 11.1375 | 100 |  | 0 | 100 |  | 0 | 100 |  | 3.6074 | 100 |  | 14.4408 | 100 |  | 9.5935 | 100 |  | 145.7295 | 100 |  | 928.1556 | 100 |  | 52293.0742 | 100 |  | 885.0222 | 100 |  | 9.6752 | 100 |  | In Marcia [30]
13:00 |  | 0.98666 | 100 |  | 6.9417 | 100 |  | 5.6205 | 100 |  | 147.0011 | 100 |  | 0 | 100 |  | 9.1076 | 100 |  | 0 | 100 |  | 0 | 100 |  | 3.6643 | 100 |  | 14.8975 | 100 |  | 11.5685 | 100 |  | 157.4477 | 100 |  | 928.0372 | 100 |  | 52000.5977 | 100 |  | 878.15 | 100 |  | 10.057 | 100 |  | In Marcia [30]
13:30 |  | 0.45607 | 100 |  | 4.8982 | 100 |  | 5.5084 | 100 |  | 162.9149 | 100 |  | 0 | 100 |  | 9.8975 | 100 |  | 0 | 100 |  | 0 | 100 |  | 2.274 | 100 |  | 14.9277 | 100 |  | 8.1329 | 100 |  | 159.1871 | 100 |  | 928.0233 | 100 |  | 51223.6953 | 100 |  | 858.4056 | 100 |  | 10.3871 | 100 |  | In Marcia [30]
14:00 |  | 1.3823 | 100 |  | 8.872 | 100 |  | 5.6985 | 100 |  | 157.219 | 100 |  | 0 | 100 |  | 11.8357 | 100 |  | 0 | 100 |  | 0 | 100 |  | 2.2256 | 78.8889 |  | 14.741 | 100 |  | 8.6006 | 100 |  | 159.7155 | 100 |  | 928.0773 | 100 |  | 51196.8867 | 100 |  | 869.9972 | 100 |  | 10.1721 | 100 |  | In Marcia [30]
14:30 |  | 4.4055 | 100 |  | 8.3568 | 100 |  | 5.8377 | 100 |  | 147.0157 | 100 |  | 0 | 100 |  | 9.1859 | 100 |  | 0 | 100 |  | 0 | 100 |  | 2.1671 | 100 |  | 14.5359 | 100 |  | 8.7877 | 100 |  | 160.3785 | 100 |  | 928.0078 | 100 |  | 50978.9844 | 100 |  | 881.4222 | 100 |  | 9.966 | 100 |  | In Marcia [30]
15:00 |  | 6.04 | 100 |  | 7.2567 | 100 |  | 5.8522 | 100 |  | 151.9921 | 100 |  | 0 | 100 |  | 7.5342 | 100 |  | 0 | 100 |  | 0 | 100 |  | 2.1282 | 100 |  | 14.5537 | 100 |  | 8.9462 | 100 |  | 160.4649 | 100 |  | 928.0308 | 100 |  | 51020.1211 | 100 |  | 884.6 | 100 |  | 9.7391 | 100 |  | In Marcia [30]
15:30 |  | 5.7467 | 100 |  | 33.319 | 100 |  | 6.0827 | 100 |  | 162.4169 | 100 |  | 0 | 100 |  | 7.7664 | 100 |  | 0 | 100 |  | 0 | 100 |  | 2.0893 | 100 |  | 14.3667 | 100 |  | 9.257 | 100 |  | 161.007 | 100 |  | 928.0215 | 100 |  | 50925.1211 | 100 |  | 895.0778 | 100 |  | 9.577 | 100 |  | In Marcia [30]
16:00 |  | 5.7962 | 100 |  | 15.9327 | 100 |  | 5.9571 | 100 |  | 155.963 | 100 |  | 0 | 100 |  | 8.7775 | 100 |  | 0 | 100 |  | 0 | 100 |  | 2.1493 | 100 |  | 14.4839 | 100 |  | 9.0613 | 100 |  | 162.2804 | 100 |  | 928.0187 | 100 |  | 51081.6562 | 100 |  | 888.3306 | 100 |  | 9.8694 | 100 |  | In Marcia [30]
16:30 |  | 5.7778 | 100 |  | 56.5836 | 100 |  | 5.8974 | 100 |  | 157.9516 | 100 |  | 0 | 100 |  | 9.1181 | 100 |  | 0 | 100 |  | 0.11057 | 100 |  | 2.2875 | 100 |  | 14.5098 | 100 |  | 8.9791 | 100 |  | 163.1882 | 100 |  | 928.0345 | 100 |  | 51121.8711 | 100 |  | 889.0778 | 100 |  | 9.7607 | 100 |  | In Marcia [30]
17:00 |  | 5.8865 | 100 |  | 11.7411 | 100 |  | 5.7331 | 100 |  | 159.7309 | 100 |  | 0 | 100 |  | 9.1521 | 100 |  | 0 | 100 |  | 0 | 100 |  | 2.2632 | 100 |  | 14.7262 | 100 |  | 8.7798 | 100 |  | 163.5778 | 100 |  | 928.03 | 100 |  | 51020.5234 | 100 |  | 881.1417 | 100 |  | 10.268 | 100 |  | In Marcia [30]
17:30 |  | 5.3613 | 100 |  | 32.569 | 100 |  | 5.7031 | 100 |  | 158.6065 | 100 |  | 0 | 100 |  | 9.5327 | 100 |  | 0 | 100 |  | 0 | 100 |  | 2.2132 | 100 |  | 14.7932 | 100 |  | 8.6554 | 100 |  | 163.8666 | 100 |  | 928.0536 | 100 |  | 50872.9375 | 100 |  | 871.4889 | 100 |  | 10.1499 | 100 |  | In Marcia [30]
18:00 |  | 5.6243 | 100 |  | 45.0736 | 100 |  | 5.8599 | 100 |  | 148.3585 | 100 |  | 0 | 100 |  | 8.2181 | 100 |  | 0 | 100 |  | 0 | 100 |  | 2.414 | 78.6111 |  | 14.4408 | 100 |  | 8.9565 | 100 |  | 164.2506 | 100 |  | 927.9883 | 100 |  | 49489.8789 | 100 |  | 880.6722 | 100 |  | 10.0857 | 100 |  | In Marcia [30]
18:30 |  | 3.7458 | 100 |  | 24.3084 | 100 |  | 5.4716 | 100 |  | 161.2102 | 100 |  | 0 | 100 |  | 15.0468 | 100 |  | 0 | 100 |  | 0 | 100 |  | 2.2306 | 100 |  | 14.7923 | 100 |  | 8.568 | 100 |  | 164.0711 | 100 |  | 927.9779 | 100 |  | 49923.1172 | 100 |  | 871.4805 | 100 |  | 10.0452 | 100 |  | In Marcia [30]
19:00 |  | 5.4145 | 85.8333 |  | 18.5969 | 85.8333 |  | 6.0337 | 85.8333 |  | 149.4842 | 85.8333 |  | 0 | 85.8333 |  | 6.9878 | 85.8333 |  | 0 | 85.8333 |  | 0 | 85.8333 |  | 2.174 | 100 |  | 14.3811 | 85.8333 |  | 8.8218 | 85.8333 |  | 164.9144 | 100 |  | 928.0167 | 100 |  | 50116.6211 | 100 |  | 884.1833 | 100 |  | 9.6779 | 100 |  | In Marcia [30]
19:30 |  | 3.2893 | 79.4444 |  | 22.867 | 79.4444 |  | 6.4268 | 79.4444 |  | 140.1478 | 79.4444 |  | 0 | 79.4444 |  | 7.7748 | 79.4444 |  | 0 | 79.4444 |  | 0 | 79.4444 |  | 1.855 | 100 |  | 13.4311 | 79.4444 |  | 9.39 | 79.4444 |  | 165.6332 | 100 |  | 928.0383 | 100 |  | 50171.4766 | 100 |  | 905.8889 | 100 |  | 9.1793 | 100 |  | In Marcia [30]
20:00 |  | 4.6513 | 100 |  | 33.5845 | 100 |  | 6.4075 | 100 |  | 148.8997 | 100 |  | 0 | 100 |  | 5.9946 | 100 |  | 0 | 100 |  | 0 | 100 |  | 1.8626 | 100 |  | 13.5125 | 100 |  | 9.4737 | 100 |  | 166.3085 | 100 |  | 928.0126 | 100 |  | 50001.4375 | 100 |  | 912.1334 | 100 |  | 9.1541 | 100 |  | In Marcia [30]
20:30 |  | 5.1085 | 100 |  | 54.2908 | 100 |  | 5.8986 | 100 |  | 145.5831 | 100 |  | 0 | 100 |  | 7.5066 | 100 |  | 0 | 100 |  | 2.2937 | 100 |  | 1.9575 | 100 |  | 13.902 | 100 |  | 8.9009 | 100 |  | 166.2987 | 100 |  | 928.0377 | 100 |  | 49728.3398 | 100 |  | 891.7444 | 100 |  | 9.8337 | 100 |  | In Marcia [30]
21:00 |  | 4.9112 | 100 |  | 35.5069 | 100 |  | 5.6242 | 100 |  | 137.3974 | 100 |  | 0 | 100 |  | 9.0449 | 100 |  | 0 | 100 |  | 0.92562 | 100 |  | 2.0395 | 100 |  | 14.2658 | 100 |  | 8.3925 | 100 |  | 165.7154 | 100 |  | 928.0715 | 100 |  | 49806.4258 | 100 |  | 876.8639 | 100 |  | 10.3599 | 100 |  | In Marcia [30]
21:30 |  | 5.0165 | 100 |  | 47.4082 | 100 |  | 5.7354 | 100 |  | 144.2379 | 100 |  | 0 | 100 |  | 10.133 | 100 |  | 0 | 100 |  | 0.57902 | 100 |  | 2.0637 | 100 |  | 14.1912 | 100 |  | 8.4493 | 100 |  | 165.6942 | 100 |  | 928.0494 | 100 |  | 49995.2969 | 100 |  | 868.3 | 100 |  | 10.1052 | 100 |  | In Marcia [30]
22:00 |  | 5.6649 | 100 |  | 27.801 | 100 |  | 5.7785 | 100 |  | 145.7261 | 100 |  | 0 | 100 |  | 8.4817 | 100 |  | 0 | 100 |  | 0 | 100 |  | 2.1703 | 78.8889 |  | 14.1365 | 100 |  | 8.4578 | 100 |  | 166.0503 | 100 |  | 928.0242 | 100 |  | 50313.9883 | 100 |  | 872.9 | 100 |  | 10.1572 | 100 |  | In Marcia [30]
22:30 |  | 5.0863 | 100 |  | 11.9062 | 100 |  | 5.7625 | 100 |  | 144.4881 | 100 |  | 0 | 100 |  | 8.0562 | 100 |  | 0 | 100 |  | 0 | 100 |  | 2.0495 | 100 |  | 14.1735 | 100 |  | 8.3793 | 100 |  | 166.3865 | 100 |  | 928.1041 | 100 |  | 50204.8828 | 100 |  | 867.7167 | 100 |  | 10.0465 | 100 |  | In Marcia [30]
23:00 |  | 6.0314 | 100 |  | 8.9138 | 100 |  | 6.1529 | 100 |  | 142.8807 | 100 |  | 0 | 100 |  | 6.124 | 100 |  | 0 | 100 |  | 0 | 100 |  | 1.9542 | 100 |  | 13.8065 | 100 |  | 9.1076 | 100 |  | 166.9593 | 100 |  | 928.0938 | 100 |  | 50289.1992 | 100 |  | 894.4611 | 100 |  | 9.4212 | 100 |  | In Marcia [30]
23:30 |  | 5.411 | 100 |  | 15.1112 | 100 |  | 5.8485 | 100 |  | 165.4716 | 100 |  | 0 | 100 |  | 4.4905 | 100 |  | 0 | 100 |  | 0 | 100 |  | 2.3172 | 100 |  | 14.2548 | 100 |  | 12.617 | 100 |  | 168.302 | 100 |  | 928.0543 | 100 |  | 49892.9648 | 100 |  | 893.0861 | 100 |  | 9.4952 | 100 |  | In Marcia [30]
24:00 |  | 5.2975 | 100 |  | 21.6143 | 100 |  | 6.2626 | 100 |  | 178.0457 | 100 |  | 0 | 100 |  | 2.0432 | 100 |  | 0 | 100 |  | 0 | 100 |  | 1.9192 | 100 |  | 13.7013 | 100 |  | 9.0593 | 100 |  | 166.0918 | 100 |  | 928.0187 | 100 |  | 50028.3281 | 100 |  | 898.7 | 100 |  | 9.3817 | 100 |  | In Marcia [30]
Limite 30 Min |  | 60 |  |  | 100 | [5 empty] | 400 |  |  | 200 | [5 empty] | 4 |  |  | 20 |  |  | 30
MIN |  | 0 |  |  | 0 |  |  | 2.5967 |  |  | 101.9163 |  |  | 0 |  |  | 2.0432 |  |  | 0 |  |  | 0 |  |  | 1.855 |  |  | 13.4311 |  |  | 7.6346 |  |  | 139.3183 |  |  | 927.9779 |  |  | 45703.6602 |  |  | 854.9805 |  |  | 9.1541
MAX |  | 6.04 |  |  | 56.5836 |  |  | 6.4268 |  |  | 178.0457 |  |  | 0 |  |  | 15.0468 |  |  | 0 |  |  | 2.2937 |  |  | 3.6643 |  |  | 15.5844 |  |  | 12.617 |  |  | 168.302 |  |  | 928.228 |  |  | 52293.0742 |  |  | 912.1334 |  |  | 11.3235
%Medie < Soglia |  | 100 | [8 empty] | 99.2099 |  |  | 100 | [5 empty] | 100 |  |  | 100 |  |  | 99.9368
Soglia 97% |  | 10 | [8 empty] | 200 |  |  | 50 | [5 empty] | 2 |  |  | 10 |  |  | 10
Media Giorno: |  | 3.8866 | 100 |  | 21.247 | 100 |  | 5.6233 | 100 |  | 151.4591 | 100 |  | 0 | 100 |  | 8.6562 | 100 |  | 0 | 100 |  | 0.12159 | 100 |  | 2.1954 | 100 |  | 14.3891 | 100 |  | 8.8332 | 100 |  | 160.2307 | 100 |  | 928.0579 | 100 |  | 50492.1434 | 100 |  | 883.5691 | 100 |  | 10.0491 | 100 | (6) | 36
Limite Giorno |  | 10 |  |  | 50 | [5 empty] | 200 |  |  | 50 | [5 empty] | 1 |  |  | 10 |  |  | 10
Note:
| (1) | Assenza Registrazioni Medie | [7 empty] | Elaborazioni conformi Allegato VI, Parte V, D.Lgs. n. 152 del 03/04/2006 | [11 empty] | Elaborazioni DLgs 46/14: [Giorno Solare]
| (2) | Assenza Registrazioni I.D. | [7 empty] | Elaborazioni Conformi Titolo III Bis, Parte IV, D.Lgs. 152/06 del 03/04/2006 (D.Lgs. 46/14) | [12 empty] | 144 | Medie 10 Minuti Totali della Misura del CO.
| (3) | Assenza Registrazioni Note o Parametri | [7 empty] | Ossigeno di Riferimento: 11,00 %V. | [12 empty] | 108 | Medie 10 Minuti Valide della Misura del CO.
| (4) | Media Non Valida | [20 empty] | 0 | Medie 10 Minuti del CO superiori al valore di 150 mg/Nm3.
| (5) | Valore superiore al Limite o Soglia | [7 empty] | Report prodotto il 03/05/2022 01:06:11 | [12 empty] | 100,00% | Medie 10 Minuti del CO inferiori al valore di 150 mg/Nm3.
| (6) | Mezzore di Normale Funzionamento | [7 empty] | Reports ver. 3.50.66 - (C) 1995-2018 C.T. Sistemi srl

## Linea 2
Ecologia Oggi S.p.A. Gioia Tauro - Data: 02/05/2022
Report Medie 30 Minuti - Linea 2
|  | Ac. Cloridrico |  |  | Ossido Carbonio |  |  | An. Carbonica |  |  | Ossidi Azoto |  |  | Ossidi Zolfo |  |  | Ammoniaca |  |  | Ac. Fluoridrico |  |  | Carb. Org. Totale |  |  | Polveri |  |  | Ossigeno |  |  | Umidità Fumi |  |  | Temp. Fumi |  |  | Press. Fumi |  |  | Portata Fumi |  |  | T° Post Comb. |  |  | O2 Post. Comb. |  |  | Impianto
Ore | Note | mg/Nm3 | ID % | Note | mg/Nm3 | ID % | Note | %V | ID % | Note | mg/Nm3 | ID % | Note | mg/Nm3 | ID % | Note | mg/Nm3 | ID % | Note | mg/Nm3 | ID % | Note | mg/Nm3 | ID % | Note | mg/Nm3 | ID % | Note | %V | ID % | Note | %V | ID % | Note | °C | ID % | Note | mBar | ID % | Note | Nm3/h | ID % | Note | °C | ID % | Note | %V | ID % | Note | Stato
00:30 | (4) | 0 | 100 | (4) | 0.95065 | 100 |  | 0.033879 | 100 | (4) | 0.4352 | 100 | (4) | 0 | 100 | (4) | 0.078993 | 100 | (4) | 0 | 100 | (4) | 1.391 | 100 | (4) | 1.08 | 78.8889 |  | 20.8384 | 100 |  | 1.2488 | 100 |  | 16.6158 | 100 |  | 1005.114 | 100 |  | 0 | 100 |  | 23.3528 | 100 |  | 19.9791 | 100 |  | Fermo [34]
01:00 | (4) | 0 | 100 | (4) | 0.9364 | 100 |  | 0.035853 | 100 | (4) | 0.44977 | 100 | (4) | 0 | 100 | (4) | 0.08171 | 100 | (4) | 0 | 100 | (4) | 1.3891 | 100 | (4) | 1.0797 | 100 |  | 20.8415 | 100 |  | 1.2662 | 100 |  | 16.4796 | 100 |  | 1004.8334 | 100 |  | 0 | 100 |  | 23.1833 | 100 |  | 19.9877 | 100 |  | Fermo [34]
01:30 | (4) | 0 | 100 | (4) | 1.0029 | 100 |  | 0.035109 | 100 | (4) | 0.33803 | 100 | (4) | 0 | 100 | (4) | 0.10587 | 100 | (4) | 0 | 100 | (4) | 1.3961 | 100 | (4) | 1.0775 | 100 |  | 20.8486 | 100 |  | 1.2614 | 100 |  | 16.2476 | 100 |  | 1004.6285 | 100 |  | 0 | 100 |  | 23.05 | 100 |  | 19.979 | 100 |  | Fermo [34]
02:00 | (4) | 0 | 100 | (4) | 0.99265 | 100 |  | 0.0349 | 100 | (4) | 0.23047 | 100 | (4) | 0 | 100 | (4) | 0.10167 | 100 | (4) | 0 | 100 | (4) | 1.3823 | 100 | (4) | 1.0713 | 100 |  | 20.8555 | 100 |  | 1.2395 | 100 |  | 15.9195 | 100 |  | 1004.4291 | 100 |  | 0 | 100 |  | 23 | 100 |  | 19.9906 | 100 |  | Fermo [34]
02:30 | (4) | 0 | 100 | (4) | 0.92092 | 100 |  | 0.033927 | 100 | (4) | 0.28869 | 100 | (4) | 0 | 100 | (4) | 0.082798 | 100 | (4) | 0 | 100 | (4) | 1.3583 | 100 | (4) | 1.0593 | 100 |  | 20.8529 | 100 |  | 1.2138 | 100 |  | 15.6242 | 100 |  | 1004.1862 | 100 |  | 0 | 100 |  | 23 | 100 |  | 19.9769 | 100 |  | Fermo [34]
03:00 | (4) | 0 | 100 | (4) | 0.92975 | 100 |  | 0.03519 | 100 | (4) | 0.29005 | 100 | (4) | 0 | 100 | (4) | 0.094857 | 100 | (4) | 0 | 100 | (4) | 1.376 | 100 | (4) | 1.0606 | 100 |  | 20.8236 | 100 |  | 1.197 | 100 |  | 15.1575 | 100 |  | 1004.0317 | 100 |  | 0 | 100 |  | 23 | 100 |  | 19.9748 | 100 |  | Fermo [34]
03:30 | (4) | 0 | 100 | (4) | 0.97896 | 100 |  | 0.035986 | 100 | (4) | 0.32838 | 100 | (4) | 0 | 100 | (4) | 0.11286 | 100 | (4) | 0 | 100 | (4) | 1.382 | 100 | (4) | 1.0558 | 100 |  | 20.8125 | 100 |  | 1.204 | 100 |  | 14.8476 | 100 |  | 1003.8575 | 100 |  | 0 | 100 |  | 23 | 100 |  | 19.9796 | 100 |  | Fermo [34]
04:00 | (4) | 0 | 100 | (4) | 0.92789 | 100 |  | 0.035967 | 100 | (4) | 0.24773 | 100 | (4) | 0 | 100 | (4) | 0.10652 | 100 | (4) | 0 | 100 | (4) | 1.3788 | 100 | (4) | 1.0547 | 100 |  | 20.8207 | 100 |  | 1.1921 | 100 |  | 14.6241 | 100 |  | 1003.7702 | 100 |  | 0 | 100 |  | 23 | 100 |  | 19.9804 | 100 |  | Fermo [34]
04:30 | (4) | 0 | 100 | (4) | 0.89203 | 100 |  | 0.03664 | 100 | (4) | 0.44732 | 100 | (4) | 0 | 100 | (4) | 0.080754 | 100 | (4) | 0 | 100 | (4) | 1.3711 | 100 | (4) | 1.1946 | 78.8889 |  | 20.8222 | 100 |  | 1.1776 | 100 |  | 14.4066 | 100 |  | 1003.7126 | 100 |  | 0 | 100 |  | 23 | 100 |  | 19.9786 | 100 |  | Fermo [34]
05:00 | (4) | 0 | 100 | (4) | 0.85697 | 100 |  | 0.036411 | 100 | (4) | 0.23982 | 100 | (4) | 0 | 100 | (4) | 0.092403 | 100 | (4) | 0 | 100 | (4) | 1.3714 | 100 | (4) | 1.0546 | 100 |  | 20.8303 | 100 |  | 1.1722 | 100 |  | 14.2789 | 100 |  | 1003.6222 | 100 |  | 0 | 100 |  | 23 | 100 |  | 19.9887 | 100 |  | Fermo [34]
05:30 | (4) | 0 | 100 | (4) | 0.92536 | 100 |  | 0.039175 | 100 | (4) | 0.45647 | 100 | (4) | 0 | 100 | (4) | 0.087097 | 100 | (4) | 0 | 100 | (4) | 1.3645 | 100 | (4) | 1.0541 | 100 |  | 20.835 | 100 |  | 1.1652 | 100 |  | 14.1347 | 100 |  | 1003.4996 | 100 |  | 0 | 100 |  | 23 | 100 |  | 19.9926 | 100 |  | Fermo [34]
06:00 | (4) | 0 | 100 | (4) | 0.9221 | 100 |  | 0.041215 | 100 | (4) | 0.32681 | 100 | (4) | 0 | 100 | (4) | 0.10108 | 100 | (4) | 0 | 100 | (4) | 1.3703 | 100 | (4) | 1.0575 | 100 |  | 20.8338 | 100 |  | 1.1625 | 100 |  | 13.8889 | 100 |  | 1003.5236 | 100 |  | 0 | 100 |  | 23 | 100 |  | 19.9931 | 100 |  | Fermo [34]
06:30 | (4) | 0 | 100 | (4) | 1.0052 | 100 |  | 0.037307 | 100 | (4) | 0.15316 | 100 | (4) | 0 | 100 | (4) | 0.11451 | 100 | (4) | 0 | 100 | (4) | 1.3714 | 100 | (4) | 1.0611 | 100 |  | 20.8427 | 100 |  | 1.1754 | 100 |  | 13.9143 | 100 |  | 1003.5347 | 100 |  | 0 | 100 |  | 23 | 100 |  | 20.0161 | 100 |  | Fermo [34]
07:00 | (4) | 0 | 100 | (4) | 0.94326 | 100 |  | 0.035892 | 100 | (4) | 0.2894 | 100 | (4) | 0 | 100 | (4) | 0.057997 | 100 | (4) | 0 | 100 | (4) | 1.3674 | 100 | (4) | 1.0553 | 100 |  | 20.8577 | 100 |  | 1.1942 | 100 |  | 14.3913 | 100 |  | 1003.6713 | 100 |  | 0 | 100 |  | 23 | 100 |  | 20.0214 | 100 |  | Fermo [34]
07:30 | (4) | 0 | 100 | (4) | 0.85305 | 100 |  | 0.035428 | 100 | (4) | 0.57228 | 100 | (4) | 0 | 100 | (4) | 0.10563 | 100 | (4) | 0 | 100 | (4) | 1.3438 | 100 | (4) | 1.0666 | 100 |  | 20.8756 | 100 |  | 1.2713 | 100 |  | 15.2397 | 100 |  | 1003.7618 | 100 |  | 0 | 100 |  | 23 | 100 |  | 20.0415 | 100 |  | Fermo [34]
08:00 | (4) | 0 | 87.2222 | (4) | 0.77647 | 87.2222 |  | 0.034242 | 87.2222 | (4) | 1.8844 | 87.2222 | (4) | 0 | 87.2222 | (4) | 0.092582 | 87.2222 | (4) | 0 | 87.2222 | (4) | 1.332 | 87.2222 | (4) | 1.0829 | 100 |  | 20.8956 | 87.2222 |  | 1.4746 | 87.2222 |  | 15.4105 | 100 |  | 1003.8306 | 100 |  | 0 | 100 |  | 23 | 100 |  | 20.058 | 100 |  | Fermo [34]
08:30 | (4) | 0 | 78.6111 | (4) | 0.90813 | 78.6111 |  | 0.034123 | 78.6111 | (4) | 3.4603 | 78.6111 | (4) | 0 | 78.6111 | (4) | 0.067035 | 78.6111 | (4) | 0 | 78.6111 | (4) | 1.3544 | 78.6111 | (4) | 1.1162 | 78.6111 |  | 20.88 | 78.6111 |  | 1.4716 | 78.6111 |  | 16.087 | 100 |  | 1004.0806 | 100 |  | 0 | 100 |  | 23 | 100 |  | 20.0754 | 100 |  | Fermo [34]
09:00 | (4) | 0 | 100 | (4) | 0.84055 | 100 |  | 0.033945 | 100 | (4) | 2.5141 | 100 | (4) | 0 | 100 | (4) | 0.062177 | 100 | (4) | 0 | 100 | (4) | 1.3601 | 100 | (4) | 1.1143 | 100 |  | 20.8803 | 100 |  | 1.4074 | 100 |  | 16.9915 | 100 |  | 1004.0804 | 100 |  | 0 | 100 |  | 23 | 100 |  | 20.0841 | 100 |  | Fermo [34]
09:30 | (4) | 0 | 100 | (4) | 0.81107 | 100 |  | 0.033681 | 100 | (4) | 3.1501 | 100 | (4) | 0 | 100 | (4) | 0.061677 | 100 | (4) | 0 | 100 | (4) | 1.3532 | 100 | (4) | 1.1223 | 100 |  | 20.8801 | 100 |  | 1.4465 | 100 |  | 17.4686 | 100 |  | 1004.1143 | 100 |  | 0 | 100 |  | 23 | 100 |  | 20.0888 | 100 |  | Fermo [34]
10:00 | (4) | 0 | 100 | (4) | 0.81426 | 100 |  | 0.033714 | 100 | (4) | 3.7503 | 100 | (4) | 0 | 100 | (4) | 0.06144 | 100 | (4) | 0 | 100 | (4) | 1.3381 | 100 | (4) | 1.1366 | 100 |  | 20.8815 | 100 |  | 1.4902 | 100 |  | 17.9315 | 100 |  | 1004.1713 | 100 |  | 0 | 100 |  | 23 | 100 |  | 20.0917 | 100 |  | Fermo [34]
10:30 | (4) | 0 | 100 | (4) | 0.81841 | 100 |  | 0.033896 | 100 | (4) | 3.9294 | 100 | (4) | 0 | 100 | (4) | 0.05671 | 100 | (4) | 0 | 100 | (4) | 1.3364 | 100 | (4) | 1.1407 | 100 |  | 20.8812 | 100 |  | 1.5087 | 100 |  | 18.529 | 100 |  | 1004.2581 | 100 |  | 0 | 100 |  | 23 | 100 |  | 20.0937 | 100 |  | Fermo [34]
11:00 | (4) | 0 | 100 | (4) | 0.79525 | 100 |  | 0.033712 | 100 | (4) | 3.5729 | 100 | (4) | 0 | 100 | (4) | 0.045687 | 100 | (4) | 0 | 100 | (4) | 1.3143 | 100 | (4) | 1.1425 | 100 |  | 20.8816 | 100 |  | 1.5208 | 100 |  | 18.8912 | 100 |  | 1004.2073 | 100 |  | 0 | 100 |  | 23 | 100 |  | 20.0906 | 100 |  | Fermo [34]
11:30 | (4) | 0 | 100 | (4) | 0.76116 | 100 |  | 0.033747 | 100 | (4) | 4.4234 | 100 | (4) | 0 | 100 | (4) | 0.066821 | 100 | (4) | 0 | 100 | (4) | 1.3161 | 100 | (4) | 1.1449 | 100 |  | 20.8829 | 100 |  | 1.5565 | 100 |  | 19.2949 | 100 |  | 1004.1224 | 100 |  | 0 | 100 |  | 23 | 100 |  | 20.0942 | 100 |  | Fermo [34]
12:00 | (4) | 0 | 100 | (4) | 0.74975 | 100 |  | 0.033339 | 100 | (4) | 4.5929 | 100 | (4) | 0 | 100 | (4) | 0.068859 | 100 | (4) | 0 | 100 | (4) | 1.3141 | 100 | (4) | 1.1463 | 100 |  | 20.8841 | 100 |  | 1.5747 | 100 |  | 19.5606 | 100 |  | 1004.0463 | 100 |  | 0 | 100 |  | 23 | 100 |  | 20.0998 | 100 |  | Fermo [34]
12:30 | (4) | 0 | 100 | (4) | 0.78582 | 100 |  | 0.032317 | 100 | (4) | 4.8005 | 100 | (4) | 0 | 100 | (4) | 0.057378 | 100 | (4) | 0 | 100 | (4) | 1.3086 | 100 | (4) | 1.3065 | 78.8889 |  | 20.8846 | 100 |  | 1.5903 | 100 |  | 19.6188 | 100 |  | 1003.9166 | 100 |  | 0 | 100 |  | 23 | 100 |  | 20.1028 | 100 |  | Fermo [34]
13:00 | (4) | 0 | 100 | (4) | 0.75797 | 100 |  | 0.032512 | 100 | (4) | 4.7578 | 100 | (4) | 0 | 100 | (4) | 0.059751 | 100 | (4) | 0 | 100 | (4) | 1.3037 | 100 | (4) | 1.1469 | 100 |  | 20.884 | 100 |  | 1.59 | 100 |  | 19.696 | 100 |  | 1003.8781 | 100 |  | 0 | 100 |  | 23 | 100 |  | 20.1003 | 100 |  | Fermo [34]
13:30 | (4) | 0 | 100 | (4) | 0.77979 | 100 |  | 0.032621 | 100 | (4) | 4.6827 | 100 | (4) | 0 | 100 | (4) | 0.082154 | 100 | (4) | 0 | 100 | (4) | 1.3059 | 100 | (4) | 1.1473 | 100 |  | 20.8836 | 100 |  | 1.5873 | 100 |  | 19.774 | 100 |  | 1003.8463 | 100 |  | 0 | 100 |  | 23 | 100 |  | 20.0903 | 100 |  | Fermo [34]
14:00 | (4) | 0 | 100 | (4) | 0.77093 | 100 |  | 0.032502 | 100 | (4) | 4.5972 | 100 | (4) | 0 | 100 | (4) | 0.059923 | 100 | (4) | 0 | 100 | (4) | 1.3004 | 100 | (4) | 1.1483 | 100 |  | 20.885 | 100 |  | 1.5932 | 100 |  | 19.9349 | 100 |  | 1003.8625 | 100 |  | 0 | 100 |  | 23 | 100 |  | 20.0957 | 100 |  | Fermo [34]
14:30 | (4) | 0 | 100 | (4) | 0.79666 | 100 |  | 0.03258 | 100 | (4) | 4.6125 | 100 | (4) | 0 | 100 | (4) | 0.073126 | 100 | (4) | 0 | 100 | (4) | 1.3031 | 100 | (4) | 1.1481 | 100 |  | 20.8823 | 100 |  | 1.591 | 100 |  | 19.9548 | 100 |  | 1003.7854 | 100 |  | 0 | 100 |  | 23 | 100 |  | 20.0955 | 100 |  | Fermo [34]
15:00 | (4) | 0 | 100 | (4) | 0.76917 | 100 |  | 0.032484 | 100 | (4) | 4.2938 | 100 | (4) | 0 | 100 | (4) | 0.062741 | 100 | (4) | 0 | 100 | (4) | 1.2991 | 100 | (4) | 1.1493 | 100 |  | 20.8827 | 100 |  | 1.5855 | 100 |  | 20.0404 | 100 |  | 1003.7496 | 100 |  | 0 | 100 |  | 23 | 100 |  | 20.0876 | 100 |  | Fermo [34]
15:30 | (4) | 0 | 100 | (4) | 0.80578 | 100 |  | 0.032646 | 100 | (4) | 4.3673 | 100 | (4) | 0 | 100 | (4) | 0.064494 | 100 | (4) | 0 | 100 | (4) | 1.2976 | 100 | (4) | 1.1486 | 100 |  | 20.8787 | 100 |  | 1.5499 | 100 |  | 20.1035 | 100 |  | 1003.8193 | 100 |  | 0 | 100 |  | 23 | 100 |  | 20.0861 | 100 |  | Fermo [34]
16:00 | (4) | 0 | 100 | (4) | 0.76242 | 100 |  | 0.032863 | 100 | (4) | 3.9383 | 100 | (4) | 0 | 100 | (4) | 0.047363 | 100 | (4) | 0 | 100 | (4) | 1.3 | 100 | (4) | 1.1492 | 100 |  | 20.881 | 100 |  | 1.5639 | 100 |  | 20.2981 | 100 |  | 1003.9506 | 100 |  | 0 | 100 |  | 23 | 100 |  | 20.0884 | 100 |  | Fermo [34]
16:30 | (4) | 0 | 100 | (4) | 0.75462 | 100 |  | 0.03368 | 100 | (4) | 4.6356 | 100 | (4) | 0 | 100 | (4) | 0.056996 | 100 | (4) | 0 | 100 | (4) | 1.3011 | 100 | (4) | 1.1499 | 78.0556 |  | 20.8832 | 100 |  | 1.5813 | 100 |  | 20.5579 | 100 |  | 1003.9855 | 100 |  | 0 | 100 |  | 23 | 100 |  | 20.0938 | 100 |  | Fermo [34]
17:00 | (4) | 0 | 100 | (4) | 0.79164 | 100 |  | 0.033257 | 100 | (4) | 4.177 | 100 | (4) | 0 | 100 | (4) | 0.047043 | 100 | (4) | 0 | 100 | (4) | 1.2983 | 100 | (4) | 1.1498 | 100 |  | 20.884 | 100 |  | 1.5602 | 100 |  | 20.6292 | 100 |  | 1003.9772 | 100 |  | 0 | 100 |  | 23 | 100 |  | 20.0951 | 100 |  | Fermo [34]
17:30 | (4) | 0 | 100 | (4) | 0.77043 | 100 |  | 0.033224 | 100 | (4) | 3.9871 | 100 | (4) | 0 | 100 | (4) | 0.092395 | 100 | (4) | 0 | 100 | (4) | 1.3046 | 100 | (4) | 1.1494 | 100 |  | 20.8824 | 100 |  | 1.5247 | 100 |  | 20.6599 | 100 |  | 1003.9825 | 100 |  | 0 | 100 |  | 23 | 100 |  | 20.0947 | 100 |  | Fermo [34]
18:00 | (4) | 0 | 100 | (4) | 0.82158 | 100 |  | 0.033064 | 100 | (4) | 3.9018 | 100 | (4) | 0 | 100 | (4) | 0.046975 | 100 | (4) | 0 | 100 | (4) | 1.3045 | 100 | (4) | 1.1491 | 100 |  | 20.8829 | 100 |  | 1.5198 | 100 |  | 20.6707 | 100 |  | 1004.0646 | 100 |  | 0 | 100 |  | 23 | 100 |  | 20.0909 | 100 |  | Fermo [34]
18:30 | (4) | 0 | 100 | (4) | 0.80971 | 100 |  | 0.032962 | 100 | (4) | 3.6862 | 100 | (4) | 0 | 100 | (4) | 0.058275 | 100 | (4) | 0 | 100 | (4) | 1.2905 | 100 | (4) | 1.1458 | 100 |  | 20.8798 | 100 |  | 1.4922 | 100 |  | 20.6007 | 100 |  | 1004.1829 | 100 |  | 0 | 100 |  | 23 | 100 |  | 20.0965 | 100 |  | Fermo [34]
19:00 | (4) | 0 | 100 | (4) | 0.76696 | 100 |  | 0.032847 | 100 | (4) | 3.176 | 100 | (4) | 0 | 100 | (4) | 0.061841 | 100 | (4) | 0 | 100 | (4) | 1.2896 | 100 | (4) | 1.1364 | 100 |  | 20.8799 | 100 |  | 1.4474 | 100 |  | 20.4694 | 100 |  | 1004.4982 | 100 |  | 0 | 100 |  | 23 | 100 |  | 20.0901 | 100 |  | Fermo [34]
19:30 | (4) | 0 | 100 | (4) | 0.80286 | 100 |  | 0.032772 | 100 | (4) | 3.063 | 100 | (4) | 0 | 100 | (4) | 0.056369 | 100 | (4) | 0 | 100 | (4) | 1.2943 | 100 | (4) | 1.1279 | 100 |  | 20.8719 | 100 |  | 1.3913 | 100 |  | 20.2632 | 100 |  | 1004.7526 | 100 |  | 0 | 100 |  | 23 | 100 |  | 20.0771 | 100 |  | Fermo [34]
20:00 | (4) | 0 | 87.7778 | (4) | 0.82492 | 87.7778 |  | 0.032105 | 87.7778 | (4) | 2.7072 | 87.7778 | (4) | 0 | 87.7778 | (4) | 0.053167 | 87.7778 | (4) | 0 | 87.7778 | (4) | 1.2982 | 87.7778 | (4) | 1.1288 | 100 |  | 20.8672 | 87.7778 |  | 1.4063 | 87.7778 |  | 20.119 | 100 |  | 1004.9755 | 100 |  | 0 | 100 |  | 23 | 100 |  | 20.0722 | 100 |  | Fermo [34]
20:30 | (4) | 0 | 77.7778 | (4) | 0.91081 | 77.7778 |  | 0.032529 | 77.7778 | (4) | 2.8002 | 77.7778 | (4) | 0 | 77.7778 | (4) | 0.065987 | 77.7778 | (4) | 0 | 77.7778 | (4) | 1.308 | 78.0556 | (4) | 1.128 | 78.6111 |  | 20.9113 | 78.0556 |  | 1.4335 | 77.7778 |  | 20.0134 | 100 |  | 1005.1365 | 100 |  | 0 | 100 |  | 23 | 100 |  | 20.0612 | 100 |  | Fermo [34]
21:00 | (4) | 0 | 100 | (4) | 0.89538 | 100 |  | 0.032969 | 100 | (4) | 2.4938 | 100 | (4) | 0 | 100 | (4) | 0.057448 | 100 | (4) | 0 | 100 | (4) | 1.3955 | 100 | (4) | 1.1277 | 100 |  | 20.9096 | 100 |  | 1.4127 | 100 |  | 19.8033 | 100 |  | 1005.6432 | 100 |  | 0 | 100 |  | 23 | 100 |  | 20.0346 | 100 |  | Fermo [34]
21:30 | (4) | 0 | 100 | (4) | 0.90433 | 100 |  | 0.032765 | 100 | (4) | 2.3472 | 100 | (4) | 0 | 100 | (4) | 0.077362 | 100 | (4) | 0 | 100 | (4) | 1.4569 | 100 | (4) | 1.1212 | 100 |  | 20.8825 | 100 |  | 1.3709 | 100 |  | 19.3654 | 100 |  | 1005.8256 | 100 |  | 0 | 100 |  | 23 | 100 |  | 20.0103 | 100 |  | Fermo [34]
22:00 | (4) | 0 | 100 | (4) | 0.93135 | 100 |  | 0.032588 | 100 | (4) | 1.8919 | 100 | (4) | 0 | 100 | (4) | 0.071227 | 100 | (4) | 0 | 100 | (4) | 1.3817 | 100 | (4) | 1.1146 | 100 |  | 20.8654 | 100 |  | 1.3389 | 100 |  | 18.8011 | 100 |  | 1005.8886 | 100 |  | 0 | 100 |  | 23 | 100 |  | 20.0083 | 100 |  | Fermo [34]
22:30 | (4) | 0 | 100 | (4) | 0.92302 | 100 |  | 0.033017 | 100 | (4) | 1.9023 | 100 | (4) | 0 | 100 | (4) | 0.080998 | 100 | (4) | 0 | 100 | (4) | 1.3696 | 100 | (4) | 1.1084 | 100 |  | 20.8727 | 100 |  | 1.3132 | 100 |  | 18.4292 | 100 |  | 1005.9164 | 100 |  | 0 | 100 |  | 23 | 100 |  | 19.9978 | 100 |  | Fermo [34]
23:00 | (4) | 0 | 100 | (4) | 1.0171 | 100 |  | 0.034402 | 100 | (4) | 1.6083 | 100 | (4) | 0 | 100 | (4) | 0.048484 | 100 | (4) | 0 | 100 | (4) | 1.3884 | 100 | (4) | 1.1028 | 100 |  | 20.8647 | 100 |  | 1.2964 | 100 |  | 17.8213 | 100 |  | 1005.8337 | 100 |  | 0 | 100 |  | 23 | 100 |  | 19.991 | 100 |  | Fermo [34]
23:30 | (4) | 0 | 100 | (4) | 1.0408 | 100 |  | 0.036243 | 100 | (4) | 1.7032 | 100 | (4) | 0 | 100 | (4) | 0.072191 | 100 | (4) | 0 | 100 | (4) | 1.3953 | 100 | (4) | 1.0878 | 100 |  | 20.8675 | 100 |  | 1.2812 | 100 |  | 17.3769 | 100 |  | 1005.8463 | 100 |  | 0 | 100 |  | 23 | 100 |  | 19.9832 | 100 |  | Fermo [34]
24:00 | (4) | 0 | 100 | (4) | 1.0393 | 100 |  | 0.034981 | 100 | (4) | 1.7667 | 100 | (4) | 0 | 100 | (4) | 0.07571 | 100 | (4) | 0 | 100 | (4) | 1.3824 | 100 | (4) | 1.0792 | 100 |  | 20.8778 | 100 |  | 1.2722 | 100 |  | 17.0229 | 100 |  | 1005.7643 | 100 |  | 0 | 100 |  | 23 | 100 |  | 19.9886 | 100 |  | Fermo [34]
Limite 30 Min |  | 60 |  |  | 100 | [5 empty] | 400 |  |  | 200 | [5 empty] | 4 |  |  | 20 |  |  | 30
MIN
MAX
%Medie < Soglia |  | 100 | [8 empty] | 97.1083 |  |  | 100 | [5 empty] | 99.8655 |  |  | 99.9327 |  |  | 99.3948
Soglia 97% |  | 10 | [8 empty] | 200 |  |  | 50 | [5 empty] | 2 |  |  | 10 |  |  | 10
Media Giorno: | (4) |  |  | (4) |  |  | (4) |  |  | (4) |  |  | (4) |  |  | (4) |  |  | (4) |  |  | (4) |  |  | (4) |  |  | (4) |  |  | (4) |  |  | (4) |  |  | (4) |  |  | (4) |  |  | (4) |  |  | (4) |  |  | (6) | 0
Limite Giorno |  | 10 |  |  | 50 | [5 empty] | 200 |  |  | 50 | [5 empty] | 1 |  |  | 10 |  |  | 10
Note:
| (1) | Assenza Registrazioni Medie | [7 empty] | Elaborazioni conformi Allegato VI, Parte V, D.Lgs. n. 152 del 03/04/2006 | [11 empty] | Elaborazioni DLgs 46/14: [Giorno Solare]
| (2) | Assenza Registrazioni I.D. | [7 empty] | Elaborazioni Conformi Titolo III Bis, Parte IV, D.Lgs. 152/06 del 03/04/2006 (D.Lgs. 46/14) | [12 empty] | 144 | Medie 10 Minuti Totali della Misura del CO.
| (3) | Assenza Registrazioni Note o Parametri | [7 empty] | Ossigeno di Riferimento: 11,00 %V. | [12 empty] | 0 | Medie 10 Minuti Valide della Misura del CO.
| (4) | Media Non Valida | [20 empty] | 0 | Medie 10 Minuti del CO superiori al valore di 150 mg/Nm3.
| (5) | Valore superiore al Limite o Soglia | [7 empty] | Report prodotto il 03/05/2022 01:06:18
| (6) | Mezzore di Normale Funzionamento | [7 empty] | Reports ver. 3.50.66 - (C) 1995-2018 C.T. Sistemi srl

## Allarmi
Ecologia Oggi S.p.A. Gioia Tauro
Report Giornaliero Allarmi |  |  | Data: 02/05/2022
Inizio | Riconosc. | Fine | Allarme
00:07:41 | 00:07:41 | 00:14:04 | Linea 2: Calibrazione in Corso Polveri
00:14:51 | 00:32:23 | 00:15:05 | Linea 1: Forno In Rampa
00:23:32 | 00:32:23 | 00:23:46 | Linea 1: Forno In Rampa
00:51:21 | 02:19:32 | 00:53:35 | Linea 1: Forno Spento
00:51:21 | 00:51:21 | 00:53:36 | Linea 1: Impianto in Fermo
00:53:36 | 00:53:36 | 01:48:02 | Linea 1: Impianto in Marcia
01:00:05 | 01:00:05 | 01:02:45 | Linea 1: Super. Preallarme Semiorario Ossidi Azoto
01:00:06 | 01:00:06 | 01:06:00 | Linea 1: BLOCCO Preallarme Medie Semiorarie
01:32:19 | 01:32:19 | 01:38:38 | Linea 1: Calibrazione in Corso Polveri
01:48:01 | 02:19:31 | 01:54:03 | Linea 1: Forno Spento
01:48:02 | 01:48:02 | 01:54:04 | Linea 1: Impianto in Fermo
01:54:04 | 01:54:04 | 05:50:17 | Linea 1: Impianto in Marcia
04:08:53 | 04:08:53 | 04:15:15 | Linea 2: Calibrazione in Corso Polveri
05:32:30 | 05:32:30 | 05:38:51 | Linea 1: Calibrazione in Corso Polveri
05:50:12 | 13:05:38 | 06:03:13 | Linea 1: Forno In Rampa
05:50:12 | 13:05:37 | 11:12:49 | Linea 1: Forno Spento
05:56:45 | 05:56:45 | 05:59:00 | Linea 1: Super. Preallarme Semiorario Ammoniaca
05:56:46 | 05:56:46 | 07:11:54 | Linea 1: BLOCCO Preallarme Medie Semiorarie
06:03:14 | 06:03:14 | 07:27:42 | Linea 1: Impianto in Fermo
06:55:56 | 13:05:34 | 07:06:21 | Linea 1: Manutenzione Analizzatore O2
06:55:56 | 06:55:56 | 07:06:21 | Linea 1: Manutenzione Analizzatore FID
06:55:57 | 06:55:57 | 06:56:01 | Linea 1: Analizzatore in ZERO GAS PROBE
06:56:01 | 06:56:01 | 07:06:21 | Linea 1: Manutenzione Analizzatore FTIR
06:56:01 | 06:56:01 | 07:02:28 | Linea 1: Analizzatore in ZERO GAS LOCAL
07:27:36 | 13:05:38 | 11:13:03 | Linea 1: Forno In Rampa
07:56:12 | 07:56:12 | 08:06:27 | Linea 2: Manutenzione Analizzatore FID
07:56:12 | 07:56:12 | 08:06:27 | Linea 2: Manutenzione Analizzatore O2
07:56:12 | 07:56:12 | 08:06:27 | Linea 2: Manutenzione Analizzatore FTIR
07:56:14 | 07:56:14 | 07:56:20 | Linea 2: Analizzatore in ZERO GAS PROBE
07:56:20 | 07:56:20 | 08:02:58 | Linea 2: Analizzatore in ZERO GAS LOCAL
08:10:05 | 08:10:05 | 08:16:30 | Linea 2: Calibrazione in Corso Polveri
09:32:43 | 09:32:43 | 09:39:04 | Linea 1: Calibrazione in Corso Polveri
11:12:50 | 11:12:50 | 12:58:50 | Linea 1: Impianto in Marcia
12:00:05 | 12:00:05 | 12:05:55 | Linea 1: Super. Preallarme Semiorario Ammoniaca
12:00:05 | 12:00:05 | 12:07:04 | Linea 1: BLOCCO Preallarme Medie Semiorarie
12:11:24 | 12:11:24 | 12:17:45 | Linea 2: Calibrazione in Corso Polveri
12:58:49 | 13:05:37 | 12:59:05 | Linea 1: Forno Spento
12:58:50 | 12:58:50 | 12:59:06 | Linea 1: Impianto in Fermo
12:59:06 | 12:59:06 | 13:00:05 | Linea 1: Impianto in Marcia
13:00:00 | 13:05:36 | 13:06:26 | Linea 1: Forno Spento
13:00:05 | 13:00:05 | 13:06:30 | Linea 1: Impianto in Fermo
13:06:30 | 13:06:30 | 13:06:42 | Linea 1: Impianto in Marcia
13:06:40 | 20:20:38 | 13:07:10 | Linea 1: Forno Spento
13:06:42 | 13:06:42 | 13:07:11 | Linea 1: Impianto in Fermo
13:07:11 | 13:07:11 | 18:20:05 | Linea 1: Impianto in Marcia
13:33:01 | 13:33:01 | 13:39:21 | Linea 1: Calibrazione in Corso Polveri
16:12:40 | 16:12:40 | 16:19:11 | Linea 2: Calibrazione in Corso Polveri
17:00:35 | 17:00:35 | 17:01:15 | Linea 1: Super. Preallarme Semiorario Ossido Carbonio
17:00:35 | 17:00:35 | 17:01:55 | Linea 1: Super. Preallarme Semiorario Ossidi Azoto
17:00:39 | 17:00:39 | 17:20:25 | Linea 1: BLOCCO Preallarme Medie Semiorarie
17:33:19 | 17:33:19 | 17:39:44 | Linea 1: Calibrazione in Corso Polveri
18:03:40 | 18:03:40 | 18:08:45 | Linea 1: Super. Preallarme Semiorario Ossidi Azoto
18:03:41 | 18:03:41 | 18:09:25 | Linea 1: BLOCCO Preallarme Medie Semiorarie
18:12:55 | 18:12:55 | 18:16:00 | Linea 1: Super. Preallarme Semiorario Ammoniaca
18:12:56 | 18:12:56 | 18:20:10 | Linea 1: BLOCCO Preallarme Medie Semiorarie
18:20:03 | 20:20:38 | 18:20:29 | Linea 1: Forno Spento
18:20:05 | 18:20:05 | 18:20:29 | Linea 1: Impianto in Fermo
18:20:29 | 18:20:29 | 21:01:02 | Linea 1: Impianto in Marcia
18:55:46 | 20:20:38 | 19:06:11 | Linea 1: Manutenzione Analizzatore O2
18:55:46 | 18:55:46 | 19:06:11 | Linea 1: Manutenzione Analizzatore FID
18:55:49 | 18:55:49 | 18:55:53 | Linea 1: Analizzatore in ZERO GAS PROBE
18:55:51 | 18:55:51 | 19:06:11 | Linea 1: Manutenzione Analizzatore FTIR
18:55:53 | 18:55:53 | 19:02:18 | Linea 1: Analizzatore in ZERO GAS LOCAL
19:00:00 | 20:20:38 | 19:00:00 | Linea 1: Media 10 Minuti H2O INVALIDA - INDICE DISP. [ 57.5]
19:00:00 | 20:20:38 | 19:00:00 | Linea 1: Media 10 Minuti O2 INVALIDA - INDICE DISP. [ 57.5]
19:00:00 | 20:20:38 | 19:00:00 | Linea 1: Media 10 Minuti CO INVALIDA - INDICE DISP. [ 57.5]
19:10:00 | 20:20:38 | 19:10:00 | Linea 1: Media 10 Minuti H2O INVALIDA - INDICE DISP. [ 38.3]
19:10:00 | 20:20:38 | 19:10:00 | Linea 1: Media 10 Minuti O2 INVALIDA - INDICE DISP. [ 38.3]
19:10:00 | 20:20:38 | 19:10:00 | Linea 1: Media 10 Minuti CO INVALIDA - INDICE DISP. [ 38.3]
19:30:05 | 19:30:05 | 19:32:25 | Linea 1: Super. Preallarme Semiorario Ossido Carbonio
19:30:06 | 19:30:06 | 19:40:09 | Linea 1: BLOCCO Preallarme Medie Semiorarie
19:56:21 | 19:56:21 | 20:06:36 | Linea 2: Manutenzione Analizzatore FID
19:56:21 | 19:56:21 | 20:06:36 | Linea 2: Manutenzione Analizzatore O2
19:56:23 | 19:56:23 | 19:56:30 | Linea 2: Analizzatore in ZERO GAS PROBE
19:56:26 | 19:56:26 | 20:06:41 | Linea 2: Manutenzione Analizzatore FTIR
19:56:30 | 19:56:30 | 20:03:08 | Linea 2: Analizzatore in ZERO GAS LOCAL
20:10:10 | 20:10:10 | 20:14:25 | Linea 1: Super. Preallarme Semiorario Ossido Carbonio
20:10:11 | 20:10:11 | 20:14:41 | Linea 1: BLOCCO Preallarme Medie Semiorarie
20:13:58 | 20:13:58 | 20:20:21 | Linea 2: Calibrazione in Corso Polveri
20:17:45 | 20:17:45 | 20:19:15 | Linea 1: Super. Preallarme Semiorario Ossido Carbonio
20:17:46 | 20:17:46 | 20:20:32 | Linea 1: BLOCCO Preallarme Medie Semiorarie
21:01:02 | 22:04:00 | 21:02:42 | Linea 1: Forno Spento
21:01:02 | 21:01:02 | 21:02:44 | Linea 1: Impianto in Fermo
21:02:44 | 21:02:44 | 22:16:35 | Linea 1: Impianto in Marcia
21:05:35 | 21:05:35 | 21:07:50 | Linea 1: Super. Preallarme Semiorario Ossido Carbonio
21:05:36 | 21:05:36 | 21:11:06 | Linea 1: BLOCCO Preallarme Medie Semiorarie
21:33:38 | 21:33:38 | 21:39:58 | Linea 1: Calibrazione in Corso Polveri
22:16:32 | 22:17:19 | 22:17:12 | Linea 1: Forno Spento
22:16:35 | 22:16:35 | 22:17:13 | Linea 1: Impianto in Fermo
22:17:13 | 22:17:13 |  | Linea 1: Impianto in Marcia
Reports ver. 3.50.66 - (C) 1995-2018 C.T. Sistemi srl