## Linea 1
Ecologia Oggi S.p.A. Gioia Tauro - Data: 03/04/2022
Report Medie 30 Minuti - Linea 1
|  | Ac. Cloridrico |  |  | Ossido Carbonio |  |  | An. Carbonica |  |  | Ossidi Azoto |  |  | Ossidi Zolfo |  |  | Ammoniaca |  |  | Ac. Fluoridrico |  |  | Carb. Org. Totale |  |  | Polveri |  |  | Ossigeno |  |  | Umidità Fumi |  |  | Temp. Fumi |  |  | Press. Fumi |  |  | Portata Fumi |  |  | T° Post Comb. |  |  | O2 Post. Comb. |  |  | Impianto
Ore | Note | mg/Nm3 | ID % | Note | mg/Nm3 | ID % | Note | %V | ID % | Note | mg/Nm3 | ID % | Note | mg/Nm3 | ID % | Note | mg/Nm3 | ID % | Note | mg/Nm3 | ID % | Note | mg/Nm3 | ID % | Note | mg/Nm3 | ID % | Note | %V | ID % | Note | %V | ID % | Note | °C | ID % | Note | mBar | ID % | Note | Nm3/h | ID % | Note | °C | ID % | Note | %V | ID % | Note | Stato
00:30 |  | 0 | 100 |  | 1.1905 | 100 |  | 3.8234 | 100 |  | 123.2567 | 100 |  | 0 | 100 |  | 1.6868 | 100 |  | 0 | 100 |  | 0 | 100 |  | 1.8047 | 100 |  | 14.1232 | 100 |  | 7.2651 | 100 |  | 140.8729 | 100 |  | 928.8006 | 100 |  | 44107.5 | 100 |  | 880.5056 | 100 |  | 11.1968 | 100 |  | In Marcia [30]
01:00 |  | 0 | 100 |  | 0.7129 | 100 |  | 4.5812 | 100 |  | 152.9208 | 100 |  | 0 | 100 |  | 0.90512 | 100 |  | 0 | 100 |  | 0 | 100 |  | 1.6689 | 78.6111 |  | 13.5865 | 100 |  | 8.0494 | 100 |  | 136.1382 | 100 |  | 928.8364 | 100 |  | 44990.4375 | 100 |  | 881.5278 | 100 |  | 10.2475 | 100 |  | In Marcia [30]
01:30 |  | 0 | 100 |  | 1.5621 | 100 |  | 6.5808 | 100 |  | 123.68 | 100 |  | 0 | 100 |  | 4.9901 | 100 |  | 0 | 100 |  | 0 | 100 |  | 1.6566 | 100 |  | 13.0974 | 100 |  | 9.2514 | 100 |  | 136.8753 | 100 |  | 928.853 | 100 |  | 45837.6133 | 100 |  | 883.0389 | 100 |  | 9.4134 | 100 |  | In Marcia [30]
02:00 |  | 0 | 100 |  | 15.9781 | 100 |  | 6.7041 | 100 |  | 125.8313 | 100 |  | 0 | 100 |  | 4.7147 | 100 |  | 0 | 100 |  | 0 | 100 |  | 1.6134 | 100 |  | 13.1077 | 100 |  | 9.2018 | 100 |  | 142.3367 | 100 |  | 928.8802 | 100 |  | 46295.0352 | 100 |  | 885.1694 | 100 |  | 9.4649 | 100 |  | In Marcia [30]
02:30 |  | 0 | 100 |  | 18.8851 | 100 |  | 6.4728 | 100 |  | 130.2391 | 100 |  | 0 | 100 |  | 5.6794 | 100 |  | 0 | 100 |  | 0 | 100 |  | 1.7797 | 100 |  | 13.3774 | 100 |  | 8.8956 | 100 |  | 145.7261 | 100 |  | 928.8857 | 100 |  | 46668.7383 | 100 |  | 870.6445 | 100 |  | 9.6976 | 100 |  | In Marcia [30]
03:00 |  | 0 | 100 |  | 8.8033 | 100 |  | 6.507 | 100 |  | 131.4441 | 100 |  | 0 | 100 |  | 5.6496 | 100 |  | 0 | 100 |  | 0 | 100 |  | 1.6975 | 100 |  | 13.3439 | 100 |  | 8.9011 | 100 |  | 147.9931 | 100 |  | 928.9441 | 100 |  | 46507.3398 | 100 |  | 866.4389 | 100 |  | 9.732 | 100 |  | In Marcia [30]
03:30 |  | 0 | 100 |  | 20.0739 | 100 |  | 6.4572 | 100 |  | 131.175 | 100 |  | 0 | 100 |  | 5.5988 | 100 |  | 0 | 100 |  | 0 | 100 |  | 1.7196 | 100 |  | 13.3429 | 100 |  | 8.8063 | 100 |  | 149.0172 | 100 |  | 928.9277 | 100 |  | 46148.5586 | 100 |  | 867.5389 | 100 |  | 9.8721 | 100 |  | In Marcia [30]
04:00 |  | 0 | 100 |  | 12.4511 | 100 |  | 6.4735 | 100 |  | 133.6001 | 100 |  | 0 | 100 |  | 6.2545 | 100 |  | 0 | 100 |  | 0 | 100 |  | 1.711 | 100 |  | 13.3489 | 100 |  | 8.8341 | 100 |  | 149.7257 | 100 |  | 928.8961 | 100 |  | 46087.875 | 100 |  | 865.5167 | 100 |  | 9.7595 | 100 |  | In Marcia [30]
04:30 |  | 0 | 100 |  | 2.9975 | 100 |  | 6.5696 | 100 |  | 136.9379 | 100 |  | 0 | 100 |  | 6.2465 | 100 |  | 0 | 100 |  | 0 | 100 |  | 1.7161 | 100 |  | 13.2541 | 100 |  | 9.0727 | 100 |  | 150.9503 | 100 |  | 928.8878 | 100 |  | 46153.3867 | 100 |  | 870.0944 | 100 |  | 9.5943 | 100 |  | In Marcia [30]
05:00 |  | 0 | 100 |  | 4.7044 | 100 |  | 6.5241 | 100 |  | 134.6965 | 100 |  | 0 | 100 |  | 6.7925 | 100 |  | 0 | 100 |  | 0 | 100 |  | 1.7806 | 78.8889 |  | 13.3068 | 100 |  | 9.0868 | 100 |  | 151.6734 | 100 |  | 928.9086 | 100 |  | 46235.8086 | 100 |  | 864.6028 | 100 |  | 9.7286 | 100 |  | In Marcia [30]
05:30 |  | 0 | 100 |  | 6.9066 | 100 |  | 6.5425 | 100 |  | 130.9145 | 100 |  | 0 | 100 |  | 6.2584 | 100 |  | 0 | 100 |  | 0 | 100 |  | 1.7125 | 100 |  | 13.2705 | 100 |  | 9.1119 | 100 |  | 152.3803 | 100 |  | 928.9305 | 100 |  | 46192.6602 | 100 |  | 866.1889 | 100 |  | 9.7304 | 100 |  | In Marcia [30]
06:00 |  | 0 | 100 |  | 12.6627 | 100 |  | 6.5282 | 100 |  | 135.8304 | 100 |  | 0 | 100 |  | 5.9063 | 100 |  | 0 | 100 |  | 0 | 100 |  | 1.715 | 100 |  | 13.2925 | 100 |  | 9.1297 | 100 |  | 152.6199 | 100 |  | 928.9399 | 100 |  | 46274.4453 | 100 |  | 864.9667 | 100 |  | 9.6056 | 100 |  | In Marcia [30]
06:30 |  | 0 | 100 |  | 11.9374 | 100 |  | 6.7626 | 100 |  | 133.901 | 100 |  | 0 | 100 |  | 5.5029 | 100 |  | 0 | 100 |  | 0 | 100 |  | 1.7168 | 100 |  | 13.0693 | 100 |  | 9.3005 | 100 |  | 153.1841 | 100 |  | 928.9574 | 100 |  | 46133.168 | 100 |  | 878.3917 | 100 |  | 9.3464 | 100 |  | In Marcia [30]
07:00 |  | 0 | 100 |  | 29.2663 | 100 |  | 6.7357 | 100 |  | 135.3297 | 100 |  | 0 | 100 |  | 5.4845 | 100 |  | 0 | 100 |  | 0 | 100 |  | 1.7279 | 100 |  | 13.0801 | 100 |  | 9.4694 | 100 |  | 153.4988 | 100 |  | 928.9791 | 100 |  | 46080.9023 | 100 |  | 880.65 | 100 |  | 9.2647 | 100 |  | In Marcia [30]
07:30 |  | 0.010845 | 100 |  | 13.1696 | 100 |  | 6.6603 | 100 |  | 137.0409 | 100 |  | 0 | 100 |  | 6.5005 | 100 |  | 0 | 100 |  | 0 | 100 |  | 1.8763 | 100 |  | 13.3368 | 100 |  | 12.8095 | 100 |  | 153.7109 | 100 |  | 928.9318 | 100 |  | 46470.8164 | 100 |  | 879.3611 | 100 |  | 9.0504 | 100 |  | In Marcia [30]
08:00 |  | 0 | 87.7778 |  | 9.6536 | 87.7778 |  | 6.5853 | 87.7778 |  | 134.8573 | 87.7778 |  | 0 | 87.7778 |  | 5.7664 | 87.7778 |  | 0 | 87.7778 |  | 0 | 87.7778 |  | 1.7816 | 100 |  | 13.3643 | 87.7778 |  | 10.9233 | 87.7778 |  | 154.1339 | 100 |  | 928.9664 | 100 |  | 45654.2305 | 100 |  | 876.1389 | 100 |  | 9.4514 | 100 |  | In Marcia [30]
08:30 |  | 0 | 78.0556 |  | 14.0272 | 78.0556 |  | 6.695 | 78.0556 |  | 122.1286 | 78.0556 |  | 0 | 78.0556 |  | 6.5068 | 78.0556 |  | 0 | 78.0556 |  | 0 | 78.0556 |  | 1.6633 | 100 |  | 13.0542 | 78.0556 |  | 9.075 | 78.0556 |  | 151.9664 | 100 |  | 929.0122 | 100 |  | 45605.6445 | 100 |  | 872.4583 | 100 |  | 9.433 | 100 |  | In Marcia [30]
09:00 |  | 0 | 100 |  | 13.5977 | 100 |  | 6.5954 | 100 |  | 130.8239 | 100 |  | 0 | 100 |  | 5.4725 | 100 |  | 0 | 100 |  | 0 | 100 |  | 1.6785 | 78.8889 |  | 13.2419 | 100 |  | 9.1893 | 100 |  | 149.6642 | 100 |  | 929.0659 | 100 |  | 45587.5469 | 100 |  | 883.9528 | 100 |  | 9.3009 | 100 |  | In Marcia [30]
09:30 |  | 0 | 100 |  | 11.3532 | 100 |  | 6.9867 | 100 |  | 133.5734 | 100 |  | 0 | 100 |  | 4.7642 | 100 |  | 0 | 100 |  | 0 | 100 |  | 1.6343 | 100 |  | 12.8873 | 100 |  | 9.9208 | 100 |  | 148.4957 | 100 |  | 929.0698 | 100 |  | 45413.3828 | 100 |  | 899.4 | 100 |  | 8.8665 | 100 |  | In Marcia [30]
10:00 |  | 0 | 100 |  | 17.8272 | 100 |  | 6.8624 | 100 |  | 132.0088 | 100 |  | 0 | 100 |  | 4.7126 | 100 |  | 0 | 100 |  | 0 | 100 |  | 1.6494 | 100 |  | 13.0424 | 100 |  | 9.756 | 100 |  | 149.1696 | 100 |  | 929.0704 | 100 |  | 45337.2227 | 100 |  | 898.2 | 100 |  | 9.0844 | 100 |  | In Marcia [30]
10:30 |  | 0 | 100 |  | 27.183 | 100 |  | 6.7015 | 100 |  | 130.9886 | 100 |  | 0 | 100 |  | 5.3602 | 100 |  | 0 | 100 |  | 0 | 100 |  | 1.7069 | 100 |  | 13.198 | 100 |  | 9.5678 | 100 |  | 149.1022 | 100 |  | 929.0208 | 100 |  | 45098.7539 | 100 |  | 889.3278 | 100 |  | 9.3689 | 100 |  | In Marcia [30]
11:00 |  | 0 | 100 |  | 33.7 | 100 |  | 6.5998 | 100 |  | 130.6635 | 100 |  | 0 | 100 |  | 5.8041 | 100 |  | 0 | 100 |  | 0.1231 | 100 |  | 1.6758 | 100 |  | 13.2704 | 100 |  | 9.4169 | 100 |  | 148.6943 | 100 |  | 929.0233 | 100 |  | 45083.0859 | 100 |  | 883.8889 | 100 |  | 9.4097 | 100 |  | In Marcia [30]
11:30 |  | 0 | 100 |  | 34.9956 | 100 |  | 6.7055 | 100 |  | 130.527 | 100 |  | 0 | 100 |  | 5.2178 | 100 |  | 0 | 100 |  | 0 | 100 |  | 1.9151 | 100 |  | 13.1662 | 100 |  | 9.2279 | 100 |  | 148.4328 | 100 |  | 929.027 | 100 |  | 45060.4766 | 100 |  | 893.6805 | 100 |  | 9.2517 | 100 |  | In Marcia [30]
12:00 |  | 0 | 100 |  | 33.8479 | 100 |  | 6.3923 | 100 |  | 125.9713 | 100 |  | 0 | 100 |  | 6.1484 | 100 |  | 0 | 100 |  | 0 | 100 |  | 1.7013 | 100 |  | 13.4592 | 100 |  | 8.7612 | 100 |  | 148.0349 | 100 |  | 928.9919 | 100 |  | 45018.5742 | 100 |  | 882.9 | 100 |  | 9.9409 | 100 |  | In Marcia [30]
12:30 |  | 0 | 100 |  | 40.5387 | 100 |  | 6.7026 | 100 |  | 136.1417 | 100 |  | 0 | 100 |  | 6.1021 | 100 |  | 0 | 100 |  | 0.13425 | 100 |  | 1.6655 | 100 |  | 13.1493 | 100 |  | 9.3853 | 100 |  | 147.9472 | 100 |  | 928.9791 | 100 |  | 45068.7578 | 100 |  | 889.4139 | 100 |  | 9.2981 | 100 |  | In Marcia [30]
13:00 |  | 0 | 100 |  | 55.0974 | 100 |  | 6.8341 | 100 |  | 135.8216 | 100 |  | 0 | 100 |  | 5.1648 | 100 |  | 0 | 100 |  | 0.34716 | 100 |  | 1.6428 | 78.6111 |  | 13.0018 | 100 |  | 9.5288 | 100 |  | 148.4945 | 100 |  | 928.994 | 100 |  | 45049.7539 | 100 |  | 903.4472 | 100 |  | 9.1356 | 100 |  | In Marcia [30]
13:30 |  | 0 | 100 |  | 51.0585 | 100 |  | 6.6661 | 100 |  | 133.2416 | 100 |  | 0 | 100 |  | 5.4297 | 100 |  | 0 | 100 |  | 0.19959 | 100 |  | 1.6933 | 100 |  | 13.1647 | 100 |  | 9.2894 | 100 |  | 149.0472 | 100 |  | 928.9463 | 100 |  | 44758.5664 | 100 |  | 896.6611 | 100 |  | 9.4197 | 100 |  | In Marcia [30]
14:00 |  | 0 | 100 |  | 30.3039 | 100 |  | 6.7953 | 100 |  | 133.4997 | 100 |  | 0 | 100 |  | 5.4001 | 100 |  | 0 | 100 |  | 0 | 100 |  | 1.6697 | 100 |  | 13.0539 | 100 |  | 9.2884 | 100 |  | 150.9314 | 100 |  | 928.9076 | 100 |  | 44979.6367 | 100 |  | 877.2167 | 100 |  | 9.2261 | 100 |  | In Marcia [30]
14:30 |  | 0 | 100 |  | 45.374 | 100 |  | 7.0689 | 100 |  | 144.9359 | 100 |  | 0 | 100 |  | 4.2949 | 100 |  | 0 | 100 |  | 0 | 100 |  | 1.5982 | 100 |  | 12.7627 | 100 |  | 9.4299 | 100 |  | 152.6987 | 100 |  | 928.8281 | 100 |  | 44889.3555 | 100 |  | 896.5889 | 100 |  | 8.8505 | 100 |  | In Marcia [30]
15:00 |  | 0 | 100 |  | 59.3195 | 100 |  | 4.0128 | 100 |  | 155.0178 | 100 |  | 0 | 100 |  | 3.9571 | 100 |  | 0 | 100 |  | 2.7932 | 100 |  | 2.0453 | 100 |  | 14.8085 | 100 |  | 6.9405 | 100 |  | 150.7917 | 100 |  | 928.7952 | 100 |  | 42434.0273 | 100 |  | 869.7111 | 100 |  | 12.0698 | 100 |  | In Marcia [30]
15:30 |  | 0 | 100 |  | 15.2775 | 100 |  | 5.6486 | 100 |  | 156.6205 | 100 |  | 0 | 100 |  | 4.3264 | 100 |  | 0 | 100 |  | 0 | 100 |  | 1.5894 | 100 |  | 13.0103 | 100 |  | 8.6482 | 100 |  | 144.1856 | 100 |  | 928.7858 | 100 |  | 42860.8047 | 100 |  | 885.3722 | 100 |  | 9.41 | 100 |  | In Marcia [30]
16:00 |  | 0 | 100 |  | 27.1012 | 100 |  | 7.0045 | 100 |  | 157.8479 | 100 |  | 0 | 100 |  | 4.208 | 100 |  | 0 | 100 |  | 0 | 100 |  | 1.5795 | 100 |  | 12.8461 | 100 |  | 9.6154 | 100 |  | 144.6562 | 100 |  | 928.7291 | 100 |  | 44922.9414 | 100 |  | 896.3778 | 100 |  | 8.8448 | 100 |  | In Marcia [30]
16:30 |  | 0 | 100 |  | 28.8975 | 100 |  | 7.0033 | 100 |  | 153.1774 | 100 |  | 0 | 100 |  | 3.2534 | 100 |  | 0 | 100 |  | 0 | 100 |  | 1.612 | 100 |  | 12.8339 | 100 |  | 9.5936 | 100 |  | 147.5356 | 100 |  | 928.7271 | 100 |  | 44923.2109 | 100 |  | 907.2083 | 100 |  | 9.024 | 100 |  | In Marcia [30]
17:00 |  | 0 | 100 |  | 25.6161 | 100 |  | 7.0568 | 100 |  | 152.9396 | 100 |  | 0 | 100 |  | 3.2571 | 100 |  | 0 | 100 |  | 0 | 100 |  | 1.9197 | 78.6111 |  | 12.7814 | 100 |  | 9.7262 | 100 |  | 149.9054 | 100 |  | 928.6759 | 100 |  | 44790.4609 | 100 |  | 906.0028 | 100 |  | 8.8554 | 100 |  | In Marcia [30]
17:30 |  | 0 | 100 |  | 8.8581 | 100 |  | 7.1964 | 100 |  | 162.0429 | 100 |  | 0 | 100 |  | 3.2208 | 100 |  | 0 | 100 |  | 0 | 100 |  | 1.5821 | 100 |  | 12.6324 | 100 |  | 9.9145 | 100 |  | 151.3968 | 100 |  | 928.64 | 100 |  | 44791.1992 | 100 |  | 910.4445 | 100 |  | 8.5219 | 100 |  | In Marcia [30]
18:00 |  | 0 | 100 |  | 60.7359 | 100 |  | 6.7202 | 100 |  | 158.445 | 100 |  | 0 | 100 |  | 5.6811 | 100 |  | 0 | 100 |  | 0.38598 | 100 |  | 1.6742 | 100 |  | 13.0989 | 100 |  | 9.3562 | 100 |  | 152.1699 | 100 |  | 928.6768 | 100 |  | 44656.8711 | 100 |  | 905.3666 | 100 |  | 9.3606 | 100 |  | In Marcia [30]
18:30 |  | 0 | 100 |  | 28.9753 | 100 |  | 7.0794 | 100 |  | 150.1425 | 100 |  | 0 | 100 |  | 3.6579 | 100 |  | 0 | 100 |  | 0 | 100 |  | 1.6013 | 100 |  | 12.7588 | 100 |  | 9.7873 | 100 |  | 152.1871 | 100 |  | 928.6127 | 100 |  | 44682.9062 | 100 |  | 900.1556 | 100 |  | 8.7217 | 100 |  | In Marcia [30]
19:00 |  | 0 | 100 |  | 56.3942 | 100 |  | 6.9257 | 100 |  | 152.4551 | 100 |  | 0 | 100 |  | 4.6756 | 100 |  | 0 | 100 |  | 0.86813 | 100 |  | 1.7593 | 100 |  | 13.0626 | 100 |  | 13.1316 | 100 |  | 152.1023 | 100 |  | 928.5978 | 100 |  | 44746.1406 | 100 |  | 902.2222 | 100 |  | 8.6696 | 100 |  | In Marcia [30]
19:30 |  | 0 | 100 |  | 22.0926 | 100 |  | 6.7422 | 100 |  | 152.15 | 100 |  | 0 | 100 |  | 3.8642 | 100 |  | 0 | 100 |  | 0 | 100 |  | 1.7475 | 100 |  | 13.216 | 100 |  | 11.1832 | 100 |  | 153.0742 | 100 |  | 928.5927 | 100 |  | 45001.9883 | 100 |  | 897.4056 | 100 |  | 9.2706 | 100 |  | In Marcia [30]
20:00 |  | 0 | 86.6667 |  | 56.8782 | 86.6667 |  | 6.7559 | 86.6667 |  | 152.1647 | 86.6667 |  | 0 | 86.6667 |  | 3.8268 | 86.6667 |  | 0 | 86.6667 |  | 0.29815 | 86.6667 |  | 1.6675 | 100 |  | 13.0865 | 86.6667 |  | 9.5129 | 86.6667 |  | 150.3976 | 100 |  | 928.608 | 100 |  | 44908.5938 | 100 |  | 899.0972 | 100 |  | 9.3733 | 100 |  | In Marcia [30]
20:30 |  | 0 | 78.6111 |  | 25.092 | 78.6111 |  | 6.5967 | 78.6111 |  | 154.8997 | 78.6111 |  | 0 | 78.6111 |  | 3.4059 | 78.6111 |  | 0 | 78.6111 |  | 0 | 78.6111 |  | 1.6179 | 100 |  | 13.0468 | 78.6111 |  | 9.3395 | 78.6111 |  | 146.4341 | 100 |  | 928.6075 | 100 |  | 44547.8984 | 100 |  | 901.5278 | 100 |  | 9.7569 | 100 |  | In Marcia [30]
21:00 |  | 0 | 100 |  | 28.1351 | 100 |  | 6.7104 | 100 |  | 149.4539 | 100 |  | 0 | 100 |  | 4.0185 | 100 |  | 0 | 100 |  | 0 | 100 |  | 1.8176 | 78.8889 |  | 13.0177 | 100 |  | 9.4334 | 100 |  | 143.7877 | 100 |  | 928.64 | 100 |  | 44611.0781 | 100 |  | 902.9972 | 100 |  | 9.5313 | 100 |  | In Marcia [30]
21:30 |  | 0 | 100 |  | 55.8354 | 100 |  | 5.6383 | 100 |  | 148.3005 | 100 |  | 0 | 100 |  | 5.1773 | 100 |  | 0 | 100 |  | 2.6518 | 100 |  | 1.7573 | 100 |  | 13.7518 | 100 |  | 8.4382 | 100 |  | 143.7977 | 100 |  | 928.6898 | 100 |  | 44496.5117 | 100 |  | 890.9861 | 100 |  | 10.9262 | 100 |  | In Marcia [30]
22:00 |  | 0 | 100 |  | 0.91469 | 100 |  | 3.4431 | 100 |  | 114.8712 | 100 |  | 0 | 100 |  | 1.7923 | 100 |  | 0 | 100 |  | 0 | 100 |  | 1.8515 | 100 |  | 14.323 | 100 |  | 7.0538 | 100 |  | 140.2104 | 100 |  | 928.7595 | 100 |  | 42691.3398 | 100 |  | 871.5444 | 100 |  | 11.4516 | 100 |  | In Marcia [30]
22:30 |  | 0 | 100 |  | 1.0771 | 100 |  | 3.6246 | 100 |  | 114.1836 | 100 |  | 0 | 100 |  | 1.1589 | 100 |  | 0 | 100 |  | 0 | 100 |  | 1.7975 | 100 |  | 14.1869 | 100 |  | 7.1436 | 100 |  | 135.9399 | 100 |  | 928.7881 | 100 |  | 42933.832 | 100 |  | 862.7333 | 100 |  | 11.3336 | 100 |  | In Marcia [30]
23:00 |  | 0 | 100 |  | 13.9176 | 100 |  | 5.6525 | 100 |  | 152.1441 | 100 |  | 0 | 100 |  | 0.82737 | 100 |  | 0 | 100 |  | 0 | 100 |  | 1.407 | 100 |  | 12.1342 | 100 |  | 9.3535 | 100 |  | 133.1251 | 100 |  | 928.8668 | 100 |  | 43687.4375 | 100 |  | 897.4417 | 100 |  | 8.0557 | 100 |  | In Marcia [30]
23:30 |  | 0 | 100 |  | 5.1653 | 100 |  | 6.6438 | 100 |  | 141.7678 | 100 |  | 0 | 100 |  | 2.6271 | 100 |  | 0 | 100 |  | 0 | 100 |  | 1.6293 | 100 |  | 13.0394 | 100 |  | 9.3626 | 100 |  | 135.4368 | 100 |  | 928.8489 | 100 |  | 46660.6172 | 100 |  | 908.6583 | 100 |  | 9.8822 | 100 |  | In Marcia [30]
24:00 |  | 0 | 100 |  | 25.0888 | 100 |  | 6.5679 | 100 |  | 149.2518 | 100 |  | 0 | 100 |  | 3.1662 | 100 |  | 0 | 100 |  | 0 | 100 |  | 1.6269 | 100 |  | 13.1796 | 100 |  | 9.21 | 100 |  | 139.8869 | 100 |  | 928.8468 | 100 |  | 46413.9453 | 100 |  | 892.9194 | 100 |  | 9.9061 | 100 |  | In Marcia [30]
Limite 30 Min |  | 60 |  |  | 100 | [5 empty] | 400 |  |  | 200 | [5 empty] | 4 |  |  | 20 |  |  | 30
MIN |  | 0 |  |  | 0.7129 |  |  | 3.4431 |  |  | 114.1836 |  |  | 0 |  |  | 0.82737 |  |  | 0 |  |  | 0 |  |  | 1.407 |  |  | 12.1342 |  |  | 6.9405 |  |  | 133.1251 |  |  | 928.5927 |  |  | 42434.0273 |  |  | 862.7333 |  |  | 8.0557
MAX |  | 0.010845 |  |  | 60.7359 |  |  | 7.1964 |  |  | 162.0429 |  |  | 0 |  |  | 6.7925 |  |  | 0 |  |  | 2.7932 |  |  | 2.0453 |  |  | 14.8085 |  |  | 13.1316 |  |  | 154.1339 |  |  | 929.0704 |  |  | 46668.7383 |  |  | 910.4445 |  |  | 12.0698
%Medie < Soglia |  | 100 | [8 empty] | 98.9614 |  |  | 100 | [5 empty] | 100 |  |  | 100 |  |  | 99.901
Soglia 97% |  | 10 | [8 empty] | 200 |  |  | 50 | [5 empty] | 2 |  |  | 10 |  |  | 10
Media Giorno: |  | 0.00022595 | 100 |  | 23.4423 | 100 |  | 6.357 | 100 |  | 139.1637 | 100 |  | 0 | 100 |  | 4.592 | 100 |  | 0 | 100 |  | 0.16253 | 100 |  | 1.7053 | 100 |  | 13.2202 | 100 |  | 9.306 | 100 |  | 147.5112 | 100 |  | 928.8531 | 100 |  | 45157.3141 | 100 |  | 886.5851 | 100 |  | 9.5564 | 100 | (6) | 48
Limite Giorno |  | 10 |  |  | 50 | [5 empty] | 200 |  |  | 50 | [5 empty] | 1 |  |  | 10 |  |  | 10
Note:
| (1) | Assenza Registrazioni Medie | [7 empty] | Elaborazioni conformi Allegato VI, Parte V, D.Lgs. n. 152 del 03/04/2006 | [11 empty] | Elaborazioni DLgs 46/14: [Giorno Solare]
| (2) | Assenza Registrazioni I.D. | [7 empty] | Elaborazioni Conformi Titolo III Bis, Parte IV, D.Lgs. 152/06 del 03/04/2006 (D.Lgs. 46/14) | [12 empty] | 144 | Medie 10 Minuti Totali della Misura del CO.
| (3) | Assenza Registrazioni Note o Parametri | [7 empty] | Ossigeno di Riferimento: 11,00 %V. | [12 empty] | 140 | Medie 10 Minuti Valide della Misura del CO.
| (4) | Media Non Valida | [20 empty] | 0 | Medie 10 Minuti del CO superiori al valore di 150 mg/Nm3.
| (5) | Valore superiore al Limite o Soglia | [7 empty] | Report prodotto il 04/04/2022 01:06:09 | [12 empty] | 100,00% | Medie 10 Minuti del CO inferiori al valore di 150 mg/Nm3.
| (6) | Mezzore di Normale Funzionamento | [7 empty] | Reports ver. 3.50.66 - (C) 1995-2018 C.T. Sistemi srl

## Linea 2
Ecologia Oggi S.p.A. Gioia Tauro - Data: 03/04/2022
Report Medie 30 Minuti - Linea 2
|  | Ac. Cloridrico |  |  | Ossido Carbonio |  |  | An. Carbonica |  |  | Ossidi Azoto |  |  | Ossidi Zolfo |  |  | Ammoniaca |  |  | Ac. Fluoridrico |  |  | Carb. Org. Totale |  |  | Polveri |  |  | Ossigeno |  |  | Umidità Fumi |  |  | Temp. Fumi |  |  | Press. Fumi |  |  | Portata Fumi |  |  | T° Post Comb. |  |  | O2 Post. Comb. |  |  | Impianto
Ore | Note | mg/Nm3 | ID % | Note | mg/Nm3 | ID % | Note | %V | ID % | Note | mg/Nm3 | ID % | Note | mg/Nm3 | ID % | Note | mg/Nm3 | ID % | Note | mg/Nm3 | ID % | Note | mg/Nm3 | ID % | Note | mg/Nm3 | ID % | Note | %V | ID % | Note | %V | ID % | Note | °C | ID % | Note | mBar | ID % | Note | Nm3/h | ID % | Note | °C | ID % | Note | %V | ID % | Note | Stato
00:30 | (4) | 0 | 100 | (4) | 1.6195 | 100 |  | 0.032312 | 100 | (4) | 0.60174 | 100 | (4) | 0 | 100 | (4) | 0.047098 | 100 | (4) | 0 | 100 | (4) | 1.4194 | 100 | (4) | 0.92193 | 88.0556 |  | 20.7044 | 100 |  | 1.1386 | 100 |  | 12.4666 | 100 |  | 1003.9786 | 100 |  | 0 | 100 |  | 14.3944 | 100 |  | 20.028 | 100 |  | Fermo [34]
01:00 | (4) | 0 | 100 | (4) | 1.5202 | 100 |  | 0.032658 | 100 | (4) | 0.54275 | 100 | (4) | 0 | 100 | (4) | 0.031687 | 100 | (4) | 0 | 100 | (4) | 1.4405 | 100 | (4) | 0.92236 | 91.1111 |  | 20.7082 | 100 |  | 1.1517 | 100 |  | 12.4328 | 100 |  | 1004.0304 | 100 |  | 0 | 100 |  | 14.825 | 100 |  | 20.0274 | 100 |  | Fermo [34]
01:30 | (4) | 0 | 100 | (4) | 1.5492 | 100 |  | 0.032441 | 100 | (4) | 0.89756 | 100 | (4) | 0 | 100 | (4) | 0.080602 | 100 | (4) | 0 | 100 | (4) | 1.4408 | 100 | (4) | 0.92634 | 100 |  | 20.7103 | 100 |  | 1.1149 | 100 |  | 12.4656 | 100 |  | 1004.1551 | 100 |  | 0 | 100 |  | 15.5167 | 100 |  | 20.0156 | 100 |  | Fermo [34]
02:00 | (4) | 0 | 100 | (4) | 1.4897 | 100 |  | 0.032405 | 100 | (4) | 0.74968 | 100 | (4) | 0 | 100 | (4) | 0.066683 | 100 | (4) | 0 | 100 | (4) | 1.4548 | 100 | (4) | 0.93349 | 100 |  | 20.6998 | 100 |  | 1.1022 | 100 |  | 12.4534 | 100 |  | 1004.1012 | 100 |  | 0 | 100 |  | 16 | 100 |  | 20.0226 | 100 |  | Fermo [34]
02:30 | (4) | 0 | 100 | (4) | 1.5075 | 100 |  | 0.032645 | 100 | (4) | 0.62012 | 100 | (4) | 0 | 100 | (4) | 0.026045 | 100 | (4) | 0 | 100 | (4) | 1.471 | 100 | (4) | 0.93618 | 100 |  | 20.6991 | 100 |  | 1.0871 | 100 |  | 12.4767 | 100 |  | 1004.1419 | 100 |  | 0 | 100 |  | 16 | 100 |  | 20.0213 | 100 |  | Fermo [34]
03:00 | (4) | 0 | 100 | (4) | 1.4749 | 100 |  | 0.032316 | 100 | (4) | 0.72931 | 100 | (4) | 0 | 100 | (4) | 0.060281 | 100 | (4) | 0 | 100 | (4) | 1.4569 | 100 | (4) | 0.93667 | 100 |  | 20.6972 | 100 |  | 1.0862 | 100 |  | 12.4743 | 100 |  | 1004.3074 | 100 |  | 0 | 100 |  | 15.9917 | 100 |  | 20.025 | 100 |  | Fermo [34]
03:30 | (4) | 0 | 100 | (4) | 1.5361 | 100 |  | 0.032296 | 100 | (4) | 0.60437 | 100 | (4) | 0 | 100 | (4) | 0.047688 | 100 | (4) | 0 | 100 | (4) | 1.4455 | 100 | (4) | 0.93781 | 100 |  | 20.6968 | 100 |  | 1.1042 | 100 |  | 12.5476 | 100 |  | 1004.3607 | 100 |  | 0 | 100 |  | 16 | 100 |  | 20.0235 | 100 |  | Fermo [34]
04:00 | (4) | 0 | 100 | (4) | 1.5469 | 100 |  | 0.032434 | 100 | (4) | 1.0409 | 100 | (4) | 0 | 100 | (4) | 0.062357 | 100 | (4) | 0 | 100 | (4) | 1.4327 | 100 | (4) | 0.93707 | 100 |  | 20.6986 | 100 |  | 1.1115 | 100 |  | 12.5709 | 100 |  | 1004.2386 | 100 |  | 0 | 100 |  | 16 | 100 |  | 20.0226 | 100 |  | Fermo [34]
04:30 | (4) | 0 | 100 | (4) | 1.5044 | 100 |  | 0.032596 | 100 | (4) | 0.99598 | 100 | (4) | 0 | 100 | (4) | 0.060652 | 100 | (4) | 0 | 100 | (4) | 1.4406 | 100 | (4) | 0.93461 | 91.6667 |  | 20.7006 | 100 |  | 1.11 | 100 |  | 12.5982 | 100 |  | 1004.3727 | 100 |  | 0 | 100 |  | 16 | 100 |  | 20.0213 | 100 |  | Fermo [34]
05:00 | (4) | 0 | 100 | (4) | 1.5045 | 100 |  | 0.031653 | 100 | (4) | 0.43702 | 100 | (4) | 0 | 100 | (4) | 0.075397 | 100 | (4) | 0 | 100 | (4) | 1.4405 | 100 | (4) | 0.92824 | 86.9444 |  | 20.6936 | 100 |  | 1.1074 | 100 |  | 12.4959 | 100 |  | 1004.6283 | 100 |  | 0 | 100 |  | 16 | 100 |  | 20.0304 | 100 |  | Fermo [34]
05:30 | (4) | 0 | 100 | (4) | 1.5386 | 100 |  | 0.032282 | 100 | (4) | 0.3616 | 100 | (4) | 0 | 100 | (4) | 0.05737 | 100 | (4) | 0 | 100 | (4) | 1.4254 | 100 | (4) | 0.92808 | 100 |  | 20.702 | 100 |  | 1.1202 | 100 |  | 12.4781 | 100 |  | 1004.5981 | 100 |  | 0 | 100 |  | 16 | 100 |  | 20.0266 | 100 |  | Fermo [34]
06:00 | (4) | 0 | 100 | (4) | 1.5168 | 100 |  | 0.032531 | 100 | (4) | 0.55299 | 100 | (4) | 0 | 100 | (4) | 0.046639 | 100 | (4) | 0 | 100 | (4) | 1.4359 | 100 | (4) | 0.93294 | 100 |  | 20.7079 | 100 |  | 1.1054 | 100 |  | 12.5645 | 100 |  | 1004.6437 | 100 |  | 0 | 100 |  | 16 | 100 |  | 20.02 | 100 |  | Fermo [34]
06:30 | (4) | 0 | 100 | (4) | 1.5164 | 100 |  | 0.03161 | 100 | (4) | 0.40762 | 100 | (4) | 0 | 100 | (4) | 0.051118 | 100 | (4) | 0 | 100 | (4) | 1.4225 | 100 | (4) | 0.92589 | 100 |  | 20.6964 | 100 |  | 1.1106 | 100 |  | 12.432 | 100 |  | 1004.8632 | 100 |  | 0 | 100 |  | 16 | 100 |  | 20.0314 | 100 |  | Fermo [34]
07:00 | (4) | 0 | 100 | (4) | 1.523 | 100 |  | 0.032691 | 100 | (4) | 0.75105 | 100 | (4) | 0 | 100 | (4) | 0.080892 | 100 | (4) | 0 | 100 | (4) | 1.4291 | 100 | (4) | 0.93413 | 100 |  | 20.7086 | 100 |  | 1.1224 | 100 |  | 12.3233 | 100 |  | 1005.3239 | 100 |  | 0 | 100 |  | 16 | 100 |  | 20.0177 | 100 |  | Fermo [34]
07:30 | (4) | 0 | 100 | (4) | 1.5641 | 100 |  | 0.033268 | 100 | (4) | 0.75703 | 100 | (4) | 0 | 100 | (4) | 0.077236 | 100 | (4) | 0 | 100 | (4) | 1.4268 | 100 | (4) | 0.92814 | 100 |  | 20.7192 | 100 |  | 1.1415 | 100 |  | 12.3997 | 100 |  | 1005.6974 | 100 |  | 0 | 100 |  | 16 | 100 |  | 20.0176 | 100 |  | Fermo [34]
08:00 | (4) | 0 | 87.2222 | (4) | 1.4951 | 87.2222 |  | 0.032482 | 87.2222 | (4) | 0.51667 | 87.2222 | (4) | 0 | 87.2222 | (4) | 0.077026 | 87.2222 | (4) | 0 | 87.2222 | (4) | 1.4303 | 87.2222 | (4) | 0.92833 | 100 |  | 20.7121 | 87.2222 |  | 1.12 | 87.2222 |  | 12.5416 | 100 |  | 1005.9113 | 100 |  | 0 | 100 |  | 16 | 100 |  | 20.0225 | 100 |  | Fermo [34]
08:30 | (4) | 0 | 78.6111 | (4) | 1.6399 | 78.6111 |  | 0.032142 | 78.6111 | (4) | 0.044585 | 78.6111 | (4) | 0 | 78.6111 | (4) | 0.034179 | 78.6111 | (4) | 0 | 78.6111 | (4) | 1.4724 | 78.6111 | (4) | 0.93622 | 95.8333 |  | 20.7998 | 78.6111 |  | 1.11 | 78.6111 |  | 12.5971 | 100 |  | 1006.3089 | 100 |  | 0 | 100 |  | 16 | 100 |  | 20.0238 | 100 |  | Fermo [34]
09:00 | (4) | 0 | 100 | (4) | 1.5653 | 100 |  | 0.031683 | 100 | (4) | 0.024845 | 100 | (4) | 0 | 100 | (4) | 0.047661 | 100 | (4) | 0 | 100 | (4) | 1.4804 | 100 | (4) | 0.98246 | 83.0556 |  | 20.7988 | 100 |  | 1.0952 | 100 |  | 12.6568 | 100 |  | 1006.3879 | 100 |  | 0 | 100 |  | 16.9278 | 100 |  | 20.0306 | 100 |  | Fermo [34]
09:30 | (4) | 0 | 100 | (4) | 1.5676 | 100 |  | 0.032687 | 100 | (4) | 0.0088092 | 100 | (4) | 0 | 100 | (4) | 0.068211 | 100 | (4) | 0 | 100 | (4) | 1.4858 | 100 | (4) | 0.93826 | 100 |  | 20.8109 | 100 |  | 1.1008 | 100 |  | 12.963 | 100 |  | 1006.8997 | 100 |  | 0 | 100 |  | 18 | 100 |  | 20.0261 | 100 |  | Fermo [34]
10:00 | (4) | 0 | 100 | (4) | 1.5469 | 100 |  | 0.032682 | 100 | (4) | 0.014922 | 100 | (4) | 0 | 100 | (4) | 0.036843 | 100 | (4) | 0 | 100 | (4) | 1.4699 | 100 | (4) | 0.93963 | 100 |  | 20.816 | 100 |  | 1.1052 | 100 |  | 13.4459 | 100 |  | 1007.3586 | 100 |  | 0 | 100 |  | 18.9944 | 100 |  | 20.024 | 100 |  | Fermo [34]
10:30 | (4) | 0 | 100 | (4) | 1.4777 | 100 |  | 0.032977 | 100 | (4) | 0.0024021 | 100 | (4) | 0 | 100 | (4) | 0.073878 | 100 | (4) | 0 | 100 | (4) | 1.4437 | 100 | (4) | 0.94799 | 100 |  | 20.8215 | 100 |  | 1.0996 | 100 |  | 13.9339 | 100 |  | 1007.9435 | 100 |  | 0 | 100 |  | 19 | 100 |  | 20.0209 | 100 |  | Fermo [34]
11:00 | (4) | 0 | 100 | (4) | 1.4652 | 100 |  | 0.032557 | 100 | (4) | 0.033692 | 100 | (4) | 0 | 100 | (4) | 0.041954 | 100 | (4) | 0 | 100 | (4) | 1.4554 | 100 | (4) | 0.94998 | 100 |  | 20.8095 | 100 |  | 1.0975 | 100 |  | 14.2148 | 100 |  | 1008.0939 | 100 |  | 0 | 100 |  | 19 | 100 |  | 20.0297 | 100 |  | Fermo [34]
11:30 | (4) | 0 | 100 | (4) | 1.5109 | 100 |  | 0.032314 | 100 | (4) | 0.014166 | 100 | (4) | 0 | 100 | (4) | 0.051377 | 100 | (4) | 0 | 100 | (4) | 1.4665 | 100 | (4) | 0.9522 | 100 |  | 20.8034 | 100 |  | 1.1028 | 100 |  | 14.4032 | 100 |  | 1008.0389 | 100 |  | 0 | 100 |  | 19 | 100 |  | 20.031 | 100 |  | Fermo [34]
12:00 | (4) | 0 | 100 | (4) | 1.4288 | 100 |  | 0.032565 | 100 | (4) | 0.072439 | 100 | (4) | 0 | 100 | (4) | 0.032685 | 100 | (4) | 0 | 100 | (4) | 1.4467 | 100 | (4) | 0.95485 | 100 |  | 20.8135 | 100 |  | 1.1148 | 100 |  | 14.583 | 100 |  | 1008.2136 | 100 |  | 0 | 100 |  | 19 | 100 |  | 20.0288 | 100 |  | Fermo [34]
12:30 | (4) | 0 | 100 | (4) | 1.4427 | 100 |  | 0.032593 | 100 | (4) | 0.023631 | 100 | (4) | 0 | 100 | (4) | 0.026633 | 100 | (4) | 0 | 100 | (4) | 1.4427 | 100 | (4) | 0.95793 | 100 |  | 20.8183 | 100 |  | 1.1187 | 100 |  | 14.7287 | 100 |  | 1008.2892 | 100 |  | 0 | 100 |  | 19.9278 | 100 |  | 20.0306 | 100 |  | Fermo [34]
13:00 | (4) | 0 | 100 | (4) | 1.4405 | 100 |  | 0.032552 | 100 | (4) | 0.00070552 | 100 | (4) | 0 | 100 | (4) | 0.046871 | 100 | (4) | 0 | 100 | (4) | 1.4284 | 100 | (4) | 1.0524 | 78.8889 |  | 20.8162 | 100 |  | 1.1341 | 100 |  | 14.9459 | 100 |  | 1008.1406 | 100 |  | 0 | 100 |  | 22.8389 | 100 |  | 20.0301 | 100 |  | Fermo [34]
13:30 | (4) | 0 | 100 | (4) | 1.4713 | 100 |  | 0.03254 | 100 | (4) | 0.044997 | 100 | (4) | 0 | 100 | (4) | 0.034078 | 100 | (4) | 0 | 100 | (4) | 1.4221 | 100 | (4) | 0.95968 | 100 |  | 20.8083 | 100 |  | 1.128 | 100 |  | 15.0836 | 100 |  | 1008.2484 | 100 |  | 0 | 100 |  | 23.8472 | 100 |  | 20.0256 | 100 |  | Fermo [34]
14:00 | (4) | 0 | 100 | (4) | 1.5041 | 100 |  | 0.032554 | 100 | (4) | 0.025172 | 100 | (4) | 0 | 100 | (4) | 0.043495 | 100 | (4) | 0 | 100 | (4) | 1.4136 | 100 | (4) | 0.96033 | 100 |  | 20.8062 | 100 |  | 1.1263 | 100 |  | 15.2255 | 100 |  | 1008.1376 | 100 |  | 0 | 100 |  | 21.8056 | 100 |  | 20.0264 | 100 |  | Fermo [34]
14:30 | (4) | 0 | 100 | (4) | 1.4855 | 100 |  | 0.032472 | 100 | (4) | 0.023358 | 100 | (4) | 0 | 100 | (4) | 0.042131 | 100 | (4) | 0 | 100 | (4) | 1.4206 | 100 | (4) | 0.96172 | 100 |  | 20.8044 | 100 |  | 1.1232 | 100 |  | 15.3793 | 100 |  | 1007.9724 | 100 |  | 0 | 100 |  | 21 | 100 |  | 20.0166 | 100 |  | Fermo [34]
15:00 | (4) | 0 | 100 | (4) | 1.4709 | 100 |  | 0.032449 | 100 | (4) | 0.028539 | 100 | (4) | 0 | 100 | (4) | 0.050306 | 100 | (4) | 0 | 100 | (4) | 1.4124 | 100 | (4) | 0.96129 | 100 |  | 20.808 | 100 |  | 1.119 | 100 |  | 15.5558 | 100 |  | 1007.9777 | 100 |  | 0 | 100 |  | 21 | 100 |  | 19.9991 | 100 |  | Fermo [34]
15:30 | (4) | 0 | 100 | (4) | 1.4779 | 100 |  | 0.032685 | 100 | (4) | 0.029227 | 100 | (4) | 0 | 100 | (4) | 0.057681 | 100 | (4) | 0 | 100 | (4) | 1.4034 | 100 | (4) | 0.96215 | 100 |  | 20.8114 | 100 |  | 1.1119 | 100 |  | 15.7319 | 100 |  | 1008.033 | 100 |  | 0 | 100 |  | 21 | 100 |  | 19.997 | 100 |  | Fermo [34]
16:00 | (4) | 0 | 100 | (4) | 1.4622 | 100 |  | 0.032691 | 100 | (4) | 0.071185 | 100 | (4) | 0 | 100 | (4) | 0.044935 | 100 | (4) | 0 | 100 | (4) | 1.413 | 100 | (4) | 0.96229 | 100 |  | 20.8066 | 100 |  | 1.1076 | 100 |  | 15.7992 | 100 |  | 1008.2179 | 100 |  | 0 | 100 |  | 21 | 100 |  | 20.0108 | 100 |  | Fermo [34]
16:30 | (4) | 0 | 100 | (4) | 1.5007 | 100 |  | 0.033064 | 100 | (4) | 0.098343 | 100 | (4) | 0 | 100 | (4) | 0.047193 | 100 | (4) | 0 | 100 | (4) | 1.401 | 100 | (4) | 0.96323 | 100 |  | 20.8101 | 100 |  | 1.1026 | 100 |  | 16.0349 | 100 |  | 1008.3305 | 100 |  | 0 | 100 |  | 20.4889 | 100 |  | 19.9817 | 100 |  | Fermo [34]
17:00 | (4) | 0 | 100 | (4) | 1.4829 | 100 |  | 0.033143 | 100 | (4) | 0.014362 | 100 | (4) | 0 | 100 | (4) | 0.05088 | 100 | (4) | 0 | 100 | (4) | 1.3937 | 100 | (4) | 0.95906 | 78.6111 |  | 20.8094 | 100 |  | 1.0982 | 100 |  | 16.2323 | 100 |  | 1008.4945 | 100 |  | 0 | 100 |  | 20 | 100 |  | 19.9742 | 100 |  | Fermo [34]
17:30 | (4) | 0 | 100 | (4) | 1.4582 | 100 |  | 0.03238 | 100 | (4) | 0.0023712 | 100 | (4) | 0 | 100 | (4) | 0.054056 | 100 | (4) | 0 | 100 | (4) | 1.3982 | 100 | (4) | 0.9545 | 100 |  | 20.8055 | 100 |  | 1.0945 | 100 |  | 16.2812 | 100 |  | 1008.5002 | 100 |  | 0 | 100 |  | 20 | 100 |  | 19.9939 | 100 |  | Fermo [34]
18:00 | (4) | 0 | 100 | (4) | 1.4979 | 100 |  | 0.032504 | 100 | (4) | 0.10007 | 100 | (4) | 0 | 100 | (4) | 0.045509 | 100 | (4) | 0 | 100 | (4) | 1.4002 | 100 | (4) | 0.94824 | 100 |  | 20.7994 | 100 |  | 1.0877 | 100 |  | 16.2606 | 100 |  | 1008.7779 | 100 |  | 0 | 100 |  | 20 | 100 |  | 20.0127 | 100 |  | Fermo [34]
18:30 | (4) | 0 | 100 | (4) | 1.4619 | 100 |  | 0.032271 | 100 | (4) | 0.048324 | 100 | (4) | 0 | 100 | (4) | 0.053546 | 100 | (4) | 0 | 100 | (4) | 1.3989 | 100 | (4) | 0.94721 | 100 |  | 20.7818 | 100 |  | 1.0826 | 100 |  | 16.184 | 100 |  | 1008.95 | 100 |  | 0 | 100 |  | 19.5778 | 100 |  | 20.0148 | 100 |  | Fermo [34]
19:00 | (4) | 0 | 100 | (4) | 1.4617 | 100 |  | 0.031942 | 100 | (4) | 0.097702 | 100 | (4) | 0 | 100 | (4) | 0.048206 | 100 | (4) | 0 | 100 | (4) | 1.3971 | 100 | (4) | 0.94647 | 100 |  | 20.7713 | 100 |  | 1.0783 | 100 |  | 16.0142 | 100 |  | 1009.0494 | 100 |  | 0 | 100 |  | 19 | 100 |  | 20.0213 | 100 |  | Fermo [34]
19:30 | (4) | 0 | 100 | (4) | 1.5606 | 100 |  | 0.03185 | 100 | (4) | 0.025351 | 100 | (4) | 0 | 100 | (4) | 0.066842 | 100 | (4) | 0 | 100 | (4) | 1.4613 | 100 | (4) | 0.95453 | 100 |  | 20.7759 | 100 |  | 1.0832 | 100 |  | 15.8475 | 100 |  | 1009.0718 | 100 |  | 0 | 100 |  | 19 | 100 |  | 20.0203 | 100 |  | Fermo [34]
20:00 | (4) | 0 | 85.5556 | (4) | 1.693 | 85.5556 |  | 0.032326 | 85.5556 | (4) | 0.033612 | 85.5556 | (4) | 0 | 85.5556 | (4) | 0.061267 | 85.5556 | (4) | 0 | 85.5556 | (4) | 1.4503 | 85.5556 | (4) | 0.95338 | 100 |  | 20.7861 | 85.5556 |  | 1.0867 | 85.5556 |  | 15.5954 | 100 |  | 1009.8232 | 100 |  | 0 | 100 |  | 19 | 100 |  | 20.0181 | 100 |  | Fermo [34]
20:30 | (4) | 0 | 80 | (4) | 1.5234 | 80 |  | 0.032482 | 80 | (4) | 0.30495 | 80 | (4) | 0 | 80 | (4) | 0.012106 | 80 | (4) | 0 | 80 | (4) | 1.4633 | 80.5556 | (4) | 0.94328 | 100 |  | 20.8128 | 80.5556 |  | 1.0947 | 80 |  | 15.0232 | 100 |  | 1010.1052 | 100 |  | 0 | 100 |  | 18.2 | 100 |  | 20.0173 | 100 |  | Fermo [34]
21:00 | (4) | 0 | 100 | (4) | 1.6899 | 100 |  | 0.032694 | 100 | (4) | 0.41448 | 100 | (4) | 0 | 100 | (4) | 0.016401 | 100 | (4) | 0 | 100 | (4) | 1.488 | 100 | (4) | 1.081 | 78.6111 |  | 20.8319 | 100 |  | 1.0988 | 100 |  | 14.5922 | 100 |  | 1010.0438 | 100 |  | 0 | 100 |  | 18 | 100 |  | 20.0161 | 100 |  | Fermo [34]
21:30 | (4) | 0 | 100 | (4) | 1.9292 | 100 |  | 0.034478 | 100 | (4) | 0.42749 | 100 | (4) | 0 | 100 | (4) | 0.014171 | 100 | (4) | 0 | 100 | (4) | 1.56 | 100 | (4) | 0.96577 | 100 |  | 20.8296 | 100 |  | 1.0997 | 100 |  | 14.2012 | 100 |  | 1009.7855 | 100 |  | 0 | 100 |  | 17.2417 | 100 |  | 20.0148 | 100 |  | Fermo [34]
22:00 | (4) | 0 | 100 | (4) | 1.9082 | 100 |  | 0.035382 | 100 | (4) | 0.47116 | 100 | (4) | 0 | 100 | (4) | 0.020915 | 100 | (4) | 0 | 100 | (4) | 1.5192 | 100 | (4) | 0.946 | 100 |  | 20.8315 | 100 |  | 1.1038 | 100 |  | 13.7492 | 100 |  | 1009.5897 | 100 |  | 0 | 100 |  | 17 | 100 |  | 20.0147 | 100 |  | Fermo [34]
22:30 | (4) | 0 | 100 | (4) | 1.8645 | 100 |  | 0.034609 | 100 | (4) | 0.48641 | 100 | (4) | 0 | 100 | (4) | 0.030307 | 100 | (4) | 0 | 100 | (4) | 1.5382 | 100 | (4) | 0.94633 | 100 |  | 20.8356 | 100 |  | 1.1075 | 100 |  | 13.4454 | 100 |  | 1009.5642 | 100 |  | 0 | 100 |  | 17 | 100 |  | 20.0109 | 100 |  | Fermo [34]
23:00 | (4) | 0 | 100 | (4) | 1.7903 | 100 |  | 0.034669 | 100 | (4) | 0.58098 | 100 | (4) | 0 | 100 | (4) | 0.019634 | 100 | (4) | 0 | 100 | (4) | 1.5207 | 100 | (4) | 0.94011 | 100 |  | 20.8362 | 100 |  | 1.1112 | 100 |  | 13.2206 | 100 |  | 1009.4366 | 100 |  | 0 | 100 |  | 17 | 100 |  | 20.0165 | 100 |  | Fermo [34]
23:30 | (4) | 1.0904e-05 | 100 | (4) | 1.6127 | 100 |  | 0.034131 | 100 | (4) | 0.26821 | 100 | (4) | 0 | 100 | (4) | 0.026625 | 100 | (4) | 0 | 100 | (4) | 1.481 | 100 | (4) | 0.92747 | 100 |  | 20.8323 | 100 |  | 1.1165 | 100 |  | 12.92 | 100 |  | 1009.2388 | 100 |  | 0 | 100 |  | 17 | 100 |  | 20.0226 | 100 |  | Fermo [34]
24:00 | (4) | 0 | 100 | (4) | 1.5973 | 100 |  | 0.035348 | 100 | (4) | 0.34144 | 100 | (4) | 0 | 100 | (4) | 0.039358 | 100 | (4) | 0 | 100 | (4) | 1.52 | 100 | (4) | 0.93777 | 100 |  | 20.8397 | 100 |  | 1.1146 | 100 |  | 12.7801 | 100 |  | 1009.1699 | 100 |  | 0 | 100 |  | 17 | 100 |  | 20.0103 | 100 |  | Fermo [34]
Limite 30 Min |  | 60 |  |  | 100 | [5 empty] | 400 |  |  | 200 | [5 empty] | 4 |  |  | 20 |  |  | 30
MIN
MAX
%Medie < Soglia |  | 100 | [8 empty] | 96.0722 |  |  | 100 | [5 empty] | 99.7877 |  |  | 99.8938 |  |  | 99.1507
Soglia 97% |  | 10 | [8 empty] | 200 |  |  | 50 | [5 empty] | 2 |  |  | 10 |  |  | 10
Media Giorno: | (4) |  |  | (4) |  |  | (4) |  |  | (4) |  |  | (4) |  |  | (4) |  |  | (4) |  |  | (4) |  |  | (4) |  |  | (4) |  |  | (4) |  |  | (4) |  |  | (4) |  |  | (4) |  |  | (4) |  |  | (4) |  |  | (6) | 0
Limite Giorno |  | 10 |  |  | 50 | [5 empty] | 200 |  |  | 50 | [5 empty] | 1 |  |  | 10 |  |  | 10
Note:
| (1) | Assenza Registrazioni Medie | [7 empty] | Elaborazioni conformi Allegato VI, Parte V, D.Lgs. n. 152 del 03/04/2006 | [11 empty] | Elaborazioni DLgs 46/14: [Giorno Solare]
| (2) | Assenza Registrazioni I.D. | [7 empty] | Elaborazioni Conformi Titolo III Bis, Parte IV, D.Lgs. 152/06 del 03/04/2006 (D.Lgs. 46/14) | [12 empty] | 144 | Medie 10 Minuti Totali della Misura del CO.
| (3) | Assenza Registrazioni Note o Parametri | [7 empty] | Ossigeno di Riferimento: 11,00 %V. | [12 empty] | 0 | Medie 10 Minuti Valide della Misura del CO.
| (4) | Media Non Valida | [20 empty] | 0 | Medie 10 Minuti del CO superiori al valore di 150 mg/Nm3.
| (5) | Valore superiore al Limite o Soglia | [7 empty] | Report prodotto il 04/04/2022 01:06:16
| (6) | Mezzore di Normale Funzionamento | [7 empty] | Reports ver. 3.50.66 - (C) 1995-2018 C.T. Sistemi srl

## Allarmi
Ecologia Oggi S.p.A. Gioia Tauro
Report Giornaliero Allarmi |  |  | Data: 03/04/2022
Inizio | Riconosc. | Fine | Allarme
00:26:25 | 00:26:25 | 00:32:44 | Linea 2: Calibrazione in Corso Polveri
00:47:19 | 00:47:19 | 00:53:41 | Linea 1: Calibrazione in Corso Polveri
04:27:34 | 04:27:34 | 04:33:57 | Linea 2: Calibrazione in Corso Polveri
04:47:33 | 04:47:33 | 04:53:52 | Linea 1: Calibrazione in Corso Polveri
07:56:14 | 07:56:14 | 08:06:29 | Linea 2: Manutenzione Analizzatore FID
07:56:14 | 07:56:14 | 08:06:29 | Linea 2: Manutenzione Analizzatore O2
07:56:17 | 07:56:17 | 07:56:21 | Linea 2: Analizzatore in ZERO GAS PROBE
07:56:19 | 13:10:08 | 08:06:39 | Linea 1: Manutenzione Analizzatore O2
07:56:19 | 07:56:19 | 08:06:29 | Linea 2: Manutenzione Analizzatore FTIR
07:56:19 | 07:56:19 | 08:06:39 | Linea 1: Manutenzione Analizzatore FID
07:56:21 | 07:56:21 | 07:56:25 | Linea 1: Analizzatore in ZERO GAS PROBE
07:56:21 | 07:56:21 | 08:02:57 | Linea 2: Analizzatore in ZERO GAS LOCAL
07:56:24 | 07:56:24 | 08:06:39 | Linea 1: Manutenzione Analizzatore FTIR
07:56:25 | 07:56:25 | 08:02:50 | Linea 1: Analizzatore in ZERO GAS LOCAL
08:00:00 | 13:10:09 | 08:00:00 | Linea 1: Media 10 Minuti H2O INVALIDA - INDICE DISP. [ 63.3]
08:00:00 | 13:10:09 | 08:00:00 | Linea 1: Media 10 Minuti O2 INVALIDA - INDICE DISP. [ 63.3]
08:00:00 | 13:10:10 | 08:00:00 | Linea 1: Media 10 Minuti CO INVALIDA - INDICE DISP. [ 63.3]
08:10:00 | 13:10:11 | 08:10:00 | Linea 1: Media 10 Minuti H2O INVALIDA - INDICE DISP. [ 34.2]
08:10:00 | 13:10:10 | 08:10:00 | Linea 1: Media 10 Minuti O2 INVALIDA - INDICE DISP. [ 34.2]
08:10:00 | 13:10:11 | 08:10:00 | Linea 1: Media 10 Minuti CO INVALIDA - INDICE DISP. [ 34.2]
08:28:46 | 08:28:46 | 08:35:09 | Linea 2: Calibrazione in Corso Polveri
08:47:46 | 08:47:46 | 08:54:06 | Linea 1: Calibrazione in Corso Polveri
11:30:05 | 11:30:05 | 11:30:45 | Linea 1: Super. Preallarme Semiorario Ossido Carbonio
11:30:08 | 11:30:08 | 12:15:40 | Linea 1: BLOCCO Preallarme Medie Semiorarie
12:30:02 | 12:30:02 | 12:36:24 | Linea 2: Calibrazione in Corso Polveri
12:48:00 | 12:48:00 | 12:54:23 | Linea 1: Calibrazione in Corso Polveri
13:30:05 | 13:30:05 | 13:30:20 | Linea 1: Super. Preallarme Semiorario Ossido Carbonio
13:30:06 | 13:30:06 | 13:37:00 | Linea 1: BLOCCO Preallarme Medie Semiorarie
14:30:55 | 14:30:55 | 14:51:50 | Linea 1: Super. Preallarme Semiorario Ossido Carbonio
14:30:55 | 14:30:55 | 14:52:30 | Linea 1: BLOCCO Preallarme Medie Semiorarie
14:31:35 | 14:31:35 | 14:34:45 | Linea 1: Super. Preallarme Semiorario Carb. Org. Totale
14:46:59 | 14:52:34 | 14:52:18 | Linea 1: Forno In Rampa
14:46:59 | 14:52:31 | 14:52:05 | Linea 1: Forno Spento
14:52:06 | 14:52:06 | 15:22:08 | Linea 1: Impianto in Marcia
15:22:07 | 16:02:56 | 15:23:01 | Linea 1: Forno In Rampa
15:22:07 | 16:02:55 | 15:23:01 | Linea 1: Forno Spento
15:23:03 | 15:23:03 |  | Linea 1: Impianto in Marcia
16:00:05 | 16:00:05 | 16:04:50 | Linea 1: Super. Preallarme Semiorario Ossido Carbonio
16:00:07 | 16:00:07 | 16:10:25 | Linea 1: BLOCCO Preallarme Medie Semiorarie
16:31:17 | 16:31:17 | 16:37:40 | Linea 2: Calibrazione in Corso Polveri
16:48:15 | 16:48:15 | 16:54:37 | Linea 1: Calibrazione in Corso Polveri
17:44:15 | 17:44:15 | 17:51:00 | Linea 1: Super. Preallarme Semiorario Ossido Carbonio
17:44:16 | 17:44:16 | 17:52:44 | Linea 1: BLOCCO Preallarme Medie Semiorarie
18:31:10 | 18:31:10 | 18:32:45 | Linea 1: Super. Preallarme Semiorario Ossido Carbonio
18:31:11 | 18:31:11 | 18:37:00 | Linea 1: BLOCCO Preallarme Medie Semiorarie
19:00:05 | 19:00:05 | 19:01:05 | Linea 1: Super. Preallarme Semiorario Ossido Carbonio
19:00:10 | 19:00:10 | 19:12:54 | Linea 1: BLOCCO Preallarme Medie Semiorarie
19:30:35 | 19:30:35 | 19:34:20 | Linea 1: Super. Preallarme Semiorario Ossido Carbonio
19:30:38 | 19:30:38 | 19:35:09 | Linea 1: BLOCCO Preallarme Medie Semiorarie
19:55:44 | 19:55:44 | 20:05:54 | Linea 2: Manutenzione Analizzatore FID
19:55:44 | 19:55:44 | 20:05:54 | Linea 2: Manutenzione Analizzatore O2
19:55:46 | 19:55:46 | 19:55:52 | Linea 2: Analizzatore in ZERO GAS PROBE
19:55:49 | 19:55:49 | 20:05:59 | Linea 2: Manutenzione Analizzatore FTIR
19:55:52 | 19:55:52 | 20:02:25 | Linea 2: Analizzatore in ZERO GAS LOCAL
19:56:04 | 20:48:10 | 20:06:24 | Linea 1: Manutenzione Analizzatore O2
19:56:04 | 19:56:04 | 20:06:24 | Linea 1: Manutenzione Analizzatore FID
19:56:05 | 19:56:05 | 19:56:11 | Linea 1: Analizzatore in ZERO GAS PROBE
19:56:09 | 19:56:09 | 20:06:29 | Linea 1: Manutenzione Analizzatore FTIR
19:56:11 | 19:56:11 | 20:02:41 | Linea 1: Analizzatore in ZERO GAS LOCAL
20:00:00 | 20:48:08 | 20:00:00 | Linea 1: Media 10 Minuti H2O INVALIDA - INDICE DISP. [ 60.0]
20:00:00 | 20:48:08 | 20:00:00 | Linea 1: Media 10 Minuti O2 INVALIDA - INDICE DISP. [ 60.0]
20:00:00 | 20:48:08 | 20:00:00 | Linea 1: Media 10 Minuti CO INVALIDA - INDICE DISP. [ 60.0]
20:10:00 | 20:48:08 | 20:10:00 | Linea 1: Media 10 Minuti H2O INVALIDA - INDICE DISP. [ 35.8]
20:10:00 | 20:48:07 | 20:10:00 | Linea 1: Media 10 Minuti O2 INVALIDA - INDICE DISP. [ 35.8]
20:10:00 | 20:48:07 | 20:10:00 | Linea 1: Media 10 Minuti CO INVALIDA - INDICE DISP. [ 35.8]
20:32:33 | 20:32:33 | 20:39:00 | Linea 2: Calibrazione in Corso Polveri
20:48:27 | 20:48:27 | 20:54:48 | Linea 1: Calibrazione in Corso Polveri
21:09:55 | 21:09:55 | 21:16:35 | Linea 1: Super. Preallarme Semiorario Ossido Carbonio
21:09:56 | 21:09:56 | 21:17:32 | Linea 1: BLOCCO Preallarme Medie Semiorarie
Reports ver. 3.50.66 - (C) 1995-2018 C.T. Sistemi srl