## Linea 1
Ecologia Oggi S.p.A. Gioia Tauro - Data: 07/05/2022
Report Medie 30 Minuti - Linea 1
|  | Ac. Cloridrico |  |  | Ossido Carbonio |  |  | An. Carbonica |  |  | Ossidi Azoto |  |  | Ossidi Zolfo |  |  | Ammoniaca |  |  | Ac. Fluoridrico |  |  | Carb. Org. Totale |  |  | Polveri |  |  | Ossigeno |  |  | Umidità Fumi |  |  | Temp. Fumi |  |  | Press. Fumi |  |  | Portata Fumi |  |  | T° Post Comb. |  |  | O2 Post. Comb. |  |  | Impianto
Ore | Note | mg/Nm3 | ID % | Note | mg/Nm3 | ID % | Note | %V | ID % | Note | mg/Nm3 | ID % | Note | mg/Nm3 | ID % | Note | mg/Nm3 | ID % | Note | mg/Nm3 | ID % | Note | mg/Nm3 | ID % | Note | mg/Nm3 | ID % | Note | %V | ID % | Note | %V | ID % | Note | °C | ID % | Note | mBar | ID % | Note | Nm3/h | ID % | Note | °C | ID % | Note | %V | ID % | Note | Stato
00:30 |  | 0.21618 | 100 |  | 0 | 100 |  | 3.7926 | 100 |  | 114.1991 | 100 |  | 0 | 100 |  | 2.4815 | 100 |  | 0 | 100 |  | 0 | 100 |  | 1.942 | 100 |  | 14.5129 | 100 |  | 7.8601 | 100 |  | 144.1062 | 100 |  | 928.0467 | 100 |  | 47132.9102 | 100 |  | 876.6166 | 100 |  | 8.0044 | 100 |  | In Marcia [30]
01:00 |  | 0.16978 | 100 |  | 4.4588 | 100 |  | 5.6274 | 100 |  | 145.6236 | 100 |  | 0 | 100 |  | 7.3462 | 100 |  | 0 | 100 |  | 0 | 100 |  | 2.1215 | 100 |  | 14.1788 | 100 |  | 8.4136 | 100 |  | 149.0834 | 100 |  | 927.9814 | 100 |  | 52795.6367 | 100 |  | 878.2416 | 100 |  | 8.038 | 100 |  | In Marcia [30]
01:30 |  | 1.1816 | 100 |  | 13.6187 | 100 |  | 5.8576 | 100 |  | 153.5134 | 100 |  | 0 | 100 |  | 5.8449 | 100 |  | 0 | 100 |  | 0 | 100 |  | 2.0233 | 100 |  | 14.0459 | 100 |  | 8.6955 | 100 |  | 157.7455 | 100 |  | 927.8725 | 100 |  | 53057.3672 | 100 |  | 894.5056 | 100 |  | 7.7344 | 100 |  | In Marcia [30]
02:00 |  | 4.3241 | 100 |  | 23.6057 | 100 |  | 6.0696 | 100 |  | 155.2887 | 100 |  | 0 | 100 |  | 5.581 | 100 |  | 0 | 100 |  | 0 | 100 |  | 2.1085 | 78.8889 |  | 13.8992 | 100 |  | 10.2477 | 100 |  | 161.8189 | 100 |  | 927.8257 | 100 |  | 52799.8906 | 100 |  | 911.4556 | 100 |  | 7.3012 | 100 |  | In Marcia [30]
02:30 |  | 4.0212 | 100 |  | 11.1998 | 100 |  | 5.3673 | 100 |  | 149.1407 | 100 |  | 0 | 100 |  | 7.7673 | 100 |  | 0 | 100 |  | 0 | 100 |  | 2.5263 | 100 |  | 14.6609 | 100 |  | 11.0254 | 100 |  | 164.4439 | 100 |  | 927.8269 | 100 |  | 52814.5273 | 100 |  | 886.5306 | 100 |  | 8.1126 | 100 |  | In Marcia [30]
03:00 |  | 5.4772 | 100 |  | 15.4126 | 100 |  | 5.4285 | 100 |  | 143.8893 | 100 |  | 0 | 100 |  | 7.9665 | 100 |  | 0 | 100 |  | 0 | 100 |  | 2.1446 | 100 |  | 14.4689 | 100 |  | 8.1587 | 100 |  | 163.1395 | 100 |  | 927.8337 | 100 |  | 52364.1758 | 100 |  | 874.025 | 100 |  | 8.1005 | 100 |  | In Marcia [30]
03:30 |  | 5.4179 | 100 |  | 21.5321 | 100 |  | 5.4352 | 100 |  | 150.5249 | 100 |  | 0 | 100 |  | 6.8647 | 100 |  | 0 | 100 |  | 0 | 100 |  | 2.0867 | 100 |  | 14.4603 | 100 |  | 8.1645 | 100 |  | 161.7649 | 100 |  | 927.7706 | 100 |  | 52378.1211 | 100 |  | 877.7333 | 100 |  | 8.1686 | 100 |  | In Marcia [30]
04:00 |  | 4.5232 | 100 |  | 53.2676 | 100 |  | 4.7151 | 100 |  | 136.2412 | 100 |  | 0 | 100 |  | 8.1286 | 100 |  | 0 | 100 |  | 0.62004 | 100 |  | 2.3145 | 100 |  | 15.0123 | 100 |  | 7.4953 | 100 |  | 161.2879 | 100 |  | 927.7208 | 100 |  | 52007.3516 | 100 |  | 856.4611 | 100 |  | 8.9063 | 100 |  | In Marcia [30]
04:30 |  | 3.6995 | 100 |  | 9.9627 | 100 |  | 5.0979 | 100 |  | 182.3703 | 100 |  | 0 | 100 |  | 12.1003 | 100 |  | 0 | 100 |  | 1.1261 | 100 |  | 2.1338 | 100 |  | 14.5017 | 100 |  | 7.8101 | 100 |  | 161.0457 | 100 |  | 927.7672 | 100 |  | 52398.7383 | 100 |  | 849.5667 | 100 |  | 8.2308 | 100 |  | Marcia Senza Rifiuto [31]
05:00 |  | 2.7395 | 100 |  | 2.7629 | 100 |  | 5.5658 | 100 |  | 144.6011 | 100 |  | 0 | 100 |  | 6.4491 | 100 |  | 0 | 100 |  | 0 | 100 |  | 2.0576 | 100 |  | 14.2674 | 100 |  | 8.0057 | 100 |  | 162.1533 | 100 |  | 927.7507 | 100 |  | 52977.4219 | 100 |  | 869.775 | 100 |  | 7.9964 | 100 |  | In Marcia [30]
05:30 |  | 5.4781 | 100 |  | 3.2475 | 100 |  | 5.5297 | 100 |  | 136.5659 | 100 |  | 0 | 100 |  | 5.8486 | 100 |  | 0 | 100 |  | 0 | 100 |  | 2.3512 | 100 |  | 14.305 | 100 |  | 7.9381 | 100 |  | 163.1187 | 100 |  | 927.7643 | 100 |  | 52881.3555 | 100 |  | 879.4 | 100 |  | 8.0549 | 100 |  | In Marcia [30]
06:00 |  | 5.9433 | 100 |  | 1.9335 | 100 |  | 5.7272 | 100 |  | 143.1505 | 100 |  | 0 | 100 |  | 4.5466 | 100 |  | 0 | 100 |  | 0 | 100 |  | 2.1197 | 78.6111 |  | 14.1155 | 100 |  | 8.2099 | 100 |  | 163.277 | 100 |  | 927.8055 | 100 |  | 53136.3047 | 100 |  | 892.5555 | 100 |  | 7.8058 | 100 |  | In Marcia [30]
06:30 |  | 5.6119 | 100 |  | 9.5786 | 100 |  | 5.7822 | 100 |  | 148.9391 | 100 |  | 0 | 100 |  | 4.6678 | 100 |  | 0 | 100 |  | 0 | 100 |  | 2.0232 | 100 |  | 14.1404 | 100 |  | 8.4196 | 100 |  | 163.6614 | 100 |  | 927.7695 | 100 |  | 53106.0039 | 100 |  | 895.0889 | 100 |  | 7.7766 | 100 |  | In Marcia [30]
07:00 |  | 5.8016 | 85.2778 |  | 39.6501 | 85.2778 |  | 6.0469 | 85.2778 |  | 159.9973 | 85.2778 |  | 0 | 85.2778 |  | 3.9709 | 85.2778 |  | 0 | 85.2778 |  | 0 | 85.2778 |  | 2.0314 | 100 |  | 13.8829 | 85.2778 |  | 8.69 | 85.2778 |  | 164.841 | 100 |  | 927.8484 | 100 |  | 53966.8789 | 100 |  | 910.975 | 100 |  | 7.5153 | 100 |  | In Marcia [30]
07:30 |  | 5.5126 | 80.5556 |  | 39.074 | 80.5556 |  | 5.8169 | 80.5556 |  | 141.2407 | 80.5556 |  | 0 | 80.5556 |  | 8.6131 | 80.5556 |  | 0 | 80.5556 |  | 0 | 80.5556 |  | 2.0402 | 100 |  | 13.9666 | 80.5556 |  | 8.4357 | 80.5556 |  | 166.2428 | 100 |  | 927.7278 | 100 |  | 51896.6992 | 100 |  | 899.3361 | 100 |  | 7.9053 | 100 |  | In Marcia [30]
08:00 |  | 5.5443 | 100 |  | 41.4821 | 100 |  | 5.8225 | 100 |  | 148.0374 | 100 |  | 0 | 100 |  | 5.9363 | 100 |  | 0 | 100 |  | 0.33738 | 100 |  | 2.0424 | 100 |  | 14.0631 | 100 |  | 8.3486 | 100 |  | 166.277 | 100 |  | 927.7942 | 100 |  | 51468.1484 | 100 |  | 890.1139 | 100 |  | 7.8738 | 100 |  | In Marcia [30]
08:30 |  | 5.1258 | 100 |  | 48.7079 | 100 |  | 5.524 | 100 |  | 146.4333 | 100 |  | 0 | 100 |  | 7.2369 | 100 |  | 0 | 100 |  | 2.7287 | 100 |  | 2.0691 | 100 |  | 14.408 | 100 |  | 7.9705 | 100 |  | 166.0397 | 100 |  | 927.7235 | 100 |  | 51501.3672 | 100 |  | 872.7416 | 100 |  | 8.2283 | 100 |  | In Marcia [30]
09:00 |  | 5.6004 | 100 |  | 73.7525 | 100 |  | 5.5677 | 100 |  | 150.8794 | 100 |  | 0 | 100 |  | 7.7043 | 100 |  | 0 | 100 |  | 4.084 | 100 |  | 2.0873 | 100 |  | 14.3573 | 100 |  | 7.9966 | 100 |  | 165.8889 | 100 |  | 927.8303 | 100 |  | 51770.3633 | 100 |  | 885.9417 | 100 |  | 8.1284 | 100 |  | In Marcia [30]
09:30 |  | 4.7342 | 100 |  | 20.1655 | 100 |  | 5.5647 | 100 |  | 154.4491 | 100 |  | 0 | 100 |  | 9.0789 | 100 |  | 0 | 100 |  | 0 | 100 |  | 2.0329 | 100 |  | 14.3045 | 100 |  | 7.8816 | 100 |  | 165.2621 | 100 |  | 927.8481 | 100 |  | 51596.7344 | 100 |  | 878.4 | 100 |  | 8.067 | 100 |  | In Marcia [30]
10:00 |  | 5.6296 | 100 |  | 22.3297 | 100 |  | 6.1546 | 100 |  | 163.7252 | 100 |  | 0 | 100 |  | 5.4257 | 100 |  | 0 | 100 |  | 0 | 100 |  | 1.9156 | 78.6111 |  | 13.7444 | 100 |  | 8.319 | 100 |  | 165.1216 | 100 |  | 927.9437 | 100 |  | 51605.2656 | 100 |  | 914.8972 | 100 |  | 7.396 | 100 |  | In Marcia [30]
10:30 |  | 5.8312 | 100 |  | 13.5289 | 100 |  | 6.3932 | 100 |  | 171.364 | 100 |  | 0 | 100 |  | 3.1843 | 100 |  | 0 | 100 |  | 0 | 100 |  | 1.8224 | 100 |  | 13.4859 | 100 |  | 8.4348 | 100 |  | 165.0648 | 100 |  | 927.85 | 100 |  | 51539.9102 | 100 |  | 937.6611 | 100 |  | 7.2251 | 100 |  | In Marcia [30]
11:00 |  | 5.47 | 100 |  | 4.8123 | 100 |  | 6.199 | 100 |  | 168.8644 | 100 |  | 0 | 100 |  | 3.2033 | 100 |  | 0 | 100 |  | 0 | 100 |  | 1.8854 | 100 |  | 13.7163 | 100 |  | 8.0417 | 100 |  | 165.0152 | 100 |  | 927.8723 | 100 |  | 51457.9414 | 100 |  | 931.8889 | 100 |  | 7.4651 | 100 |  | In Marcia [30]
11:30 |  | 5.703 | 100 |  | 17.4314 | 100 |  | 6.236 | 100 |  | 169.4917 | 100 |  | 0 | 100 |  | 2.9916 | 100 |  | 0 | 100 |  | 0 | 100 |  | 1.854 | 100 |  | 13.6509 | 100 |  | 7.9697 | 100 |  | 164.8993 | 100 |  | 927.907 | 100 |  | 51285.2305 | 100 |  | 935.7667 | 100 |  | 7.4158 | 100 |  | In Marcia [30]
12:00 |  | 5.6883 | 100 |  | 0.65677 | 100 |  | 5.9804 | 100 |  | 164.7675 | 100 |  | 0 | 100 |  | 4.2203 | 100 |  | 0 | 100 |  | 0 | 100 |  | 1.9759 | 100 |  | 13.9232 | 100 |  | 7.8808 | 100 |  | 164.9502 | 100 |  | 927.9067 | 100 |  | 51299.7852 | 100 |  | 918.0444 | 100 |  | 7.6498 | 100 |  | In Marcia [30]
12:30 |  | 5.2487 | 100 |  | 6.824 | 100 |  | 6.0726 | 100 |  | 160.0773 | 100 |  | 0 | 100 |  | 4.4041 | 100 |  | 0 | 100 |  | 0 | 100 |  | 1.9171 | 100 |  | 13.8367 | 100 |  | 8.1072 | 100 |  | 165.7945 | 100 |  | 927.9373 | 100 |  | 51326.5195 | 100 |  | 921.1111 | 100 |  | 7.6703 | 100 |  | In Marcia [30]
13:00 |  | 5.2034 | 100 |  | 13.4116 | 100 |  | 6.0816 | 100 |  | 154.0146 | 100 |  | 0 | 100 |  | 4.2685 | 100 |  | 0 | 100 |  | 0 | 100 |  | 1.9984 | 100 |  | 13.9086 | 100 |  | 9.3165 | 100 |  | 166.3808 | 100 |  | 927.967 | 100 |  | 50971.7109 | 100 |  | 910.7528 | 100 |  | 7.3852 | 100 |  | In Marcia [30]
13:30 |  | 4.1664 | 100 |  | 37.3359 | 100 |  | 5.571 | 100 |  | 147.2065 | 100 |  | 0 | 100 |  | 8.2792 | 100 |  | 0 | 100 |  | 0 | 100 |  | 2.2341 | 100 |  | 14.4893 | 100 |  | 11.0688 | 100 |  | 166.935 | 100 |  | 927.8886 | 100 |  | 50323.7305 | 100 |  | 889.6917 | 100 |  | 8.0277 | 100 |  | In Marcia [30]
14:00 |  | 5.2168 | 100 |  | 4.0718 | 100 |  | 5.9358 | 100 |  | 142.5207 | 100 |  | 0 | 100 |  | 4.4176 | 100 |  | 0 | 100 |  | 0 | 100 |  | 1.9639 | 78.6111 |  | 13.9402 | 100 |  | 8.3047 | 100 |  | 165.6622 | 100 |  | 927.8999 | 100 |  | 50322.6641 | 100 |  | 892.5084 | 100 |  | 7.9023 | 100 |  | In Marcia [30]
14:30 |  | 4.7805 | 100 |  | 4.1984 | 100 |  | 5.6032 | 100 |  | 142.3232 | 100 |  | 0 | 100 |  | 5.7356 | 100 |  | 0 | 100 |  | 0 | 100 |  | 2.0345 | 100 |  | 14.2869 | 100 |  | 7.9339 | 100 |  | 163.8841 | 100 |  | 927.8184 | 100 |  | 50404.2422 | 100 |  | 871.3 | 100 |  | 8.1633 | 100 |  | In Marcia [30]
15:00 |  | 5.5465 | 100 |  | 28.017 | 100 |  | 5.5875 | 100 |  | 144.206 | 100 |  | 0 | 100 |  | 7.3565 | 100 |  | 0 | 100 |  | 0 | 100 |  | 2.0373 | 100 |  | 14.2899 | 100 |  | 8.2016 | 100 |  | 162.9734 | 100 |  | 927.8577 | 100 |  | 50563.8281 | 100 |  | 864.1139 | 100 |  | 8.1621 | 100 |  | In Marcia [30]
15:30 |  | 5.4818 | 100 |  | 41.2401 | 100 |  | 5.4806 | 100 |  | 147.5554 | 100 |  | 0 | 100 |  | 6.6511 | 100 |  | 0 | 100 |  | 0 | 100 |  | 2.0794 | 100 |  | 14.3889 | 100 |  | 7.9522 | 100 |  | 162.8793 | 100 |  | 927.9667 | 100 |  | 50257.1289 | 100 |  | 859.9583 | 100 |  | 8.2482 | 100 |  | In Marcia [30]
16:00 |  | 5.389 | 100 |  | 9.1187 | 100 |  | 5.5506 | 100 |  | 145.3615 | 100 |  | 0 | 100 |  | 6.2035 | 100 |  | 0 | 100 |  | 0 | 100 |  | 2.0511 | 100 |  | 14.3498 | 100 |  | 8.0152 | 100 |  | 162.6775 | 100 |  | 928.0269 | 100 |  | 50358.9883 | 100 |  | 859.7611 | 100 |  | 8.1141 | 100 |  | In Marcia [30]
16:30 |  | 5.9568 | 100 |  | 22.8682 | 100 |  | 6.0098 | 100 |  | 142.2688 | 100 |  | 0 | 100 |  | 4.8425 | 100 |  | 0 | 100 |  | 0 | 100 |  | 1.9311 | 100 |  | 13.9118 | 100 |  | 8.5964 | 100 |  | 163.428 | 100 |  | 928.0232 | 100 |  | 50257.9492 | 100 |  | 881.7 | 100 |  | 7.7075 | 100 |  | In Marcia [30]
17:00 |  | 5.7109 | 100 |  | 30.4879 | 100 |  | 5.8338 | 100 |  | 135.9159 | 100 |  | 0 | 100 |  | 4.7841 | 100 |  | 0 | 100 |  | 0 | 100 |  | 1.9959 | 100 |  | 14.0516 | 100 |  | 8.1384 | 100 |  | 163.8738 | 100 |  | 927.9079 | 100 |  | 50210.4648 | 100 |  | 882.3333 | 100 |  | 7.8816 | 100 |  | In Marcia [30]
17:30 |  | 5.6501 | 100 |  | 24.7484 | 100 |  | 5.652 | 100 |  | 141.8066 | 100 |  | 0 | 100 |  | 4.988 | 100 |  | 0 | 100 |  | 0 | 100 |  | 2.0138 | 100 |  | 14.2144 | 100 |  | 7.8676 | 100 |  | 164.1153 | 100 |  | 927.8631 | 100 |  | 50469.0547 | 100 |  | 876.4139 | 100 |  | 8.1495 | 100 |  | In Marcia [30]
18:00 |  | 5.2801 | 100 |  | 9.1609 | 100 |  | 5.6108 | 100 |  | 140.7863 | 100 |  | 0 | 100 |  | 7.182 | 100 |  | 0 | 100 |  | 0 | 100 |  | 2.0596 | 78.8889 |  | 14.2459 | 100 |  | 7.7322 | 100 |  | 163.2091 | 100 |  | 927.9968 | 100 |  | 50233.3789 | 100 |  | 869.0833 | 100 |  | 7.9854 | 100 |  | In Marcia [30]
18:30 |  | 5.8883 | 100 |  | 25.0569 | 100 |  | 6.0549 | 100 |  | 137.182 | 100 |  | 0 | 100 |  | 3.3255 | 100 |  | 0 | 100 |  | 0 | 100 |  | 1.8908 | 100 |  | 13.8361 | 100 |  | 8.3726 | 100 |  | 163.6467 | 100 |  | 927.9908 | 100 |  | 50427.7539 | 100 |  | 892.2584 | 100 |  | 7.6909 | 100 |  | In Marcia [30]
19:00 |  | 5.6062 | 86.3889 |  | 38.2165 | 86.3889 |  | 5.9128 | 86.3889 |  | 133.39 | 86.3889 |  | 0 | 86.3889 |  | 3.317 | 86.3889 |  | 0 | 86.3889 |  | 0 | 86.3889 |  | 1.9427 | 100 |  | 13.9663 | 86.3889 |  | 8.3646 | 86.3889 |  | 163.957 | 100 |  | 927.9785 | 100 |  | 50206.9062 | 100 |  | 888.1028 | 100 |  | 7.8412 | 100 |  | In Marcia [30]
19:30 |  | 3.6081 | 79.1667 |  | 19.266 | 79.1667 |  | 5.6291 | 79.1667 |  | 132.062 | 79.1667 |  | 0 | 79.1667 |  | 3.6857 | 79.1667 |  | 0 | 79.1667 |  | 0 | 79.1667 |  | 2.0261 | 100 |  | 14.1821 | 79.1667 |  | 8.0443 | 79.1667 |  | 164.1179 | 100 |  | 927.9749 | 100 |  | 50444.8047 | 100 |  | 877.1778 | 100 |  | 8.0406 | 100 |  | In Marcia [30]
20:00 |  | 2.5986 | 100 |  | 35.9828 | 100 |  | 5.5549 | 100 |  | 139.4593 | 100 |  | 0 | 100 |  | 5.308 | 100 |  | 0 | 100 |  | 0 | 100 |  | 2.0453 | 100 |  | 14.2539 | 100 |  | 7.8177 | 100 |  | 164.4545 | 100 |  | 927.9792 | 100 |  | 50314.4531 | 100 |  | 861.2361 | 100 |  | 8.2135 | 100 |  | In Marcia [30]
20:30 |  | 3.9593 | 100 |  | 63.0112 | 100 |  | 4.6341 | 100 |  | 182.593 | 100 |  | 0 | 100 |  | 3.8748 | 100 |  | 0 | 100 |  | 2.6443 | 100 |  | 2.1628 | 100 |  | 14.6911 | 100 |  | 7.3722 | 100 |  | 164.514 | 100 |  | 927.9882 | 100 |  | 50052.4648 | 100 |  | 861.65 | 100 |  | 8.5134 | 100 |  | In Marcia [30]
21:00 |  | 2.9289 | 100 |  | 1.42 | 100 |  | 5.9143 | 100 |  | 136.3052 | 100 |  | 0 | 100 |  | 7.4804 | 100 |  | 0 | 100 |  | 0 | 100 |  | 1.9085 | 100 |  | 13.7732 | 100 |  | 8.3175 | 100 |  | 164.0681 | 100 |  | 928.0062 | 100 |  | 50829.2383 | 100 |  | 884.05 | 100 |  | 7.6807 | 100 |  | In Marcia [30]
21:30 |  | 5.9927 | 100 |  | 30.8618 | 100 |  | 5.9611 | 100 |  | 143.0547 | 100 |  | 0 | 100 |  | 4.1488 | 100 |  | 0 | 100 |  | 0.0043953 | 100 |  | 1.9734 | 100 |  | 13.9337 | 100 |  | 8.4557 | 100 |  | 164.3598 | 100 |  | 928.0015 | 100 |  | 50855.6406 | 100 |  | 893.2611 | 100 |  | 7.5411 | 100 |  | In Marcia [30]
22:00 |  | 5.4691 | 100 |  | 11.8621 | 100 |  | 5.8419 | 100 |  | 144.9192 | 100 |  | 0 | 100 |  | 3.9624 | 100 |  | 0 | 100 |  | 0 | 100 |  | 2.0781 | 78.8889 |  | 14.0671 | 100 |  | 8.2716 | 100 |  | 164.7607 | 100 |  | 928.0275 | 100 |  | 50931.2539 | 100 |  | 893.3278 | 100 |  | 7.7826 | 100 |  | In Marcia [30]
22:30 |  | 5.6266 | 100 |  | 8.2526 | 100 |  | 5.9813 | 100 |  | 145.6079 | 100 |  | 0 | 100 |  | 3.2021 | 100 |  | 0 | 100 |  | 0 | 100 |  | 1.9681 | 100 |  | 13.9225 | 100 |  | 8.5316 | 100 |  | 165.1096 | 100 |  | 928.019 | 100 |  | 51663.582 | 100 |  | 900.8806 | 100 |  | 7.5802 | 100 |  | In Marcia [30]
23:00 |  | 5.7397 | 100 |  | 15.6598 | 100 |  | 5.9071 | 100 |  | 145.9454 | 100 |  | 0 | 100 |  | 3.1901 | 100 |  | 0 | 100 |  | 0 | 100 |  | 2.0002 | 100 |  | 13.9954 | 100 |  | 8.3772 | 100 |  | 165.9059 | 100 |  | 928.0208 | 100 |  | 52415.6328 | 100 |  | 903.2833 | 100 |  | 7.677 | 100 |  | In Marcia [30]
23:30 |  | 5.8794 | 100 |  | 4.2676 | 100 |  | 5.7782 | 100 |  | 147.2675 | 100 |  | 0 | 100 |  | 3.5162 | 100 |  | 0 | 100 |  | 0 | 100 |  | 2.0203 | 100 |  | 14.1592 | 100 |  | 8.1612 | 100 |  | 166.6892 | 100 |  | 928.0213 | 100 |  | 52254.1953 | 100 |  | 894.7 | 100 |  | 7.7477 | 100 |  | In Marcia [30]
24:00 |  | 6.3944 | 98.8889 |  | 54.5204 | 98.8889 |  | 5.9412 | 98.8889 |  | 150.6262 | 98.8889 |  | 0 | 98.8889 |  | 4.9921 | 98.8889 |  | 0 | 98.8889 |  | 3.3746 | 98.8889 |  | 2.1231 | 100 |  | 14.0308 | 100 |  | 10.4467 | 98.8889 |  | 167.2276 | 100 |  | 927.9768 | 100 |  | 52540.043 | 100 |  | 910.9056 | 100 |  | 7.3771 | 100 |  | In Marcia [30]
Limite 30 Min |  | 60 |  |  | 100 | [5 empty] | 400 |  |  | 200 | [5 empty] | 4 |  |  | 20 |  |  | 30
MIN |  | 0.16978 |  |  | 0 |  |  | 3.7926 |  |  | 114.1991 |  |  | 0 |  |  | 2.4815 |  |  | 0 |  |  | 0 |  |  | 1.8224 |  |  | 13.4859 |  |  | 7.3722 |  |  | 144.1062 |  |  | 927.7208 |  |  | 47132.9102 |  |  | 856.4611 |  |  | 7.2251
MAX |  | 6.3944 |  |  | 73.7525 |  |  | 6.3932 |  |  | 182.593 |  |  | 0 |  |  | 9.0789 |  |  | 0 |  |  | 4.084 |  |  | 2.5263 |  |  | 15.0123 |  |  | 11.0688 |  |  | 167.2276 |  |  | 928.0467 |  |  | 53966.8789 |  |  | 937.6611 |  |  | 8.9063
%Medie < Soglia |  | 100 | [8 empty] | 99.2647 |  |  | 100 | [5 empty] | 100 |  |  | 100 |  |  | 99.9412
Soglia 97% |  | 10 | [8 empty] | 200 |  |  | 50 | [5 empty] | 2 |  |  | 10 |  |  | 10
Media Giorno: |  | 4.8738 | 100 |  | 21.7462 | 100 |  | 5.7086 | 100 |  | 147.7315 | 100 |  | 0 | 100 |  | 5.408 | 100 |  | 0 | 100 |  | 0.29348 | 100 |  | 2.0432 | 100 |  | 14.134 | 100 |  | 8.3909 | 100 |  | 163.5282 | 100 |  | 927.9012 | 100 |  | 51393.0855 | 100 |  | 889.5259 | 100 |  | 7.8713 | 100 | (6) | 47
Limite Giorno |  | 10 |  |  | 50 | [5 empty] | 200 |  |  | 50 | [5 empty] | 1 |  |  | 10 |  |  | 10
Note:
| (1) | Assenza Registrazioni Medie | [7 empty] | Elaborazioni conformi Allegato VI, Parte V, D.Lgs. n. 152 del 03/04/2006 | [11 empty] | Elaborazioni DLgs 46/14: [Giorno Solare]
| (2) | Assenza Registrazioni I.D. | [7 empty] | Elaborazioni Conformi Titolo III Bis, Parte IV, D.Lgs. 152/06 del 03/04/2006 (D.Lgs. 46/14) | [12 empty] | 144 | Medie 10 Minuti Totali della Misura del CO.
| (3) | Assenza Registrazioni Note o Parametri | [7 empty] | Ossigeno di Riferimento: 11,00 %V. | [12 empty] | 136 | Medie 10 Minuti Valide della Misura del CO.
| (4) | Media Non Valida | [20 empty] | 0 | Medie 10 Minuti del CO superiori al valore di 150 mg/Nm3.
| (5) | Valore superiore al Limite o Soglia | [7 empty] | Report prodotto il 08/05/2022 01:06:09 | [12 empty] | 100,00% | Medie 10 Minuti del CO inferiori al valore di 150 mg/Nm3.
| (6) | Mezzore di Normale Funzionamento | [7 empty] | Reports ver. 3.50.66 - (C) 1995-2018 C.T. Sistemi srl

## Linea 2
Ecologia Oggi S.p.A. Gioia Tauro - Data: 07/05/2022
Report Medie 30 Minuti - Linea 2
|  | Ac. Cloridrico |  |  | Ossido Carbonio |  |  | An. Carbonica |  |  | Ossidi Azoto |  |  | Ossidi Zolfo |  |  | Ammoniaca |  |  | Ac. Fluoridrico |  |  | Carb. Org. Totale |  |  | Polveri |  |  | Ossigeno |  |  | Umidità Fumi |  |  | Temp. Fumi |  |  | Press. Fumi |  |  | Portata Fumi |  |  | T° Post Comb. |  |  | O2 Post. Comb. |  |  | Impianto
Ore | Note | mg/Nm3 | ID % | Note | mg/Nm3 | ID % | Note | %V | ID % | Note | mg/Nm3 | ID % | Note | mg/Nm3 | ID % | Note | mg/Nm3 | ID % | Note | mg/Nm3 | ID % | Note | mg/Nm3 | ID % | Note | mg/Nm3 | ID % | Note | %V | ID % | Note | %V | ID % | Note | °C | ID % | Note | mBar | ID % | Note | Nm3/h | ID % | Note | °C | ID % | Note | %V | ID % | Note | Stato
00:30 | (4) | 0 | 100 | (4) | 0.87439 | 100 |  | 0.03216 | 100 | (4) | 2.5771 | 100 | (4) | 0 | 100 | (4) | 0.063851 | 100 | (4) | 0 | 100 | (4) | 1.2854 | 100 | (4) | 1.1381 | 100 |  | 20.8429 | 100 |  | 1.5766 | 100 |  | 19.8487 | 100 |  | 1002.3802 | 100 |  | 0 | 100 |  | 23 | 100 |  | 20.0114 | 100 |  | Fermo [34]
01:00 | (4) | 0 | 100 | (4) | 0.86271 | 100 |  | 0.032516 | 100 | (4) | 2.6444 | 100 | (4) | 0 | 100 | (4) | 0.050957 | 100 | (4) | 0 | 100 | (4) | 1.2853 | 100 | (4) | 1.1835 | 78.6111 |  | 20.8517 | 100 |  | 1.5859 | 100 |  | 19.7859 | 100 |  | 1002.0411 | 100 |  | 0 | 100 |  | 23 | 100 |  | 20.0026 | 100 |  | Fermo [34]
01:30 | (4) | 0 | 100 | (4) | 0.83823 | 100 |  | 0.032859 | 100 | (4) | 3.0066 | 100 | (4) | 0 | 100 | (4) | 0.049525 | 100 | (4) | 0 | 100 | (4) | 1.2854 | 100 | (4) | 1.1304 | 100 |  | 20.8564 | 100 |  | 1.5995 | 100 |  | 20.0157 | 100 |  | 1001.7447 | 100 |  | 0 | 100 |  | 23 | 100 |  | 20.0029 | 100 |  | Fermo [34]
02:00 | (4) | 0 | 100 | (4) | 0.88044 | 100 |  | 0.032891 | 100 | (4) | 2.7348 | 100 | (4) | 0 | 100 | (4) | 0.05087 | 100 | (4) | 0 | 100 | (4) | 1.3054 | 100 | (4) | 1.1274 | 100 |  | 20.8627 | 100 |  | 1.6061 | 100 |  | 19.8244 | 100 |  | 1001.4763 | 100 |  | 0 | 100 |  | 23 | 100 |  | 19.9998 | 100 |  | Fermo [34]
02:30 | (4) | 0 | 100 | (4) | 0.79494 | 100 |  | 0.032966 | 100 | (4) | 3.1214 | 100 | (4) | 0 | 100 | (4) | 0.067292 | 100 | (4) | 0 | 100 | (4) | 1.2891 | 100 | (4) | 1.1255 | 100 |  | 20.8711 | 100 |  | 1.6175 | 100 |  | 19.7026 | 100 |  | 1001.3337 | 100 |  | 0 | 100 |  | 23 | 100 |  | 19.9982 | 100 |  | Fermo [34]
03:00 | (4) | 0 | 100 | (4) | 0.84232 | 100 |  | 0.03245 | 100 | (4) | 2.8047 | 100 | (4) | 0 | 100 | (4) | 0.084231 | 100 | (4) | 0 | 100 | (4) | 1.3021 | 100 | (4) | 1.1243 | 100 |  | 20.8731 | 100 |  | 1.6197 | 100 |  | 19.4687 | 100 |  | 1001.1555 | 100 |  | 0 | 100 |  | 23 | 100 |  | 19.9993 | 100 |  | Fermo [34]
03:30 | (4) | 0 | 100 | (4) | 0.85483 | 100 |  | 0.032177 | 100 | (4) | 3.0292 | 100 | (4) | 0 | 100 | (4) | 0.068847 | 100 | (4) | 0 | 100 | (4) | 1.3171 | 100 | (4) | 1.105 | 100 |  | 20.8726 | 100 |  | 1.6025 | 100 |  | 19.5332 | 100 |  | 1000.7945 | 100 |  | 0 | 100 |  | 23 | 100 |  | 19.9978 | 100 |  | Fermo [34]
04:00 | (4) | 0 | 100 | (4) | 0.8288 | 100 |  | 0.032683 | 100 | (4) | 2.892 | 100 | (4) | 0 | 100 | (4) | 0.053768 | 100 | (4) | 0 | 100 | (4) | 1.3175 | 100 | (4) | 1.1154 | 100 |  | 20.8731 | 100 |  | 1.5947 | 100 |  | 19.3811 | 100 |  | 1000.6552 | 100 |  | 0 | 100 |  | 23 | 100 |  | 19.9961 | 100 |  | Fermo [34]
04:30 | (4) | 0 | 100 | (4) | 0.84201 | 100 |  | 0.03354 | 100 | (4) | 2.721 | 100 | (4) | 0 | 100 | (4) | 0.050736 | 100 | (4) | 0 | 100 | (4) | 1.3097 | 100 | (4) | 1.1142 | 100 |  | 20.8733 | 100 |  | 1.5777 | 100 |  | 19.1571 | 100 |  | 1000.6252 | 100 |  | 0 | 100 |  | 23 | 100 |  | 19.9942 | 100 |  | Fermo [34]
05:00 | (4) | 0 | 100 | (4) | 0.85444 | 100 |  | 0.0337 | 100 | (4) | 2.7754 | 100 | (4) | 0 | 100 | (4) | 0.056626 | 100 | (4) | 0 | 100 | (4) | 1.3406 | 100 | (4) | 1.184 | 78.6111 |  | 20.8779 | 100 |  | 1.5642 | 100 |  | 18.9645 | 100 |  | 1000.751 | 100 |  | 0 | 100 |  | 23 | 100 |  | 19.9923 | 100 |  | Fermo [34]
05:30 | (4) | 0 | 100 | (4) | 0.86434 | 100 |  | 0.033894 | 100 | (4) | 2.8812 | 100 | (4) | 0 | 100 | (4) | 0.060756 | 100 | (4) | 0 | 100 | (4) | 1.3614 | 100 | (4) | 1.114 | 100 |  | 20.8828 | 100 |  | 1.5537 | 100 |  | 18.7833 | 100 |  | 1000.9401 | 100 |  | 0 | 100 |  | 23 | 100 |  | 19.9944 | 100 |  | Fermo [34]
06:00 | (4) | 0 | 100 | (4) | 0.85066 | 100 |  | 0.03624 | 100 | (4) | 2.1872 | 100 | (4) | 0 | 100 | (4) | 0.078607 | 100 | (4) | 0 | 100 | (4) | 1.3794 | 100 | (4) | 1.1195 | 100 |  | 20.8816 | 100 |  | 1.5363 | 100 |  | 18.5056 | 100 |  | 1000.8818 | 100 |  | 0 | 100 |  | 23 | 100 |  | 19.9907 | 100 |  | Fermo [34]
06:30 | (4) | 0 | 100 | (4) | 0.89007 | 100 |  | 0.037035 | 100 | (4) | 2.2749 | 100 | (4) | 0 | 100 | (4) | 0.03101 | 100 | (4) | 0 | 100 | (4) | 1.3914 | 100 | (4) | 1.1055 | 100 |  | 20.8777 | 100 |  | 1.527 | 100 |  | 18.0467 | 100 |  | 1000.8351 | 100 |  | 0 | 100 |  | 23 | 100 |  | 19.9939 | 100 |  | Fermo [34]
07:00 | (4) | 0 | 100 | (4) | 0.91581 | 100 |  | 0.03451 | 100 | (4) | 2.7597 | 100 | (4) | 0 | 100 | (4) | 0.052978 | 100 | (4) | 0 | 100 | (4) | 1.3502 | 100 | (4) | 1.1031 | 100 |  | 20.8829 | 100 |  | 1.5603 | 100 |  | 18.1768 | 100 |  | 1000.9449 | 100 |  | 0 | 100 |  | 23 | 100 |  | 19.9978 | 100 |  | Fermo [34]
07:30 | (4) | 0 | 100 | (4) | 0.88401 | 100 |  | 0.03382 | 100 | (4) | 3.307 | 100 | (4) | 0 | 100 | (4) | 0.060577 | 100 | (4) | 0 | 100 | (4) | 1.3318 | 100 | (4) | 1.1051 | 100 |  | 20.8937 | 100 |  | 1.6182 | 100 |  | 18.7306 | 100 |  | 1001.1046 | 100 |  | 0 | 100 |  | 23 | 100 |  | 20.0138 | 100 |  | Fermo [34]
08:00 | (4) | 0 | 86.6667 | (4) | 0.80814 | 86.6667 |  | 0.033525 | 86.6667 | (4) | 3.6814 | 86.6667 | (4) | 0 | 86.6667 | (4) | 0.074897 | 86.6667 | (4) | 0 | 86.6667 | (4) | 1.3001 | 86.6667 | (4) | 1.1319 | 100 |  | 20.9048 | 86.6667 |  | 1.6898 | 86.6667 |  | 19.1235 | 100 |  | 1001.3439 | 100 |  | 0 | 100 |  | 23 | 100 |  | 20.0144 | 100 |  | Fermo [34]
08:30 | (4) | 0 | 79.1667 | (4) | 0.81868 | 79.1667 |  | 0.032307 | 79.1667 | (4) | 5.4823 | 79.1667 | (4) | 0 | 79.1667 | (4) | 0.011899 | 79.1667 | (4) | 0 | 79.1667 | (4) | 1.2988 | 79.1667 | (4) | 1.1405 | 100 |  | 20.8293 | 79.1667 |  | 1.7388 | 79.1667 |  | 19.4412 | 100 |  | 1001.5912 | 100 |  | 0 | 100 |  | 23 | 100 |  | 20.0207 | 100 |  | Fermo [34]
09:00 | (4) | 0 | 100 | (4) | 0.78274 | 100 |  | 0.03264 | 100 | (4) | 5.853 | 100 | (4) | 0 | 100 | (4) | 0.021442 | 100 | (4) | 0 | 100 | (4) | 1.2905 | 100 | (4) | 1.28 | 78.8889 |  | 20.8503 | 100 |  | 1.7668 | 100 |  | 19.8833 | 100 |  | 1001.8839 | 100 |  | 0 | 100 |  | 23 | 100 |  | 20.024 | 100 |  | Fermo [34]
09:30 | (4) | 0 | 100 | (4) | 0.83122 | 100 |  | 0.032599 | 100 | (4) | 5.8145 | 100 | (4) | 0 | 100 | (4) | 0.019973 | 100 | (4) | 0 | 100 | (4) | 1.2875 | 100 | (4) | 1.1515 | 100 |  | 20.8476 | 100 |  | 1.7517 | 100 |  | 20.0739 | 100 |  | 1002.1797 | 100 |  | 0 | 100 |  | 23 | 100 |  | 20.0253 | 100 |  | Fermo [34]
10:00 | (4) | 0 | 100 | (4) | 0.80856 | 100 |  | 0.032486 | 100 | (4) | 5.7367 | 100 | (4) | 0 | 100 | (4) | 0.031249 | 100 | (4) | 0 | 100 | (4) | 1.2892 | 100 | (4) | 1.152 | 100 |  | 20.8497 | 100 |  | 1.7278 | 100 |  | 20.2154 | 100 |  | 1002.3679 | 100 |  | 0 | 100 |  | 23 | 100 |  | 20.0217 | 100 |  | Fermo [34]
10:30 | (4) | 0 | 100 | (4) | 0.82227 | 100 |  | 0.032901 | 100 | (4) | 5.5454 | 100 | (4) | 0 | 100 | (4) | 0.024645 | 100 | (4) | 0 | 100 | (4) | 1.2881 | 100 | (4) | 1.1517 | 100 |  | 20.8486 | 100 |  | 1.6956 | 100 |  | 20.2357 | 100 |  | 1002.5549 | 100 |  | 0 | 100 |  | 23 | 100 |  | 20.0269 | 100 |  | Fermo [34]
11:00 | (4) | 0 | 100 | (4) | 0.81516 | 100 |  | 0.032295 | 100 | (4) | 4.9337 | 100 | (4) | 0 | 100 | (4) | 0.021363 | 100 | (4) | 0 | 100 | (4) | 1.2995 | 100 | (4) | 1.1527 | 100 |  | 20.8487 | 100 |  | 1.6925 | 100 |  | 20.431 | 100 |  | 1002.5305 | 100 |  | 0 | 100 |  | 23 | 100 |  | 20.0275 | 100 |  | Fermo [34]
11:30 | (4) | 0 | 100 | (4) | 0.77796 | 100 |  | 0.032385 | 100 | (4) | 4.9799 | 100 | (4) | 0 | 100 | (4) | 0.015159 | 100 | (4) | 0 | 100 | (4) | 1.2928 | 100 | (4) | 1.153 | 100 |  | 20.8446 | 100 |  | 1.6452 | 100 |  | 20.6606 | 100 |  | 1002.3632 | 100 |  | 0 | 100 |  | 23 | 100 |  | 20.0308 | 100 |  | Fermo [34]
12:00 | (4) | 0 | 100 | (4) | 0.83161 | 100 |  | 0.0326 | 100 | (4) | 4.4481 | 100 | (4) | 0 | 100 | (4) | 0.025544 | 100 | (4) | 0 | 100 | (4) | 1.2992 | 100 | (4) | 1.1519 | 100 |  | 20.8144 | 100 |  | 1.5683 | 100 |  | 20.6158 | 100 |  | 1002.1408 | 100 |  | 0 | 100 |  | 23 | 100 |  | 20.0257 | 100 |  | Fermo [34]
12:30 | (4) | 0 | 100 | (4) | 0.79996 | 100 |  | 0.03255 | 100 | (4) | 3.5778 | 100 | (4) | 0 | 100 | (4) | 0.02158 | 100 | (4) | 0 | 100 | (4) | 1.2947 | 100 | (4) | 1.1523 | 100 |  | 20.791 | 100 |  | 1.5569 | 100 |  | 20.6915 | 100 |  | 1001.8203 | 100 |  | 0 | 100 |  | 23 | 100 |  | 20.0217 | 100 |  | Fermo [34]
13:00 | (4) | 0 | 100 | (4) | 0.81433 | 100 |  | 0.032702 | 100 | (4) | 3.9908 | 100 | (4) | 0 | 100 | (4) | 0.019206 | 100 | (4) | 0 | 100 | (4) | 1.2928 | 100 | (4) | 1.1536 | 78.6111 |  | 20.789 | 100 |  | 1.5523 | 100 |  | 20.8525 | 100 |  | 1001.7246 | 100 |  | 0 | 100 |  | 23 | 100 |  | 20.0226 | 100 |  | Fermo [34]
13:30 | (4) | 0 | 100 | (4) | 0.82389 | 100 |  | 0.032741 | 100 | (4) | 4.2215 | 100 | (4) | 0 | 100 | (4) | 0.012846 | 100 | (4) | 0 | 100 | (4) | 1.2849 | 100 | (4) | 1.1656 | 100 |  | 20.8168 | 100 |  | 1.5802 | 100 |  | 21.3233 | 100 |  | 1001.908 | 100 |  | 0 | 100 |  | 23 | 100 |  | 20.0259 | 100 |  | Fermo [34]
14:00 | (4) | 0 | 100 | (4) | 0.80496 | 100 |  | 0.033006 | 100 | (4) | 4.6198 | 100 | (4) | 0 | 100 | (4) | 0.021169 | 100 | (4) | 0 | 100 | (4) | 1.2884 | 100 | (4) | 1.1889 | 100 |  | 20.8232 | 100 |  | 1.6192 | 100 |  | 21.844 | 100 |  | 1001.8562 | 100 |  | 0 | 100 |  | 23 | 100 |  | 20.017 | 100 |  | Fermo [34]
14:30 | (4) | 0 | 100 | (4) | 0.79462 | 100 |  | 0.032739 | 100 | (4) | 4.3838 | 100 | (4) | 0 | 100 | (4) | 0.022654 | 100 | (4) | 0 | 100 | (4) | 1.3029 | 100 | (4) | 1.1779 | 100 |  | 20.8051 | 100 |  | 1.5651 | 100 |  | 21.8144 | 100 |  | 1001.5303 | 100 |  | 0 | 100 |  | 23 | 100 |  | 20.0335 | 100 |  | Fermo [34]
15:00 | (4) | 0 | 100 | (4) | 0.81419 | 100 |  | 0.032555 | 100 | (4) | 3.4335 | 100 | (4) | 0 | 100 | (4) | 0.0079672 | 100 | (4) | 0 | 100 | (4) | 1.3057 | 100 | (4) | 1.1718 | 100 |  | 20.7821 | 100 |  | 1.5184 | 100 |  | 21.8189 | 100 |  | 1001.3436 | 100 |  | 0 | 100 |  | 23 | 100 |  | 20.0318 | 100 |  | Fermo [34]
15:30 | (4) | 0 | 100 | (4) | 0.87493 | 100 |  | 0.032165 | 100 | (4) | 3.5031 | 100 | (4) | 0 | 100 | (4) | 0.013416 | 100 | (4) | 0 | 100 | (4) | 1.3019 | 100 | (4) | 1.1633 | 100 |  | 20.7795 | 100 |  | 1.4907 | 100 |  | 21.9159 | 100 |  | 1001.382 | 100 |  | 0 | 100 |  | 23 | 100 |  | 20.0329 | 100 |  | Fermo [34]
16:00 | (4) | 0 | 100 | (4) | 0.83403 | 100 |  | 0.032605 | 100 | (4) | 3.2224 | 100 | (4) | 0 | 100 | (4) | 0.015464 | 100 | (4) | 0 | 100 | (4) | 1.2948 | 100 | (4) | 1.1583 | 100 |  | 20.7904 | 100 |  | 1.4707 | 100 |  | 22.0901 | 100 |  | 1001.5312 | 100 |  | 0 | 100 |  | 23 | 100 |  | 20.0367 | 100 |  | Fermo [34]
16:30 | (4) | 0 | 100 | (4) | 0.92319 | 100 |  | 0.033183 | 100 | (4) | 3.6088 | 100 | (4) | 0 | 100 | (4) | 0.026713 | 100 | (4) | 0 | 100 | (4) | 1.2908 | 100 | (4) | 1.1748 | 100 |  | 20.7973 | 100 |  | 1.4702 | 100 |  | 22.3298 | 100 |  | 1001.7113 | 100 |  | 0 | 100 |  | 23 | 100 |  | 20.0302 | 100 |  | Fermo [34]
17:00 | (4) | 0 | 100 | (4) | 0.86914 | 100 |  | 0.033025 | 100 | (4) | 3.4365 | 100 | (4) | 0 | 100 | (4) | 0.02199 | 100 | (4) | 0 | 100 | (4) | 1.2824 | 100 | (4) | 1.2688 | 78.8889 |  | 20.8025 | 100 |  | 1.4686 | 100 |  | 22.4955 | 100 |  | 1001.8032 | 100 |  | 0 | 100 |  | 23 | 100 |  | 20.0354 | 100 |  | Fermo [34]
17:30 | (4) | 0 | 100 | (4) | 0.85761 | 100 |  | 0.032706 | 100 | (4) | 3.9287 | 100 | (4) | 0 | 100 | (4) | 0.015774 | 100 | (4) | 0 | 100 | (4) | 1.2852 | 100 | (4) | 1.1786 | 100 |  | 20.8013 | 100 |  | 1.4569 | 100 |  | 22.5018 | 100 |  | 1001.853 | 100 |  | 0 | 100 |  | 23 | 100 |  | 20.0325 | 100 |  | Fermo [34]
18:00 | (4) | 0 | 100 | (4) | 0.82383 | 100 |  | 0.032342 | 100 | (4) | 2.933 | 100 | (4) | 0 | 100 | (4) | 0.02653 | 100 | (4) | 0 | 100 | (4) | 1.3009 | 100 | (4) | 1.1576 | 100 |  | 20.7621 | 100 |  | 1.4323 | 100 |  | 22.2599 | 100 |  | 1001.9178 | 100 |  | 0 | 100 |  | 23.0111 | 100 |  | 20.0314 | 100 |  | Fermo [34]
18:30 | (4) | 0 | 100 | (4) | 0.88671 | 100 |  | 0.033676 | 100 | (4) | 2.7777 | 100 | (4) | 0 | 100 | (4) | 0.010006 | 100 | (4) | 0 | 100 | (4) | 1.3019 | 100 | (4) | 1.1571 | 100 |  | 20.7727 | 100 |  | 1.4364 | 100 |  | 22.2692 | 100 |  | 1002.2405 | 100 |  | 0 | 100 |  | 23.0056 | 100 |  | 20.0319 | 100 |  | Fermo [34]
19:00 | (4) | 0 | 100 | (4) | 0.90137 | 100 |  | 0.034464 | 100 | (4) | 3.9297 | 100 | (4) | 0 | 100 | (4) | 0.017806 | 100 | (4) | 0 | 100 | (4) | 1.3025 | 100 | (4) | 1.1589 | 100 |  | 20.7689 | 100 |  | 1.4519 | 100 |  | 22.1608 | 100 |  | 1002.3685 | 100 |  | 0 | 100 |  | 23 | 100 |  | 20.0303 | 100 |  | Fermo [34]
19:30 | (4) | 0 | 100 | (4) | 0.91516 | 100 |  | 0.033998 | 100 | (4) | 3.3635 | 100 | (4) | 0 | 100 | (4) | 0.021984 | 100 | (4) | 0 | 100 | (4) | 1.309 | 100 | (4) | 1.1556 | 100 |  | 20.7562 | 100 |  | 1.4608 | 100 |  | 21.9961 | 100 |  | 1002.4158 | 100 |  | 0 | 100 |  | 23.0083 | 100 |  | 20.0226 | 100 |  | Fermo [34]
20:00 | (4) | 0 | 86.9444 | (4) | 0.89097 | 86.9444 |  | 0.03358 | 86.9444 | (4) | 3.184 | 86.9444 | (4) | 0 | 86.9444 | (4) | 0.013467 | 86.9444 | (4) | 0 | 86.9444 | (4) | 1.2987 | 86.9444 | (4) | 1.155 | 100 |  | 20.768 | 86.9444 |  | 1.4555 | 86.9444 |  | 21.8531 | 100 |  | 1002.6401 | 100 |  | 0 | 100 |  | 23 | 100 |  | 20.0224 | 100 |  | Fermo [34]
20:30 | (4) | 0 | 78.6111 | (4) | 0.95433 | 78.6111 |  | 0.034795 | 78.6111 | (4) | 2.3095 | 78.6111 | (4) | 0 | 78.6111 | (4) | 0.15055 | 78.6111 | (4) | 0 | 78.6111 | (4) | 1.3242 | 78.8889 | (4) | 1.1509 | 100 |  | 20.8628 | 78.8889 |  | 1.4361 | 78.6111 |  | 21.523 | 100 |  | 1003.0992 | 100 |  | 0 | 100 |  | 23 | 100 |  | 20.0151 | 100 |  | Fermo [34]
21:00 | (4) | 0 | 100 | (4) | 0.88524 | 100 |  | 0.035974 | 100 | (4) | 2.1069 | 100 | (4) | 0 | 100 | (4) | 0.14799 | 100 | (4) | 0 | 100 | (4) | 1.3147 | 100 | (4) | 1.1491 | 78.6111 |  | 20.872 | 100 |  | 1.4423 | 100 |  | 21.3761 | 100 |  | 1003.4025 | 100 |  | 0 | 100 |  | 23.0167 | 100 |  | 20.0164 | 100 |  | Fermo [34]
21:30 | (4) | 0 | 100 | (4) | 0.87706 | 100 |  | 0.035643 | 100 | (4) | 2.5553 | 100 | (4) | 0 | 100 | (4) | 0.13807 | 100 | (4) | 0 | 100 | (4) | 1.3119 | 100 | (4) | 1.1506 | 100 |  | 20.8604 | 100 |  | 1.4489 | 100 |  | 21.0402 | 100 |  | 1003.4105 | 100 |  | 0 | 100 |  | 23.0278 | 100 |  | 20.0176 | 100 |  | Fermo [34]
22:00 | (4) | 0 | 100 | (4) | 0.90412 | 100 |  | 0.034759 | 100 | (4) | 2.0536 | 100 | (4) | 0 | 100 | (4) | 0.1827 | 100 | (4) | 0 | 100 | (4) | 1.3334 | 100 | (4) | 1.1493 | 100 |  | 20.8676 | 100 |  | 1.4534 | 100 |  | 20.7642 | 100 |  | 1003.464 | 100 |  | 0 | 100 |  | 23 | 100 |  | 20.0139 | 100 |  | Fermo [34]
22:30 | (4) | 0 | 100 | (4) | 0.80148 | 100 |  | 0.036574 | 100 | (4) | 2.2345 | 100 | (4) | 0 | 100 | (4) | 0.12258 | 100 | (4) | 0 | 100 | (4) | 1.3155 | 100 | (4) | 1.1403 | 100 |  | 20.8774 | 100 |  | 1.4531 | 100 |  | 20.6634 | 100 |  | 1003.4109 | 100 |  | 0 | 100 |  | 23.0056 | 100 |  | 20.0149 | 100 |  | Fermo [34]
23:00 | (4) | 0 | 100 | (4) | 0.81963 | 100 |  | 0.037894 | 100 | (4) | 2.2471 | 100 | (4) | 0 | 100 | (4) | 0.13684 | 100 | (4) | 0 | 100 | (4) | 1.3193 | 100 | (4) | 1.1467 | 100 |  | 20.8769 | 100 |  | 1.4584 | 100 |  | 20.4714 | 100 |  | 1003.3982 | 100 |  | 0 | 100 |  | 23 | 100 |  | 20.014 | 100 |  | Fermo [34]
23:30 | (4) | 0 | 100 | (4) | 0.80273 | 100 |  | 0.038425 | 100 | (4) | 1.9053 | 100 | (4) | 0 | 100 | (4) | 0.14795 | 100 | (4) | 0 | 100 | (4) | 1.3123 | 100 | (4) | 1.1481 | 100 |  | 20.89 | 100 |  | 1.4703 | 100 |  | 20.5836 | 100 |  | 1003.5242 | 100 |  | 0 | 100 |  | 23 | 100 |  | 20.0132 | 100 |  | Fermo [34]
24:00 | (4) | 0 | 100 | (4) | 0.79467 | 100 |  | 0.034734 | 100 | (4) | 2.2663 | 100 | (4) | 0 | 100 | (4) | 0.1283 | 100 | (4) | 0 | 100 | (4) | 1.3367 | 100 | (4) | 1.1416 | 100 |  | 20.8999 | 100 |  | 1.4786 | 100 |  | 20.5401 | 100 |  | 1003.6166 | 100 |  | 0 | 100 |  | 23.0167 | 100 |  | 20.0101 | 100 |  | Fermo [34]
Limite 30 Min |  | 60 |  |  | 100 | [5 empty] | 400 |  |  | 200 | [5 empty] | 4 |  |  | 20 |  |  | 30
MIN
MAX
%Medie < Soglia |  | 100 | [8 empty] | 97.1083 |  |  | 100 | [5 empty] | 99.8655 |  |  | 99.9327 |  |  | 99.3948
Soglia 97% |  | 10 | [8 empty] | 200 |  |  | 50 | [5 empty] | 2 |  |  | 10 |  |  | 10
Media Giorno: | (4) |  |  | (4) |  |  | (4) |  |  | (4) |  |  | (4) |  |  | (4) |  |  | (4) |  |  | (4) |  |  | (4) |  |  | (4) |  |  | (4) |  |  | (4) |  |  | (4) |  |  | (4) |  |  | (4) |  |  | (4) |  |  | (6) | 0
Limite Giorno |  | 10 |  |  | 50 | [5 empty] | 200 |  |  | 50 | [5 empty] | 1 |  |  | 10 |  |  | 10
Note:
| (1) | Assenza Registrazioni Medie | [7 empty] | Elaborazioni conformi Allegato VI, Parte V, D.Lgs. n. 152 del 03/04/2006 | [11 empty] | Elaborazioni DLgs 46/14: [Giorno Solare]
| (2) | Assenza Registrazioni I.D. | [7 empty] | Elaborazioni Conformi Titolo III Bis, Parte IV, D.Lgs. 152/06 del 03/04/2006 (D.Lgs. 46/14) | [12 empty] | 144 | Medie 10 Minuti Totali della Misura del CO.
| (3) | Assenza Registrazioni Note o Parametri | [7 empty] | Ossigeno di Riferimento: 11,00 %V. | [12 empty] | 0 | Medie 10 Minuti Valide della Misura del CO.
| (4) | Media Non Valida | [20 empty] | 0 | Medie 10 Minuti del CO superiori al valore di 150 mg/Nm3.
| (5) | Valore superiore al Limite o Soglia | [7 empty] | Report prodotto il 08/05/2022 01:06:16
| (6) | Mezzore di Normale Funzionamento | [7 empty] | Reports ver. 3.50.66 - (C) 1995-2018 C.T. Sistemi srl

## Allarmi
Ecologia Oggi S.p.A. Gioia Tauro
Report Giornaliero Allarmi |  |  | Data: 07/05/2022
Inizio | Riconosc. | Fine | Allarme
00:45:52 | 00:45:52 | 00:52:16 | Linea 2: Calibrazione in Corso Polveri
01:41:02 | 01:41:02 | 01:47:22 | Linea 1: Calibrazione in Corso Polveri
02:30:05 | 02:30:05 | 02:33:00 | Linea 1: Super. Preallarme Semiorario Ossidi Azoto
02:30:07 | 02:30:07 | 02:33:03 | Linea 1: BLOCCO Preallarme Medie Semiorarie
03:30:55 | 03:30:55 | 03:36:25 | Linea 1: Super. Preallarme Semiorario Ossido Carbonio
03:30:56 | 03:30:56 | 03:33:20 | Linea 1: BLOCCO Preallarme Medie Semiorarie
03:33:20 | 03:33:20 | 03:34:13 | Linea 1: BLOCCO Preallarme Medie Semiorarie
03:34:18 | 03:34:18 | 03:35:15 | Linea 1: BLOCCO Preallarme Medie Semiorarie
03:35:17 | 03:35:17 | 03:36:28 | Linea 1: BLOCCO Preallarme Medie Semiorarie
03:55:41 | 05:51:24 | 04:05:15 | Linea 1: Forno In Rampa
03:55:41 | 05:51:23 | 04:05:01 | Linea 1: Forno Spento
04:05:05 | 04:05:05 | 04:09:19 | Linea 1: Impianto in Marcia
04:09:06 | 05:51:24 | 04:10:53 | Linea 1: Forno In Rampa
04:09:18 | 05:51:23 | 04:10:53 | Linea 1: Forno Spento
04:10:53 | 04:10:53 | 04:17:43 | Linea 1: Impianto in Marcia
04:17:42 | 05:51:23 | 04:21:27 | Linea 1: Forno Spento
04:17:43 | 04:17:43 | 04:21:27 | Linea 1: Impianto in Fermo
04:21:27 | 04:21:27 | 04:35:21 | Linea 1: Impianto in Marcia
04:35:16 | 05:51:22 | 04:38:38 | Linea 1: Forno Spento
04:35:21 | 04:35:21 | 04:38:38 | Linea 1: Impianto in Fermo
04:38:38 | 04:38:38 | 15:16:01 | Linea 1: Impianto in Marcia
04:47:09 | 04:47:09 | 04:53:32 | Linea 2: Calibrazione in Corso Polveri
05:41:17 | 05:41:17 | 05:47:42 | Linea 1: Calibrazione in Corso Polveri
06:00:35 | 06:00:35 | 06:02:05 | Linea 1: Super. Preallarme Semiorario Ossido Carbonio
06:00:36 | 06:00:36 | 06:20:46 | Linea 1: BLOCCO Preallarme Medie Semiorarie
06:55:37 | 07:46:11 | 07:05:52 | Linea 1: Manutenzione Analizzatore O2
06:55:37 | 06:55:37 | 07:05:52 | Linea 1: Manutenzione Analizzatore FTIR
06:55:37 | 06:55:37 | 07:05:52 | Linea 1: Manutenzione Analizzatore FID
06:55:40 | 06:55:40 | 06:55:46 | Linea 1: Analizzatore in ZERO GAS PROBE
06:55:46 | 06:55:46 | 07:02:07 | Linea 1: Analizzatore in ZERO GAS LOCAL
07:00:00 | 07:46:09 | 07:00:00 | Linea 1: Media 10 Minuti H2O INVALIDA - INDICE DISP. [ 55.8]
07:00:00 | 07:46:11 | 07:00:00 | Linea 1: Media 10 Minuti O2 INVALIDA - INDICE DISP. [ 55.8]
07:00:00 | 07:46:10 | 07:00:00 | Linea 1: Media 10 Minuti CO INVALIDA - INDICE DISP. [ 55.8]
07:10:00 | 07:46:10 | 07:10:00 | Linea 1: Media 10 Minuti H2O INVALIDA - INDICE DISP. [ 41.7]
07:10:00 | 07:46:09 | 07:10:00 | Linea 1: Media 10 Minuti O2 INVALIDA - INDICE DISP. [ 41.7]
07:10:00 | 07:46:10 | 07:10:00 | Linea 1: Media 10 Minuti CO INVALIDA - INDICE DISP. [ 41.7]
07:56:02 | 07:56:02 | 08:06:17 | Linea 2: Manutenzione Analizzatore FID
07:56:02 | 07:56:02 | 08:06:17 | Linea 2: Manutenzione Analizzatore O2
07:56:04 | 07:56:04 | 07:56:10 | Linea 2: Analizzatore in ZERO GAS PROBE
07:56:07 | 07:56:07 | 08:06:17 | Linea 2: Manutenzione Analizzatore FTIR
07:56:10 | 07:56:10 | 08:02:46 | Linea 2: Analizzatore in ZERO GAS LOCAL
08:04:50 | 08:04:50 | 08:16:05 | Linea 1: Super. Preallarme Semiorario Ossido Carbonio
08:04:50 | 08:04:50 | 08:26:25 | Linea 1: BLOCCO Preallarme Medie Semiorarie
08:48:26 | 08:48:26 | 08:54:48 | Linea 2: Calibrazione in Corso Polveri
08:51:35 | 08:51:35 | 08:54:30 | Linea 1: Super. Preallarme Semiorario Ossido Carbonio
08:51:36 | 08:51:36 | 08:55:01 | Linea 1: BLOCCO Preallarme Medie Semiorarie
09:41:34 | 09:41:34 | 09:47:56 | Linea 1: Calibrazione in Corso Polveri
12:49:42 | 12:49:42 | 12:56:06 | Linea 2: Calibrazione in Corso Polveri
13:03:55 | 13:03:55 | 13:12:35 | Linea 1: Super. Preallarme Semiorario Ossido Carbonio
13:03:56 | 13:03:56 | 13:12:40 | Linea 1: BLOCCO Preallarme Medie Semiorarie
13:41:54 | 13:41:54 | 13:48:15 | Linea 1: Calibrazione in Corso Polveri
15:15:53 | 16:14:37 | 15:17:55 | Linea 1: Forno Spento
15:16:01 | 15:16:01 | 15:17:57 | Linea 1: Impianto in Fermo
15:17:57 | 15:17:57 | 15:18:35 | Linea 1: Impianto in Marcia
15:18:27 | 16:14:37 | 15:18:54 | Linea 1: Forno Spento
15:18:35 | 15:18:35 | 15:18:56 | Linea 1: Impianto in Fermo
15:18:56 | 15:18:56 | 15:40:57 | Linea 1: Impianto in Marcia
15:40:54 | 16:14:37 | 15:43:09 | Linea 1: Forno Spento
15:40:57 | 15:40:57 | 15:43:09 | Linea 1: Impianto in Fermo
15:43:09 | 15:43:09 | 20:07:45 | Linea 1: Impianto in Marcia
16:51:01 | 16:51:01 | 16:57:24 | Linea 2: Calibrazione in Corso Polveri
17:42:17 | 17:42:17 | 17:48:37 | Linea 1: Calibrazione in Corso Polveri
18:01:10 | 18:01:10 | 18:03:50 | Linea 1: Super. Preallarme Semiorario Ossido Carbonio
18:01:12 | 18:01:12 | 18:07:46 | Linea 1: BLOCCO Preallarme Medie Semiorarie
18:35:45 | 18:35:45 | 18:38:30 | Linea 1: Super. Preallarme Semiorario Ossido Carbonio
18:35:46 | 18:35:46 | 18:41:26 | Linea 1: BLOCCO Preallarme Medie Semiorarie
18:55:57 | 19:18:43 | 19:06:17 | Linea 1: Manutenzione Analizzatore O2
18:55:57 | 18:55:57 | 19:06:17 | Linea 1: Manutenzione Analizzatore FTIR
18:55:57 | 18:55:57 | 19:06:17 | Linea 1: Manutenzione Analizzatore FID
18:55:58 | 18:55:58 | 18:56:04 | Linea 1: Analizzatore in ZERO GAS PROBE
18:56:04 | 18:56:04 | 19:02:29 | Linea 1: Analizzatore in ZERO GAS LOCAL
19:00:00 | 19:18:43 | 19:00:00 | Linea 1: Media 10 Minuti H2O INVALIDA - INDICE DISP. [ 59.2]
19:00:00 | 19:18:43 | 19:00:00 | Linea 1: Media 10 Minuti O2 INVALIDA - INDICE DISP. [ 59.2]
19:00:00 | 19:18:43 | 19:00:00 | Linea 1: Media 10 Minuti CO INVALIDA - INDICE DISP. [ 59.2]
19:10:00 | 19:18:43 | 19:10:00 | Linea 1: Media 10 Minuti H2O INVALIDA - INDICE DISP. [ 37.5]
19:10:00 | 19:18:43 | 19:10:00 | Linea 1: Media 10 Minuti O2 INVALIDA - INDICE DISP. [ 37.5]
19:10:00 | 19:18:43 | 19:10:00 | Linea 1: Media 10 Minuti CO INVALIDA - INDICE DISP. [ 37.5]
19:56:08 | 19:56:08 | 20:06:23 | Linea 2: Manutenzione Analizzatore FID
19:56:08 | 19:56:08 | 20:06:23 | Linea 2: Manutenzione Analizzatore O2
19:56:08 | 19:56:08 | 20:06:28 | Linea 2: Manutenzione Analizzatore FTIR
19:56:10 | 19:56:10 | 19:56:16 | Linea 2: Analizzatore in ZERO GAS PROBE
19:56:16 | 19:56:16 | 20:02:57 | Linea 2: Analizzatore in ZERO GAS LOCAL
20:07:44 |  | 20:09:21 | Linea 1: Forno Spento
20:07:45 | 20:07:45 | 20:09:22 | Linea 1: Impianto in Fermo
20:09:22 | 20:09:22 | 20:12:53 | Linea 1: Impianto in Marcia
20:11:05 | 20:11:05 | 20:22:55 | Linea 1: Super. Preallarme Semiorario Ossido Carbonio
20:11:05 | 20:11:05 | 20:23:13 | Linea 1: BLOCCO Preallarme Medie Semiorarie
20:12:42 |  | 20:14:29 | Linea 1: Forno In Rampa
20:12:52 |  | 20:14:15 | Linea 1: Forno Spento
20:14:18 | 20:14:18 | 20:14:52 | Linea 1: Impianto in Marcia
20:14:51 |  | 20:15:09 | Linea 1: Forno In Rampa
20:14:51 |  | 20:15:09 | Linea 1: Forno Spento
20:15:11 | 20:15:11 | 20:21:35 | Linea 1: Impianto in Marcia
20:21:19 |  | 20:22:10 | Linea 1: Forno In Rampa
20:21:33 |  | 20:22:10 | Linea 1: Forno Spento
20:22:10 | 20:22:10 | 20:22:34 | Linea 1: Impianto in Marcia
20:22:34 |  | 20:23:50 | Linea 1: Forno In Rampa
20:22:34 |  | 20:23:38 | Linea 1: Forno Spento
20:23:39 | 20:23:39 | 00:11:32 | Linea 1: Impianto in Marcia
20:52:19 | 20:52:19 | 20:58:42 | Linea 2: Calibrazione in Corso Polveri
21:30:05 | 21:30:05 | 21:32:25 | Linea 1: Super. Preallarme Semiorario Ossido Carbonio
21:30:05 | 21:30:05 | 21:34:13 | Linea 1: BLOCCO Preallarme Medie Semiorarie
21:42:35 | 21:42:35 | 21:48:56 | Linea 1: Calibrazione in Corso Polveri
23:48:29 |  | 23:48:44 | Linea 1: Anomalia Analizzatore FID
23:48:29 |  | 23:48:44 | Linea 1: Anomalia Analizzatore FTIR
Reports ver. 3.50.66 - (C) 1995-2018 C.T. Sistemi srl