## Linea 1
Ecologia Oggi S.p.A. Gioia Tauro - Data: 26/04/2022
Report Medie 30 Minuti - Linea 1
|  | Ac. Cloridrico |  |  | Ossido Carbonio |  |  | An. Carbonica |  |  | Ossidi Azoto |  |  | Ossidi Zolfo |  |  | Ammoniaca |  |  | Ac. Fluoridrico |  |  | Carb. Org. Totale |  |  | Polveri |  |  | Ossigeno |  |  | Umidità Fumi |  |  | Temp. Fumi |  |  | Press. Fumi |  |  | Portata Fumi |  |  | T° Post Comb. |  |  | O2 Post. Comb. |  |  | Impianto
Ore | Note | mg/Nm3 | ID % | Note | mg/Nm3 | ID % | Note | %V | ID % | Note | mg/Nm3 | ID % | Note | mg/Nm3 | ID % | Note | mg/Nm3 | ID % | Note | mg/Nm3 | ID % | Note | mg/Nm3 | ID % | Note | mg/Nm3 | ID % | Note | %V | ID % | Note | %V | ID % | Note | °C | ID % | Note | mBar | ID % | Note | Nm3/h | ID % | Note | °C | ID % | Note | %V | ID % | Note | Stato
00:30 |  | 2.4843 | 100 |  | 29.9977 | 100 |  | 5.5814 | 100 |  | 127.372 | 100 |  | 0 | 100 |  | 16.6907 | 100 |  | 0 | 100 |  | 0 | 100 |  | 2.0434 | 100 |  | 14.3312 | 100 |  | 8.1435 | 100 |  | 163.162 | 100 |  | 928.0598 | 100 |  | 50499.1758 | 100 |  | 884.0028 | 100 |  | 10.7659 | 100 |  | In Marcia [30]
01:00 | (4) | 1.8186 | 100 | (4) | 9.6396 | 100 |  | 5.2577 | 100 | (4) | 85.74 | 100 | (4) | 0 | 100 | (4) | 9.264 | 100 | (4) | 0 | 100 | (4) | 0.77523 | 100 | (4) | 1.3471 | 100 |  | 14.6646 | 100 |  | 7.6458 | 100 |  | 162.7726 | 100 |  | 927.9961 | 100 |  | 50328.6406 | 100 |  | 853.0139 | 100 |  | 11.1148 | 100 |  | Fermo [34]
01:30 |  | 1.4209 | 100 |  | 29.6936 | 100 |  | 6.1605 | 100 |  | 146.9827 | 100 |  | 0 | 100 |  | 6.7313 | 100 |  | 0 | 100 |  | 0 | 100 |  | 1.9014 | 78.6111 |  | 13.7465 | 100 |  | 8.6355 | 100 |  | 162.2107 | 100 |  | 928.0267 | 100 |  | 49889.0273 | 100 |  | 893.1667 | 100 |  | 9.8651 | 100 |  | In Marcia [30]
02:00 |  | 2.1938 | 100 |  | 17.3254 | 100 |  | 5.8106 | 100 |  | 135.5057 | 100 |  | 0 | 100 |  | 6.1097 | 100 |  | 0 | 100 |  | 0 | 100 |  | 2.0461 | 100 |  | 14.0755 | 100 |  | 8.182 | 100 |  | 161.7272 | 100 |  | 927.9896 | 100 |  | 50235.3555 | 100 |  | 891.5778 | 100 |  | 10.4574 | 100 |  | In Marcia [30]
02:30 |  | 2.4703 | 100 |  | 7.1945 | 100 |  | 5.8962 | 100 |  | 138.9496 | 100 |  | 0 | 100 |  | 6.1707 | 100 |  | 0 | 100 |  | 0 | 100 |  | 1.9342 | 100 |  | 13.9936 | 100 |  | 8.1479 | 100 |  | 161.7175 | 100 |  | 927.9968 | 100 |  | 50400.5781 | 100 |  | 889.6861 | 100 |  | 10.2414 | 100 |  | In Marcia [30]
03:00 |  | 3.9086 | 100 |  | 19.0385 | 100 |  | 5.9522 | 100 |  | 146.8943 | 100 |  | 0 | 100 |  | 4.4682 | 100 |  | 0 | 100 |  | 0 | 100 |  | 1.9085 | 100 |  | 13.9289 | 100 |  | 8.1124 | 100 |  | 161.8894 | 100 |  | 927.9012 | 100 |  | 50367.4844 | 100 |  | 900.0917 | 100 |  | 10.2155 | 100 |  | In Marcia [30]
03:30 |  | 5.2073 | 100 |  | 38.94 | 100 |  | 5.7607 | 100 |  | 135.7626 | 100 |  | 0 | 100 |  | 6.5179 | 100 |  | 0 | 100 |  | 0 | 100 |  | 2.0464 | 100 |  | 14.1773 | 100 |  | 9.3804 | 100 |  | 162.0959 | 100 |  | 927.8954 | 100 |  | 50626.9492 | 100 |  | 897.375 | 100 |  | 10.213 | 100 |  | In Marcia [30]
04:00 |  | 3.3484 | 100 |  | 35.5663 | 100 |  | 5.4715 | 100 |  | 122.775 | 100 |  | 0 | 100 |  | 10.141 | 100 |  | 0 | 100 |  | 0 | 100 |  | 2.2112 | 100 |  | 14.5259 | 100 |  | 10.4349 | 100 |  | 163.2689 | 100 |  | 927.8601 | 100 |  | 50399.8203 | 100 |  | 879.5889 | 100 |  | 10.692 | 100 |  | In Marcia [30]
04:30 |  | 3.7461 | 100 |  | 50.5762 | 100 |  | 5.7617 | 100 |  | 145.9156 | 100 |  | 0 | 100 |  | 8.3521 | 100 |  | 0 | 100 |  | 0 | 100 |  | 1.9722 | 100 |  | 13.8132 | 100 |  | 8.3349 | 100 |  | 160.5067 | 100 |  | 927.9512 | 100 |  | 50307.0156 | 100 |  | 903.7083 | 100 |  | 10.1633 | 100 |  | In Marcia [30]
05:00 |  | 4.3039 | 100 |  | 9.823 | 100 |  | 5.5508 | 100 |  | 155.5996 | 100 |  | 0 | 100 |  | 6.8545 | 100 |  | 0 | 100 |  | 0 | 100 |  | 1.8958 | 100 |  | 13.7678 | 100 |  | 8.3506 | 100 |  | 159.0558 | 100 |  | 928.0125 | 100 |  | 50306.1055 | 100 |  | 920.5695 | 100 |  | 10.2912 | 100 |  | In Marcia [30]
05:30 |  | 3.9191 | 100 |  | 25.4617 | 100 |  | 4.9868 | 100 |  | 160.1172 | 100 |  | 0 | 100 |  | 14.9685 | 100 |  | 0 | 100 |  | 0 | 100 |  | 2.0394 | 79.1667 |  | 14.3692 | 100 |  | 7.7366 | 100 |  | 157.9851 | 100 |  | 928.1135 | 100 |  | 50152.4727 | 100 |  | 904.35 | 100 |  | 10.6737 | 100 |  | In Marcia [30]
06:00 |  | 2.6897 | 100 |  | 19.7163 | 100 |  | 5.6463 | 100 |  | 148.0798 | 100 |  | 0 | 100 |  | 11.6458 | 100 |  | 0 | 100 |  | 0 | 100 |  | 2.2631 | 99.4444 |  | 14.208 | 100 |  | 7.7921 | 100 |  | 157.5406 | 100 |  | 928.1364 | 100 |  | 50596.3672 | 100 |  | 863.8834 | 100 |  | 10.6556 | 100 |  | In Marcia [30]
06:30 |  | 4.0488 | 100 |  | 31.2171 | 100 |  | 5.5852 | 100 |  | 138.4865 | 100 |  | 0 | 100 |  | 7.9629 | 100 |  | 0 | 100 |  | 0 | 100 |  | 2.0605 | 100 |  | 14.2442 | 100 |  | 7.6412 | 100 |  | 158.5364 | 100 |  | 928.1644 | 100 |  | 50275.2305 | 100 |  | 869.6361 | 100 |  | 10.7654 | 100 |  | In Marcia [30]
07:00 |  | 5.3003 | 85.8333 |  | 22.9384 | 85.8333 |  | 5.845 | 85.8333 |  | 144.5081 | 85.8333 |  | 0 | 85.8333 |  | 9.2887 | 85.8333 |  | 0 | 85.8333 |  | 0 | 85.8333 |  | 1.9505 | 100 |  | 13.9927 | 85.8333 |  | 7.9758 | 85.8333 |  | 160.3092 | 100 |  | 928.2096 | 100 |  | 50798.5586 | 100 |  | 889.5278 | 100 |  | 10.3552 | 100 |  | In Marcia [30]
07:30 |  | 5.6791 | 79.4444 |  | 9.6058 | 79.4444 |  | 6.2086 | 79.4444 |  | 137.4031 | 79.4444 |  | 0 | 79.4444 |  | 9.1599 | 79.4444 |  | 0 | 79.4444 |  | 0 | 79.7222 |  | 1.88 | 100 |  | 13.5984 | 79.7222 |  | 8.5218 | 79.4444 |  | 163.0341 | 100 |  | 928.1661 | 100 |  | 51374.2578 | 100 |  | 907.9556 | 100 |  | 9.9465 | 100 |  | In Marcia [30]
08:00 |  | 5.5114 | 100 |  | 5.6874 | 100 |  | 6.166 | 100 |  | 149.3702 | 100 |  | 0 | 100 |  | 6.6071 | 100 |  | 0 | 100 |  | 0 | 100 |  | 1.9179 | 100 |  | 13.7517 | 100 |  | 8.6121 | 100 |  | 164.2715 | 100 |  | 928.116 | 100 |  | 50638.2461 | 100 |  | 908.7722 | 100 |  | 10.0916 | 100 |  | In Marcia [30]
08:30 |  | 5.2619 | 100 |  | 14.6479 | 100 |  | 5.9944 | 100 |  | 145.2889 | 100 |  | 0 | 100 |  | 7.2644 | 100 |  | 0 | 100 |  | 0 | 100 |  | 1.9931 | 100 |  | 13.9495 | 100 |  | 8.4124 | 100 |  | 164.8897 | 100 |  | 928.1228 | 100 |  | 50271.7148 | 100 |  | 898.0722 | 100 |  | 10.3519 | 100 |  | In Marcia [30]
09:00 |  | 5.2503 | 100 |  | 2.6716 | 100 |  | 6.477 | 100 |  | 159.4679 | 100 |  | 0 | 100 |  | 5.0442 | 100 |  | 0 | 100 |  | 0 | 100 |  | 1.8339 | 100 |  | 13.4513 | 100 |  | 8.534 | 100 |  | 165.1783 | 100 |  | 928.1155 | 100 |  | 50138.7422 | 100 |  | 912.3611 | 100 |  | 9.6049 | 100 |  | In Marcia [30]
09:30 |  | 5.8533 | 100 |  | 1.5078 | 100 |  | 6.5925 | 100 |  | 171.1516 | 100 |  | 0 | 100 |  | 3.2623 | 100 |  | 0 | 100 |  | 0 | 100 |  | 1.8056 | 80.2778 |  | 13.3568 | 100 |  | 8.5923 | 100 |  | 165.0841 | 100 |  | 928.0608 | 100 |  | 50165.8906 | 100 |  | 935.2444 | 100 |  | 9.3892 | 100 |  | In Marcia [30]
10:00 |  | 4.6471 | 100 |  | 0.2635 | 100 |  | 6.4099 | 100 |  | 159.9272 | 100 |  | 0 | 100 |  | 3.8874 | 100 |  | 0 | 100 |  | 0 | 100 |  | 1.8755 | 98.6111 |  | 13.593 | 100 |  | 8.789 | 100 |  | 164.8331 | 100 |  | 928.006 | 100 |  | 49924.2461 | 100 |  | 929.5944 | 100 |  | 9.6869 | 100 |  | In Marcia [30]
10:30 |  | 3.883 | 100 |  | 10.3872 | 100 |  | 6.4454 | 100 |  | 161.1323 | 100 |  | 0 | 100 |  | 4.2744 | 100 |  | 0 | 100 |  | 0 | 100 |  | 1.875 | 100 |  | 13.5317 | 100 |  | 8.7655 | 100 |  | 164.6804 | 100 |  | 927.9819 | 100 |  | 49756.0195 | 100 |  | 931.5722 | 100 |  | 9.5611 | 100 |  | In Marcia [30]
11:00 |  | 3.3903 | 100 |  | 4.5122 | 100 |  | 6.3119 | 100 |  | 157.6399 | 100 |  | 0 | 100 |  | 5.4564 | 100 |  | 0 | 100 |  | 0 | 100 |  | 1.9227 | 100 |  | 13.6936 | 100 |  | 8.9988 | 100 |  | 164.7882 | 100 |  | 928.0289 | 100 |  | 49550.9258 | 100 |  | 921.5111 | 100 |  | 9.7037 | 100 |  | In Marcia [30]
11:30 |  | 2.9619 | 100 |  | 1.5337 | 100 |  | 6.5175 | 100 |  | 159.0059 | 100 |  | 0 | 100 |  | 5.1297 | 100 |  | 0 | 100 |  | 0 | 100 |  | 1.8892 | 100 |  | 13.5227 | 100 |  | 9.5127 | 100 |  | 164.9802 | 100 |  | 928.0198 | 100 |  | 49104.7266 | 100 |  | 927.0833 | 100 |  | 9.376 | 100 |  | In Marcia [30]
12:00 |  | 3.0976 | 100 |  | 18.9464 | 100 |  | 6.6706 | 100 |  | 153.8151 | 100 |  | 0 | 100 |  | 4.9097 | 100 |  | 0 | 100 |  | 0 | 100 |  | 1.8372 | 100 |  | 13.3543 | 100 |  | 9.8453 | 100 |  | 165.4938 | 100 |  | 927.9907 | 100 |  | 48946.5234 | 100 |  | 935.4694 | 100 |  | 9.0624 | 100 |  | In Marcia [30]
12:30 |  | 3.687 | 100 |  | 64.4626 | 100 |  | 6.6786 | 100 |  | 153.4438 | 100 |  | 0 | 100 |  | 5.4728 | 100 |  | 0 | 100 |  | 1.4572 | 100 |  | 1.841 | 100 |  | 13.3411 | 100 |  | 9.9363 | 100 |  | 166.1049 | 100 |  | 927.9987 | 100 |  | 48923.1172 | 100 |  | 943.9056 | 100 |  | 9.1713 | 100 |  | In Marcia [30]
13:00 |  | 2.9959 | 100 |  | 13.4597 | 100 |  | 6.1569 | 100 |  | 143.2985 | 100 |  | 0 | 100 |  | 6.7802 | 100 |  | 0 | 100 |  | 0 | 100 |  | 1.9598 | 100 |  | 13.8066 | 100 |  | 9.4276 | 100 |  | 166.4899 | 100 |  | 927.9543 | 100 |  | 49169.9219 | 100 |  | 901.5833 | 100 |  | 9.8591 | 100 |  | In Marcia [30]
13:30 |  | 2.7393 | 100 |  | 26.1027 | 100 |  | 6.0027 | 100 |  | 140.7369 | 100 |  | 0 | 100 |  | 8.0974 | 100 |  | 0 | 100 |  | 0 | 100 |  | 2.0788 | 81.3889 |  | 14.082 | 100 |  | 11.4034 | 100 |  | 166.4702 | 100 |  | 928.0106 | 100 |  | 48731.1797 | 100 |  | 896.2722 | 100 |  | 9.3959 | 100 |  | In Marcia [30]
14:00 |  | 1.998 | 100 |  | 69.6267 | 100 |  | 5.845 | 100 |  | 137.9609 | 100 |  | 0 | 100 |  | 9.0357 | 100 |  | 0 | 100 |  | 1.3261 | 100 |  | 2.1081 | 97.5 |  | 14.21 | 100 |  | 11.0974 | 100 |  | 164.9158 | 100 |  | 928.0255 | 100 |  | 48406.0469 | 100 |  | 893.9389 | 100 |  | 10.2064 | 100 |  | In Marcia [30]
14:30 |  | 1.1658 | 100 |  | 26.0232 | 100 |  | 5.945 | 100 |  | 148.8829 | 100 |  | 0 | 100 |  | 8.0512 | 100 |  | 0 | 100 |  | 0 | 100 |  | 1.9715 | 100 |  | 14.0247 | 100 |  | 9.0944 | 100 |  | 161.7185 | 100 |  | 927.9803 | 100 |  | 49540.7344 | 100 |  | 877.7305 | 100 |  | 10.0126 | 100 |  | In Marcia [30]
15:00 |  | 1.3371 | 100 |  | 11.9744 | 100 |  | 6.1709 | 100 |  | 144.1882 | 100 |  | 0 | 100 |  | 6.3646 | 100 |  | 0 | 100 |  | 0 | 100 |  | 1.9396 | 100 |  | 13.7766 | 100 |  | 9.2369 | 100 |  | 160.5035 | 100 |  | 927.949 | 100 |  | 49517.875 | 100 |  | 899.6861 | 100 |  | 9.7692 | 100 |  | In Marcia [30]
15:30 |  | 1.5272 | 100 |  | 22.2182 | 100 |  | 6.2541 | 100 |  | 143.9135 | 100 |  | 0 | 100 |  | 6.1016 | 100 |  | 0 | 100 |  | 0 | 100 |  | 1.8892 | 100 |  | 13.7032 | 100 |  | 9.4856 | 100 |  | 160.1685 | 100 |  | 928.0011 | 100 |  | 49333.9453 | 100 |  | 905.95 | 100 |  | 9.5569 | 100 |  | In Marcia [30]
16:00 |  | 1.8307 | 100 |  | 67.1706 | 100 |  | 6.328 | 100 |  | 148.8372 | 100 |  | 0 | 100 |  | 6.6154 | 100 |  | 0 | 100 |  | 3.2492 | 100 |  | 1.8691 | 100 |  | 13.6107 | 100 |  | 9.8913 | 100 |  | 160.5005 | 100 |  | 927.9391 | 100 |  | 49603.0312 | 100 |  | 918.4111 | 100 |  | 9.5144 | 100 |  | In Marcia [30]
16:30 |  | 1.5336 | 100 |  | 15.414 | 100 |  | 5.3667 | 100 |  | 157.6039 | 100 |  | 0 | 100 |  | 10.5531 | 100 |  | 0 | 100 |  | 0 | 100 |  | 2.1867 | 100 |  | 14.6292 | 100 |  | 8.9807 | 100 |  | 160.1899 | 100 |  | 927.9259 | 100 |  | 50353.6523 | 100 |  | 866.9028 | 100 |  | 10.8365 | 100 |  | In Marcia [30]
17:00 |  | 0.91127 | 100 |  | 19.9974 | 100 |  | 5.3959 | 100 |  | 158.803 | 100 |  | 0 | 100 |  | 13.3617 | 100 |  | 0 | 100 |  | 0 | 100 |  | 2.1569 | 100 |  | 14.5602 | 100 |  | 9.0036 | 100 |  | 160.0811 | 100 |  | 927.8972 | 100 |  | 50289.1406 | 100 |  | 858.2639 | 100 |  | 10.8238 | 100 |  | In Marcia [30]
17:30 |  | 0.60631 | 100 |  | 92.4078 | 100 |  | 5.7159 | 100 |  | 153.6219 | 100 |  | 0 | 100 |  | 13.0286 | 100 |  | 0 | 100 |  | 4.4207 | 100 |  | 2.0451 | 82.5 |  | 14.2046 | 100 |  | 9.4037 | 100 |  | 160.3586 | 100 |  | 927.9052 | 100 |  | 50246.2305 | 100 |  | 871.4222 | 100 |  | 10.2721 | 100 |  | In Marcia [30]
18:00 |  | 0.36737 | 100 |  | 28.8335 | 100 |  | 5.2665 | 100 |  | 150.2678 | 100 |  | 0 | 100 |  | 7.72 | 100 |  | 0 | 100 |  | 0.13864 | 100 |  | 1.8735 | 96.3889 |  | 13.8374 | 100 |  | 9.2998 | 100 |  | 158.2281 | 100 |  | 927.8673 | 100 |  | 45885.0586 | 100 |  | 894.8167 | 100 |  | 9.6407 | 100 |  | In Marcia [30]
18:30 |  | 0.052889 | 100 |  | 50.2058 | 100 |  | 5.5284 | 100 |  | 157.1499 | 100 |  | 0 | 100 |  | 15.9542 | 100 |  | 0 | 100 |  | 2.2302 | 100 |  | 2.0817 | 100 |  | 14.4411 | 100 |  | 9.1715 | 100 |  | 156.1076 | 100 |  | 927.9498 | 100 |  | 48754.4727 | 100 |  | 863.9916 | 100 |  | 10.6931 | 100 |  | In Marcia [30]
19:00 | (4) | 0.87227 | 85 | (4) | 117.3996 | 85 |  | 4.7484 | 85 | (4) | 123.6305 | 85 | (4) | 1.8035 | 85 | (4) | 12.7221 | 85 | (4) | 0 | 85 | (4) | 8.7975 | 85 | (4) | 1.3514 | 100 |  | 15.2844 | 85 |  | 8.2455 | 85 |  | 156.9307 | 100 |  | 927.9238 | 100 |  | 46571.3867 | 100 |  | 835.225 | 100 |  | 13.2374 | 100 |  | Fermo [34]
19:30 |  | 2.9936 | 80.2778 |  | 26.1495 | 80.2778 |  | 0.82926 | 80.2778 |  | 109.7971 | 80.2778 |  | 0.77458 | 80.2778 |  | 92.0412 | 80.2778 |  | 0 | 80.2778 |  | 21.8607 | 80.5556 |  | 6.5072 | 100 |  | 19.1235 | 80.5556 |  | 3.6608 | 80.2778 |  | 149.6979 | 100 |  | 928.0068 | 100 |  | 41279.7383 | 100 |  | 596.4916 | 100 |  | 17.8263 | 100 |  | Marcia Senza Rifiuto [31]
20:00 |  | 1.5094 | 97.2222 |  | 19.0998 | 97.2222 |  | 0.97316 | 97.2222 |  | 105.6301 | 97.2222 |  | 23.0743 | 97.2222 |  | 31.4123 | 97.2222 |  | 0 | 97.2222 |  | 74.463 | 97.5 |  | 5.1312 | 100 |  | 18.649 | 100 |  | 3.8651 | 97.2222 |  | 143.717 | 100 |  | 928.0376 | 100 |  | 39996.2617 | 100 |  | 477.4222 | 100 |  | 17.2912 | 100 |  | Marcia Senza Rifiuto [31]
20:30 |  | 1.2663 | 100 |  | 10.4847 | 100 |  | 0.97494 | 100 |  | 114.6212 | 100 |  | 0.75816 | 100 |  | 18.0069 | 100 |  | 0 | 100 |  | 11.1076 | 100 |  | 5.0412 | 100 |  | 18.6203 | 100 |  | 3.8537 | 100 |  | 141.4439 | 100 |  | 928.0449 | 100 |  | 40259.3789 | 100 |  | 446.7 | 100 |  | 17.3405 | 100 |  | Marcia Senza Rifiuto [31]
21:00 |  | 1.4399 | 95.2778 |  | 50.7036 | 95.2778 |  | 1.0037 | 95.2778 |  | 111.6807 | 95.2778 |  | 22.1533 | 95.2778 |  | 16.9103 | 95.2778 |  | 0 | 95.2778 |  | 50.9584 | 94.7222 |  | 4.8018 | 100 |  | 18.5039 | 100 |  | 3.8552 | 95.2778 |  | 141.0845 | 100 |  | 928.073 | 100 |  | 39822.4062 | 100 |  | 438.7417 | 100 |  | 17.2034 | 100 |  | Marcia Senza Rifiuto [31]
21:30 |  | 1.6675 | 88.6111 |  | 27.8098 | 88.6111 |  | 0.91711 | 88.6111 |  | 101.8723 | 88.6111 |  | 47.3846 | 88.6111 |  | 16.8392 | 88.6111 |  | 0 | 88.6111 |  | 103.518 | 88.3333 |  | 5.1505 | 83.3333 |  | 18.6705 | 100 |  | 3.6654 | 88.6111 |  | 142.34 | 100 |  | 928.0804 | 100 |  | 41218.7773 | 100 |  | 435.7056 | 100 |  | 17.5055 | 100 |  | Marcia Senza Rifiuto [31]
22:00 |  | 1.1009 | 100 |  | 76.043 | 100 |  | 0.85169 | 100 |  | 123.6608 | 100 |  | 1.4744 | 100 |  | 9.7899 | 100 |  | 0 | 100 |  | 26.2663 | 100 |  | 5.7637 | 95.5556 |  | 18.8548 | 100 |  | 3.4354 | 100 |  | 142.9763 | 100 |  | 928.0544 | 100 |  | 38048.2734 | 100 |  | 426.1333 | 100 |  | 17.9976 | 100 |  | Marcia Senza Rifiuto [31]
22:30 |  | 1.0469 | 91.9444 |  | 95.2952 | 91.9444 |  | 0.76947 | 91.9444 |  | 112.2742 | 91.9444 |  | 33.1341 | 91.9444 |  | 6.9177 | 91.9444 |  | 0 | 91.9444 |  | 107.4705 | 92.2222 |  | 5.7359 | 100 |  | 18.9202 | 100 |  | 3.1979 | 91.9444 |  | 141.9769 | 100 |  | 928.1212 | 100 |  | 35849.6523 | 100 |  | 408.9445 | 100 |  | 18.0873 | 100 |  | Marcia Senza Rifiuto [31]
23:00 | (4) | 0.057628 | 100 | (4) | 4.0512 | 100 |  | 0.053048 | 100 | (4) | 9.8003 | 100 | (4) | 0.32821 | 100 | (4) | 0.95333 | 100 | (4) | 0 | 100 | (4) | 5.8293 | 100 | (4) | 1.1518 | 100 |  | 20.2645 | 100 |  | 1.8828 | 100 |  | 131.2114 | 100 |  | 928.1658 | 100 |  | 12427.7988 | 100 |  | 384.9445 | 100 |  | 20.1969 | 100 |  | Fermo [34]
23:30 | (4) | 0.064567 | 100 | (4) | 2.2926 | 100 |  | 0.047775 | 100 | (4) | 9.6976 | 100 | (4) | 0.62229 | 100 | (4) | 0.73719 | 100 | (4) | 0 | 100 | (4) | 2.8497 | 100 | (4) | 1.0865 | 100 |  | 20.2009 | 100 |  | 2.0568 | 100 |  | 109.4761 | 100 |  | 928.334 | 100 |  | 6865.4263 | 100 |  | 369.3639 | 100 |  | 19.6048 | 100 |  | Fermo [34]
24:00 | (4) | 0.040304 | 100 | (4) | 2.0174 | 100 |  | 0.048589 | 100 | (4) | 9.9422 | 100 | (4) | 0.69963 | 100 | (4) | 0.62511 | 100 | (4) | 0 | 100 | (4) | 2.4735 | 100 | (4) | 1.0432 | 100 |  | 20.1761 | 100 |  | 2.2554 | 100 |  | 93.5097 | 100 |  | 928.4255 | 100 |  | 6181.2227 | 100 |  | 363.4889 | 100 |  | 19.4734 | 100 |  | Fermo [34]
Limite 30 Min |  | 60 |  |  | 100 | [5 empty] | 400 |  |  | 200 | [5 empty] | 4 |  |  | 20 |  |  | 30
MIN |  | 0.052889 |  |  | 0.2635 |  |  | 4.9868 |  |  | 122.775 |  |  | 0 |  |  | 3.2623 |  |  | 0 |  |  | 0 |  |  | 1.8056 |  |  | 13.3411 |  |  | 7.6412 |  |  | 156.1076 |  |  | 927.8601 |  |  | 45885.0586 |  |  | 858.2639 |  |  | 9.0624
MAX |  | 5.8533 |  |  | 92.4078 |  |  | 6.6786 |  |  | 171.1516 |  |  | 0 |  |  | 16.6907 |  |  | 0 |  |  | 4.4207 |  |  | 2.2631 |  |  | 14.6292 |  |  | 11.4034 |  |  | 166.4899 |  |  | 928.2096 |  |  | 51374.2578 |  |  | 943.9056 |  |  | 10.8365
%Medie < Soglia |  | 100 | [8 empty] | 99.1922 |  |  | 100 | [5 empty] | 100 |  |  | 100 |  |  | 99.9354
Soglia 97% |  | 10 | [8 empty] | 200 |  |  | 50 | [5 empty] | 2 |  |  | 10 |  |  | 10
Media Giorno: |  | 3.0925 | 100 |  | 25.4208 | 100 |  | 5.9571 | 100 |  | 148.3294 | 100 |  | 0 | 100 |  | 8.0009 | 100 |  | 0 | 100 |  | 0.35617 | 100 |  | 1.9751 | 100 |  | 13.9223 | 100 |  | 8.969 | 100 |  | 162.1965 | 100 |  | 928.0092 | 100 |  | 49818.8844 | 100 |  | 899.6576 | 100 |  | 10.0523 | 100 | (6) | 36
Limite Giorno |  | 10 |  |  | 50 | [5 empty] | 200 |  |  | 50 | [5 empty] | 1 |  |  | 10 |  |  | 10
Note:
| (1) | Assenza Registrazioni Medie | [7 empty] | Elaborazioni conformi Allegato VI, Parte V, D.Lgs. n. 152 del 03/04/2006 | [11 empty] | Elaborazioni DLgs 46/14: [Giorno Solare]
| (2) | Assenza Registrazioni I.D. | [7 empty] | Elaborazioni Conformi Titolo III Bis, Parte IV, D.Lgs. 152/06 del 03/04/2006 (D.Lgs. 46/14) | [12 empty] | 144 | Medie 10 Minuti Totali della Misura del CO.
| (3) | Assenza Registrazioni Note o Parametri | [7 empty] | Ossigeno di Riferimento: 11,00 %V. | [12 empty] | 107 | Medie 10 Minuti Valide della Misura del CO.
| (4) | Media Non Valida | [20 empty] | 1 | Medie 10 Minuti del CO superiori al valore di 150 mg/Nm3.
| (5) | Valore superiore al Limite o Soglia | [7 empty] | Report prodotto il 27/04/2022 01:06:11 | [12 empty] | 99,07% | Medie 10 Minuti del CO inferiori al valore di 150 mg/Nm3.
| (6) | Mezzore di Normale Funzionamento | [7 empty] | Reports ver. 3.50.66 - (C) 1995-2018 C.T. Sistemi srl

## Linea 2
Ecologia Oggi S.p.A. Gioia Tauro - Data: 26/04/2022
Report Medie 30 Minuti - Linea 2
|  | Ac. Cloridrico |  |  | Ossido Carbonio |  |  | An. Carbonica |  |  | Ossidi Azoto |  |  | Ossidi Zolfo |  |  | Ammoniaca |  |  | Ac. Fluoridrico |  |  | Carb. Org. Totale |  |  | Polveri |  |  | Ossigeno |  |  | Umidità Fumi |  |  | Temp. Fumi |  |  | Press. Fumi |  |  | Portata Fumi |  |  | T° Post Comb. |  |  | O2 Post. Comb. |  |  | Impianto
Ore | Note | mg/Nm3 | ID % | Note | mg/Nm3 | ID % | Note | %V | ID % | Note | mg/Nm3 | ID % | Note | mg/Nm3 | ID % | Note | mg/Nm3 | ID % | Note | mg/Nm3 | ID % | Note | mg/Nm3 | ID % | Note | mg/Nm3 | ID % | Note | %V | ID % | Note | %V | ID % | Note | °C | ID % | Note | mBar | ID % | Note | Nm3/h | ID % | Note | °C | ID % | Note | %V | ID % | Note | Stato
00:30 | (4) | 0.0064992 | 100 | (4) | 0.88486 | 100 |  | 0.048667 | 100 | (4) | 8.0482 | 100 | (4) | 0 | 100 | (4) | 0.025419 | 100 | (4) | 0 | 100 | (4) | 1.5001 | 100 | (4) | 1.0795 | 100 |  | 20.9126 | 100 |  | 2.4259 | 100 |  | 55.7502 | 100 |  | 1006.7504 | 100 |  | 1273.1908 | 100 |  | 68.1639 | 100 |  | 19.6925 | 100 |  | Fermo [34]
01:00 | (4) | 0.0042686 | 100 | (4) | 0.96297 | 100 |  | 0.047961 | 100 | (4) | 8.8137 | 100 | (4) | 0 | 100 | (4) | 0.039707 | 100 | (4) | 0 | 100 | (4) | 1.5165 | 100 | (4) | 1.0727 | 100 |  | 20.9053 | 100 |  | 2.369 | 100 |  | 54.8945 | 100 |  | 1006.3268 | 100 |  | 175.7266 | 100 |  | 66.6028 | 100 |  | 19.7071 | 100 |  | Fermo [34]
01:30 | (4) | 0 | 100 | (4) | 0.93983 | 100 |  | 0.050676 | 100 | (4) | 9.3244 | 100 | (4) | 0 | 100 | (4) | 0.062344 | 100 | (4) | 0 | 100 | (4) | 1.5657 | 100 | (4) | 1.08 | 100 |  | 20.8971 | 100 |  | 2.3147 | 100 |  | 54.47 | 100 |  | 1005.9988 | 100 |  | 7077.2715 | 100 |  | 64.4472 | 100 |  | 19.8124 | 100 |  | Fermo [34]
02:00 | (4) | 0.0008725 | 100 | (4) | 1.0332 | 100 |  | 0.049442 | 100 | (4) | 8.416 | 100 | (4) | 0 | 100 | (4) | 0.042054 | 100 | (4) | 0 | 100 | (4) | 1.6169 | 100 | (4) | 1.0987 | 100 |  | 20.8918 | 100 |  | 2.1554 | 100 |  | 56.1331 | 100 |  | 1005.7436 | 100 |  | 14023.7314 | 100 |  | 58.8833 | 100 |  | 19.9341 | 100 |  | Fermo [34]
02:30 | (4) | 0.0098669 | 100 | (4) | 1.1109 | 100 |  | 0.04938 | 100 | (4) | 7.5382 | 100 | (4) | 0 | 100 | (4) | 0.012811 | 100 | (4) | 0 | 100 | (4) | 1.6348 | 100 | (4) | 1.0903 | 100 |  | 20.8808 | 100 |  | 2.0708 | 100 |  | 57.0129 | 100 |  | 1005.4819 | 100 |  | 13857.8271 | 100 |  | 55.8 | 100 |  | 19.9406 | 100 |  | Fermo [34]
03:00 | (4) | 0 | 100 | (4) | 1.0619 | 100 |  | 0.047259 | 100 | (4) | 6.8785 | 100 | (4) | 0 | 100 | (4) | 0.019789 | 100 | (4) | 0 | 100 | (4) | 1.6995 | 100 | (4) | 1.0912 | 100 |  | 20.864 | 100 |  | 1.9823 | 100 |  | 57.0564 | 100 |  | 1005.2167 | 100 |  | 14049.7432 | 100 |  | 53.925 | 100 |  | 19.9449 | 100 |  | Fermo [34]
03:30 | (4) | 0 | 100 | (4) | 1.0766 | 100 |  | 0.047305 | 100 | (4) | 6.1457 | 100 | (4) | 0 | 100 | (4) | 0.04214 | 100 | (4) | 0 | 100 | (4) | 1.6983 | 100 | (4) | 1.0709 | 78.6111 |  | 20.85 | 100 |  | 1.9046 | 100 |  | 56.6817 | 100 |  | 1005.2391 | 100 |  | 13688.1689 | 100 |  | 52.2889 | 100 |  | 19.949 | 100 |  | Fermo [34]
04:00 | (4) | 0 | 100 | (4) | 1.0146 | 100 |  | 0.045429 | 100 | (4) | 5.591 | 100 | (4) | 0 | 100 | (4) | 0.086392 | 100 | (4) | 0 | 100 | (4) | 1.7545 | 100 | (4) | 1.0595 | 100 |  | 20.8371 | 100 |  | 1.8325 | 100 |  | 55.8672 | 100 |  | 1005.2814 | 100 |  | 13883.8906 | 100 |  | 51.3472 | 100 |  | 19.9559 | 100 |  | Fermo [34]
04:30 | (4) | 0 | 100 | (4) | 1.0265 | 100 |  | 0.044462 | 100 | (4) | 4.5277 | 100 | (4) | 0 | 100 | (4) | 0.03164 | 100 | (4) | 0 | 100 | (4) | 1.774 | 100 | (4) | 1.0417 | 100 |  | 20.8354 | 100 |  | 1.7825 | 100 |  | 55.0655 | 100 |  | 1005.55 | 100 |  | 13427.9893 | 100 |  | 49.6444 | 100 |  | 19.959 | 100 |  | Fermo [34]
05:00 | (4) | 0 | 100 | (4) | 1.0053 | 100 |  | 0.041548 | 100 | (4) | 4.977 | 100 | (4) | 0 | 100 | (4) | 0.043372 | 100 | (4) | 0 | 100 | (4) | 1.6452 | 100 | (4) | 1.0495 | 100 |  | 20.8346 | 100 |  | 1.7446 | 100 |  | 54.1643 | 100 |  | 1005.7236 | 100 |  | 14090.6963 | 100 |  | 48.8222 | 100 |  | 19.9604 | 100 |  | Fermo [34]
05:30 | (4) | 0 | 100 | (4) | 1.0439 | 100 |  | 0.042233 | 100 | (4) | 4.3485 | 100 | (4) | 0 | 100 | (4) | 0.058633 | 100 | (4) | 0 | 100 | (4) | 1.6541 | 100 | (4) | 1.0385 | 100 |  | 20.8292 | 100 |  | 1.7133 | 100 |  | 53.2218 | 100 |  | 1005.8725 | 100 |  | 13692.4688 | 100 |  | 47.7167 | 100 |  | 19.9608 | 100 |  | Fermo [34]
06:00 | (4) | 0 | 100 | (4) | 1.013 | 100 |  | 0.048034 | 100 | (4) | 4.2657 | 100 | (4) | 0 | 100 | (4) | 0.043726 | 100 | (4) | 0 | 100 | (4) | 1.6585 | 100 | (4) | 1.0475 | 100 |  | 20.8209 | 100 |  | 1.6855 | 100 |  | 52.1997 | 100 |  | 1005.855 | 100 |  | 15061.3574 | 100 |  | 47 | 100 |  | 19.9695 | 100 |  | Fermo [34]
06:30 | (4) | 0 | 100 | (4) | 0.99421 | 100 |  | 0.04558 | 100 | (4) | 4.1193 | 100 | (4) | 0 | 100 | (4) | 0.032085 | 100 | (4) | 0 | 100 | (4) | 1.6516 | 100 | (4) | 1.0623 | 100 |  | 20.8195 | 100 |  | 1.6646 | 100 |  | 51.8637 | 100 |  | 1006.0914 | 100 |  | 20120.6426 | 100 |  | 45.2444 | 100 |  | 19.9532 | 100 |  | Fermo [34]
07:00 | (4) | 0 | 100 | (4) | 1.0079 | 100 |  | 0.045426 | 100 | (4) | 3.7672 | 100 | (4) | 0 | 100 | (4) | 0.041416 | 100 | (4) | 0 | 100 | (4) | 1.7268 | 100 | (4) | 1.0953 | 100 |  | 20.8141 | 100 |  | 1.6452 | 100 |  | 51.8703 | 100 |  | 1006.2885 | 100 |  | 22900.7383 | 100 |  | 43.7861 | 100 |  | 19.9433 | 100 |  | Fermo [34]
07:30 | (4) | 0 | 100 | (4) | 1.0163 | 100 |  | 0.044311 | 100 | (4) | 3.8201 | 100 | (4) | 0 | 100 | (4) | 0.032901 | 100 | (4) | 0 | 100 | (4) | 2.1752 | 100 | (4) | 1.0942 | 82.2222 |  | 20.8075 | 100 |  | 1.6578 | 100 |  | 51.7858 | 100 |  | 1006.3707 | 100 |  | 24724.7656 | 100 |  | 42.3944 | 100 |  | 19.9337 | 100 |  | Fermo [34]
08:00 | (4) | 0 | 86.1111 | (4) | 0.96597 | 86.1111 |  | 0.04208 | 86.1111 | (4) | 3.9968 | 86.1111 | (4) | 0 | 86.1111 | (4) | 0.039006 | 86.1111 | (4) | 0 | 86.1111 | (4) | 2.1942 | 86.1111 | (4) | 1.2075 | 96.6667 |  | 20.8004 | 86.1111 |  | 1.6589 | 86.1111 |  | 51.5995 | 100 |  | 1006.4561 | 100 |  | 25084.125 | 100 |  | 42 | 100 |  | 19.9322 | 100 |  | Fermo [34]
08:30 | (4) | 0 | 79.4444 | (4) | 1.0065 | 79.4444 |  | 0.042337 | 79.4444 | (4) | 5.2095 | 79.4444 | (4) | 0 | 79.4444 | (4) | 0.057339 | 79.4444 | (4) | 0 | 79.4444 | (4) | 2.323 | 79.7222 | (4) | 1.1392 | 100 |  | 20.9199 | 79.7222 |  | 1.6268 | 79.4444 |  | 51.3263 | 100 |  | 1006.5781 | 100 |  | 25077.0859 | 100 |  | 41.6444 | 100 |  | 19.9435 | 100 |  | Fermo [34]
09:00 | (4) | 0 | 100 | (4) | 0.97658 | 100 |  | 0.041525 | 100 | (4) | 5.2309 | 100 | (4) | 0 | 100 | (4) | 0.030223 | 100 | (4) | 0 | 100 | (4) | 2.3297 | 100 | (4) | 1.147 | 100 |  | 20.9276 | 100 |  | 1.6362 | 100 |  | 50.9532 | 100 |  | 1006.7842 | 100 |  | 25179.3398 | 100 |  | 41.9556 | 100 |  | 19.9459 | 100 |  | Fermo [34]
09:30 | (4) | 0 | 100 | (4) | 0.90723 | 100 |  | 0.041321 | 100 | (4) | 5.5138 | 100 | (4) | 0 | 100 | (4) | 0.035122 | 100 | (4) | 0 | 100 | (4) | 1.9955 | 100 | (4) | 1.1795 | 100 |  | 20.9281 | 100 |  | 1.682 | 100 |  | 50.4739 | 100 |  | 1006.9928 | 100 |  | 27288.8691 | 100 |  | 41.9889 | 100 |  | 19.9322 | 100 |  | Fermo [34]
10:00 | (4) | 0 | 100 | (4) | 0.86972 | 100 |  | 0.040748 | 100 | (4) | 6.7681 | 100 | (4) | 0 | 100 | (4) | 0.042948 | 100 | (4) | 0 | 100 | (4) | 1.9132 | 100 | (4) | 1.216 | 100 |  | 20.9288 | 100 |  | 1.7891 | 100 |  | 49.8285 | 100 |  | 1007.0812 | 100 |  | 29234.2852 | 100 |  | 42 | 100 |  | 19.911 | 100 |  | Fermo [34]
10:30 | (4) | 0 | 100 | (4) | 0.84283 | 100 |  | 0.040157 | 100 | (4) | 7.1178 | 100 | (4) | 0 | 100 | (4) | 0.037904 | 100 | (4) | 0 | 100 | (4) | 1.806 | 100 | (4) | 1.2259 | 100 |  | 20.9259 | 100 |  | 1.8249 | 100 |  | 49.1193 | 100 |  | 1007.1298 | 100 |  | 30471.793 | 100 |  | 42 | 100 |  | 19.8972 | 100 |  | Fermo [34]
11:00 | (4) | 0 | 100 | (4) | 0.85887 | 100 |  | 0.04069 | 100 | (4) | 7.3276 | 100 | (4) | 0 | 100 | (4) | 0.0357 | 100 | (4) | 0 | 100 | (4) | 1.9856 | 100 | (4) | 1.3062 | 100 |  | 20.9248 | 100 |  | 1.9066 | 100 |  | 48.4382 | 100 |  | 1007.1262 | 100 |  | 33296.9219 | 100 |  | 42 | 100 |  | 19.8897 | 100 |  | Fermo [34]
11:30 | (4) | 0 | 100 | (4) | 0.9105 | 100 |  | 0.042411 | 100 | (4) | 8.6026 | 100 | (4) | 0 | 100 | (4) | 0.022334 | 100 | (4) | 0 | 100 | (4) | 2.1952 | 100 | (4) | 1.3153 | 86.3889 |  | 20.9261 | 100 |  | 1.9857 | 100 |  | 47.9362 | 100 |  | 1007.0692 | 100 |  | 34213.2695 | 100 |  | 41.9333 | 100 |  | 19.8769 | 100 |  | Fermo [34]
12:00 | (4) | 0.0044077 | 100 | (4) | 0.93874 | 100 |  | 0.042837 | 100 | (4) | 8.6624 | 100 | (4) | 0 | 100 | (4) | 0.021958 | 100 | (4) | 0 | 100 | (4) | 2.3101 | 100 | (4) | 1.3029 | 92.2222 |  | 20.9223 | 100 |  | 1.9991 | 100 |  | 47.2555 | 100 |  | 1007.0551 | 100 |  | 34450.4023 | 100 |  | 41.0667 | 100 |  | 19.8805 | 100 |  | Fermo [34]
12:30 | (4) | 0 | 100 | (4) | 0.94991 | 100 |  | 0.041483 | 100 | (4) | 7.936 | 100 | (4) | 0 | 100 | (4) | 0.018651 | 100 | (4) | 0 | 100 | (4) | 2.279 | 100 | (4) | 1.2331 | 100 |  | 20.9147 | 100 |  | 1.9446 | 100 |  | 46.5807 | 100 |  | 1006.9774 | 100 |  | 34065.293 | 100 |  | 40.8861 | 100 |  | 19.8878 | 100 |  | Fermo [34]
13:00 | (4) | 0 | 100 | (4) | 0.87596 | 100 |  | 0.040749 | 100 | (4) | 7.4536 | 100 | (4) | 0 | 100 | (4) | 0.037155 | 100 | (4) | 0 | 100 | (4) | 2.0661 | 100 | (4) | 1.2463 | 100 |  | 20.906 | 100 |  | 1.8731 | 100 |  | 45.9331 | 100 |  | 1006.899 | 100 |  | 33977.2422 | 100 |  | 40 | 100 |  | 19.8962 | 100 |  | Fermo [34]
13:30 | (4) | 0 | 100 | (4) | 0.83681 | 100 |  | 0.037127 | 100 | (4) | 7.3809 | 100 | (4) | 0 | 100 | (4) | 0.039794 | 100 | (4) | 0 | 100 | (4) | 1.9636 | 100 | (4) | 1.2777 | 100 |  | 20.908 | 100 |  | 1.8708 | 100 |  | 45.2991 | 100 |  | 1006.9022 | 100 |  | 34732.9258 | 100 |  | 40 | 100 |  | 19.9011 | 100 |  | Fermo [34]
14:00 | (4) | 0 | 100 | (4) | 0.86353 | 100 |  | 0.036534 | 100 | (4) | 7.3363 | 100 | (4) | 0 | 100 | (4) | 0.052196 | 100 | (4) | 0 | 100 | (4) | 1.9611 | 100 | (4) | 1.3275 | 100 |  | 20.9058 | 100 |  | 1.8539 | 100 |  | 44.9478 | 100 |  | 1006.7985 | 100 |  | 37165.8555 | 100 |  | 40 | 100 |  | 19.8944 | 100 |  | Fermo [34]
14:30 | (4) | 0 | 100 | (4) | 0.85351 | 100 |  | 0.038665 | 100 | (4) | 7.1823 | 100 | (4) | 0 | 100 | (4) | 0.041565 | 100 | (4) | 0 | 100 | (4) | 2.0029 | 100 | (4) | 1.3196 | 100 |  | 20.9042 | 100 |  | 1.8676 | 100 |  | 44.5615 | 100 |  | 1006.6698 | 100 |  | 38733.0625 | 100 |  | 40 | 100 |  | 19.8993 | 100 |  | Fermo [34]
15:00 | (4) | 0.00034344 | 100 | (4) | 0.88715 | 100 |  | 0.039079 | 100 | (4) | 7.8893 | 100 | (4) | 0 | 100 | (4) | 0.033609 | 100 | (4) | 0 | 100 | (4) | 1.9158 | 100 | (4) | 1.3618 | 100 |  | 20.9061 | 100 |  | 1.8926 | 100 |  | 43.9677 | 100 |  | 1006.4594 | 100 |  | 40062.4492 | 100 |  | 39.4917 | 100 |  | 19.8879 | 100 |  | Fermo [34]
15:30 | (4) | 0 | 100 | (4) | 0.90501 | 100 |  | 0.039211 | 100 | (4) | 7.7996 | 100 | (4) | 0 | 100 | (4) | 0.025214 | 100 | (4) | 0 | 100 | (4) | 1.8448 | 100 | (4) | 1.3804 | 91.1111 |  | 20.9117 | 100 |  | 1.9319 | 100 |  | 43.6889 | 100 |  | 1006.3738 | 100 |  | 42430.9727 | 100 |  | 39 | 100 |  | 19.8774 | 100 |  | Fermo [34]
16:00 | (4) | 0 | 100 | (4) | 0.94808 | 100 |  | 0.038798 | 100 | (4) | 7.9021 | 100 | (4) | 0 | 100 | (4) | 0.025562 | 100 | (4) | 0 | 100 | (4) | 1.8148 | 100 | (4) | 1.5851 | 87.7778 |  | 20.9114 | 100 |  | 1.9299 | 100 |  | 43.4402 | 100 |  | 1006.2416 | 100 |  | 44357.4531 | 100 |  | 39 | 100 |  | 19.8804 | 100 |  | Fermo [34]
16:30 | (4) | 0.00037018 | 100 | (4) | 0.9013 | 100 |  | 0.035359 | 100 | (4) | 8.1628 | 100 | (4) | 0 | 100 | (4) | 0.028727 | 100 | (4) | 0 | 100 | (4) | 1.8146 | 100 | (4) | 1.4291 | 100 |  | 20.9168 | 100 |  | 1.9598 | 100 |  | 43.1085 | 100 |  | 1006.2394 | 100 |  | 44565.4648 | 100 |  | 39 | 100 |  | 19.8783 | 100 |  | Fermo [34]
17:00 | (4) | 0.0057764 | 100 | (4) | 0.91076 | 100 |  | 0.03524 | 100 | (4) | 7.9261 | 100 | (4) | 0 | 100 | (4) | 0.030414 | 100 | (4) | 0 | 100 | (4) | 1.767 | 100 | (4) | 7.6089 | 100 |  | 20.9164 | 100 |  | 1.9688 | 100 |  | 43.7014 | 100 |  | 1005.9902 | 100 |  | 58340.6523 | 79.1667 |  | 39 | 100 |  | 19.8188 | 100 |  | Fermo [34]
17:30 | (4) | 0 | 100 | (4) | 0.89609 | 100 |  | 0.033322 | 100 | (4) | 7.6601 | 100 | (4) | 0 | 100 | (4) | 0.063331 | 100 | (4) | 0 | 100 | (4) | 1.5642 | 100 | (4) | 16.3059 | 100 |  | 20.8901 | 100 |  | 1.879 | 100 |  | 45.9605 | 100 |  | 1006.0328 | 100 | (4) | 5160.9512 | 60.2778 |  | 37.7833 | 100 |  | 19.8669 | 100 |  | Fermo [34]
18:00 | (4) | 0 | 100 | (4) | 0.84985 | 100 |  | 0.032105 | 100 | (4) | 6.6858 | 100 | (4) | 0 | 100 | (4) | 0.053638 | 100 | (4) | 0 | 100 | (4) | 1.579 | 100 | (4) | 1.1838 | 100 |  | 20.7014 | 100 |  | 1.7912 | 100 |  | 42.2264 | 100 |  | 1006.4002 | 100 |  | 0 | 100 |  | 40.1 | 100 |  | 19.8148 | 100 |  | Fermo [34]
18:30 | (4) | 0 | 100 | (4) | 0.87224 | 100 |  | 0.031306 | 100 | (4) | 6.6082 | 100 | (4) | 0 | 100 | (4) | 0.024178 | 100 | (4) | 0 | 100 | (4) | 1.6066 | 100 | (4) | 1.1711 | 100 |  | 20.6482 | 100 |  | 1.7739 | 100 |  | 39.1293 | 100 |  | 1006.6634 | 100 |  | 0 | 100 |  | 41.925 | 100 |  | 19.7898 | 100 |  | Fermo [34]
19:00 | (4) | 0 | 100 | (4) | 0.85521 | 100 |  | 0.031126 | 100 | (4) | 6.765 | 100 | (4) | 0 | 100 | (4) | 0.020154 | 100 | (4) | 0 | 100 | (4) | 1.5941 | 100 | (4) | 1.1587 | 100 |  | 20.6682 | 100 |  | 1.7823 | 100 |  | 36.6728 | 100 |  | 1006.8132 | 100 |  | 0 | 100 |  | 42.9944 | 100 |  | 19.7658 | 100 |  | Fermo [34]
19:30 | (4) | 0 | 100 | (4) | 0.90443 | 100 |  | 0.031154 | 100 | (4) | 6.4966 | 100 | (4) | 0 | 100 | (4) | 0.040196 | 100 | (4) | 0 | 100 | (4) | 1.5945 | 100 | (4) | 1.1461 | 95.2778 |  | 20.6865 | 100 |  | 1.7862 | 100 |  | 34.5869 | 100 |  | 1006.984 | 100 |  | 0 | 100 |  | 43.9889 | 100 |  | 19.7118 | 100 |  | Fermo [34]
20:00 | (4) | 0 | 86.3889 | (4) | 0.9709 | 86.3889 |  | 0.031362 | 86.3889 | (4) | 6.8143 | 86.3889 | (4) | 0 | 86.3889 | (4) | 0.039726 | 86.3889 | (4) | 0 | 86.3889 | (4) | 1.6087 | 86.3889 | (4) | 1.1955 | 83.6111 |  | 20.694 | 86.3889 |  | 1.7762 | 86.3889 |  | 32.9168 | 100 |  | 1007.1149 | 100 |  | 0 | 100 |  | 44 | 100 |  | 19.7026 | 100 |  | Fermo [34]
20:30 | (4) | 0 | 79.4444 | (4) | 1.1256 | 79.4444 |  | 0.031467 | 79.4444 | (4) | 4.5463 | 79.4444 | (4) | 0 | 79.4444 | (4) | 0.091211 | 79.4444 | (4) | 0 | 79.4444 | (4) | 1.6158 | 79.7222 | (4) | 1.1326 | 100 |  | 20.5561 | 79.7222 |  | 1.7645 | 79.4444 |  | 31.5235 | 100 |  | 1007.2765 | 100 |  | 0 | 100 |  | 44 | 100 |  | 19.6946 | 100 |  | Fermo [34]
21:00 | (4) | 0 | 100 | (4) | 1.0451 | 100 |  | 0.031779 | 100 | (4) | 4.4656 | 100 | (4) | 0 | 100 | (4) | 0.075289 | 100 | (4) | 0 | 100 | (4) | 1.5947 | 100 | (4) | 1.1244 | 100 |  | 20.5776 | 100 |  | 1.7404 | 100 |  | 30.2795 | 100 |  | 1007.3978 | 100 |  | 0 | 100 |  | 44 | 100 |  | 19.701 | 100 |  | Fermo [34]
21:30 | (4) | 0 | 100 | (4) | 1.0856 | 100 |  | 0.031799 | 100 | (4) | 4.7359 | 100 | (4) | 0 | 100 | (4) | 0.04423 | 100 | (4) | 0 | 100 | (4) | 1.579 | 100 | (4) | 1.1147 | 100 |  | 20.585 | 100 |  | 1.7282 | 100 |  | 29.1416 | 100 |  | 1007.4717 | 100 |  | 0 | 100 |  | 44 | 100 |  | 19.7119 | 100 |  | Fermo [34]
22:00 | (4) | 0 | 100 | (4) | 1.2178 | 100 |  | 0.032677 | 100 | (4) | 4.5861 | 100 | (4) | 0 | 100 | (4) | 0.096702 | 100 | (4) | 0 | 100 | (4) | 1.5939 | 100 | (4) | 1.1359 | 100 |  | 20.5899 | 100 |  | 1.6963 | 100 |  | 28.0346 | 100 |  | 1007.7413 | 100 |  | 0 | 100 |  | 44 | 100 |  | 19.7149 | 100 |  | Fermo [34]
22:30 | (4) | 0 | 100 | (4) | 1.3707 | 100 |  | 0.032235 | 100 | (4) | 4.2219 | 100 | (4) | 0 | 100 | (4) | 0.062309 | 100 | (4) | 0 | 100 | (4) | 1.637 | 100 | (4) | 1.1426 | 100 |  | 20.6027 | 100 |  | 1.6662 | 100 |  | 26.9579 | 100 |  | 1007.7285 | 100 |  | 0 | 100 |  | 44 | 100 |  | 19.7065 | 100 |  | Fermo [34]
23:00 | (4) | 0 | 100 | (4) | 1.3442 | 100 |  | 0.032385 | 100 | (4) | 3.9587 | 100 | (4) | 0 | 100 | (4) | 0.062122 | 100 | (4) | 0 | 100 | (4) | 1.6007 | 100 | (4) | 1.1143 | 100 |  | 20.606 | 100 |  | 1.6316 | 100 |  | 25.9936 | 100 |  | 1007.5691 | 100 |  | 0 | 100 |  | 44 | 100 |  | 19.7004 | 100 |  | Fermo [34]
23:30 | (4) | 0 | 100 | (4) | 1.3817 | 100 |  | 0.032875 | 100 | (4) | 3.6806 | 100 | (4) | 0 | 100 | (4) | 0.060649 | 100 | (4) | 0 | 100 | (4) | 1.6051 | 100 | (4) | 1.1008 | 99.4444 |  | 20.6004 | 100 |  | 1.5825 | 100 |  | 25.1368 | 100 |  | 1007.4775 | 100 |  | 0 | 100 |  | 44 | 100 |  | 19.6856 | 100 |  | Fermo [34]
24:00 | (4) | 0 | 100 | (4) | 1.2778 | 100 |  | 0.033064 | 100 | (4) | 3.1723 | 100 | (4) | 0 | 100 | (4) | 0.061248 | 100 | (4) | 0 | 100 | (4) | 1.5722 | 100 | (4) | 1.094 | 79.4444 |  | 20.6093 | 100 |  | 1.5306 | 100 |  | 24.2815 | 100 |  | 1007.3729 | 100 |  | 0 | 100 |  | 44 | 100 |  | 19.6789 | 100 |  | Fermo [34]
Limite 30 Min |  | 60 |  |  | 100 | [5 empty] | 400 |  |  | 200 | [5 empty] | 4 |  |  | 20 |  |  | 30
MIN
MAX
%Medie < Soglia |  | 100 | [8 empty] | 97.1083 |  |  | 100 | [5 empty] | 99.8655 |  |  | 99.9327 |  |  | 99.3948
Soglia 97% |  | 10 | [8 empty] | 200 |  |  | 50 | [5 empty] | 2 |  |  | 10 |  |  | 10
Media Giorno: | (4) |  |  | (4) |  |  | (4) |  |  | (4) |  |  | (4) |  |  | (4) |  |  | (4) |  |  | (4) |  |  | (4) |  |  | (4) |  |  | (4) |  |  | (4) |  |  | (4) |  |  | (4) |  |  | (4) |  |  | (4) |  |  | (6) | 0
Limite Giorno |  | 10 |  |  | 50 | [5 empty] | 200 |  |  | 50 | [5 empty] | 1 |  |  | 10 |  |  | 10
Note:
| (1) | Assenza Registrazioni Medie | [7 empty] | Elaborazioni conformi Allegato VI, Parte V, D.Lgs. n. 152 del 03/04/2006 | [11 empty] | Elaborazioni DLgs 46/14: [Giorno Solare]
| (2) | Assenza Registrazioni I.D. | [7 empty] | Elaborazioni Conformi Titolo III Bis, Parte IV, D.Lgs. 152/06 del 03/04/2006 (D.Lgs. 46/14) | [12 empty] | 144 | Medie 10 Minuti Totali della Misura del CO.
| (3) | Assenza Registrazioni Note o Parametri | [7 empty] | Ossigeno di Riferimento: 11,00 %V. | [12 empty] | 0 | Medie 10 Minuti Valide della Misura del CO.
| (4) | Media Non Valida | [20 empty] | 0 | Medie 10 Minuti del CO superiori al valore di 150 mg/Nm3.
| (5) | Valore superiore al Limite o Soglia | [7 empty] | Report prodotto il 27/04/2022 01:06:18
| (6) | Mezzore di Normale Funzionamento | [7 empty] | Reports ver. 3.50.66 - (C) 1995-2018 C.T. Sistemi srl

## Allarmi
Ecologia Oggi S.p.A. Gioia Tauro
Report Giornaliero Allarmi |  |  | Data: 26/04/2022
Inizio | Riconosc. | Fine | Allarme
00:00:05 | 00:00:05 | 00:00:20 | Linea 1: Super. Preallarme Semiorario Ossidi Azoto
00:00:07 | 00:00:07 | 00:04:51 | Linea 1: BLOCCO Preallarme Medie Semiorarie
00:30:01 | 00:30:01 | 01:30:00 | Linea 1: Super. Preallarme Giorno Ammoniaca
00:30:01 | 00:30:01 | 01:31:42 | Linea 1: BLOCCO Preallarme Medie Giorno
00:34:20 | 00:34:20 | 00:34:25 | Linea 1: Super. Preallarme Semiorario Ossidi Azoto
00:34:22 | 00:34:22 | 00:36:16 | Linea 1: BLOCCO Preallarme Medie Semiorarie
00:42:41 | 01:00:53 | 00:49:18 | Linea 1: Forno Spento
00:42:42 | 00:42:42 | 00:49:20 | Linea 1: Impianto in Fermo
00:49:20 | 00:49:20 | 00:55:44 | Linea 1: Impianto in Marcia
00:55:42 | 01:00:55 | 01:00:12 | Linea 1: Forno Spento
00:55:44 | 00:55:44 | 01:00:12 | Linea 1: Impianto in Fermo
01:00:12 | 01:00:12 | 16:21:56 | Linea 1: Impianto in Marcia
01:23:39 | 01:23:39 | 01:30:04 | Linea 1: Calibrazione in Corso Polveri
01:30:05 | 01:30:05 | 01:30:10 | Linea 1: Super. Preallarme Semiorario Polveri
01:30:06 | 01:30:06 | 01:31:41 | Linea 1: BLOCCO Preallarme Medie Semiorarie
03:23:26 | 03:23:26 | 03:29:50 | Linea 2: Calibrazione in Corso Polveri
04:00:05 | 04:00:05 | 04:04:55 | Linea 1: Super. Preallarme Semiorario Ossido Carbonio
04:00:07 | 04:00:07 | 04:05:17 | Linea 1: BLOCCO Preallarme Medie Semiorarie
05:23:50 | 05:23:50 | 05:30:11 | Linea 1: Calibrazione in Corso Polveri
05:30:05 | 05:30:05 | 05:30:10 | Linea 1: Super. Preallarme Semiorario Ossido Carbonio
05:30:05 | 05:30:05 | 05:43:29 | Linea 1: BLOCCO Preallarme Medie Semiorarie
05:30:10 | 05:30:10 | 05:36:30 | Linea 1: Super. Preallarme Semiorario Ossidi Azoto
05:30:15 | 05:30:15 | 05:30:30 | Linea 1: Super. Preallarme Semiorario Polveri
06:01:15 | 06:01:15 | 06:10:40 | Linea 1: Super. Preallarme Semiorario Ossido Carbonio
06:01:17 | 06:01:17 | 06:20:30 | Linea 1: BLOCCO Preallarme Medie Semiorarie
06:55:45 | 08:06:59 | 07:06:05 | Linea 1: Manutenzione Analizzatore O2
06:55:45 | 06:55:45 | 07:06:10 | Linea 1: Manutenzione Analizzatore FTIR
06:55:45 | 06:55:45 | 07:06:05 | Linea 1: Manutenzione Analizzatore FID
06:55:46 | 06:55:46 | 06:55:54 | Linea 1: Analizzatore in ZERO GAS PROBE
06:55:54 | 06:55:54 | 07:02:13 | Linea 1: Analizzatore in ZERO GAS LOCAL
07:00:00 | 08:06:45 | 07:00:00 | Linea 1: Media 10 Minuti H2O INVALIDA - INDICE DISP. [ 57.5]
07:00:00 | 08:06:43 | 07:00:00 | Linea 1: Media 10 Minuti O2 INVALIDA - INDICE DISP. [ 57.5]
07:00:00 | 08:06:46 | 07:00:00 | Linea 1: Media 10 Minuti CO INVALIDA - INDICE DISP. [ 57.5]
07:06:15 | 07:06:15 | 07:08:40 | Linea 1: Super. Preallarme Semiorario Ossido Carbonio
07:06:17 | 07:06:17 | 07:11:04 | Linea 1: BLOCCO Preallarme Medie Semiorarie
07:10:00 | 08:06:45 | 07:10:00 | Linea 1: Media 10 Minuti H2O INVALIDA - INDICE DISP. [ 38.3]
07:10:00 | 08:06:44 | 07:10:00 | Linea 1: Media 10 Minuti O2 INVALIDA - INDICE DISP. [ 39.2]
07:10:00 | 08:06:46 | 07:10:00 | Linea 1: Media 10 Minuti CO INVALIDA - INDICE DISP. [ 38.3]
07:24:41 | 07:24:41 | 07:31:04 | Linea 2: Calibrazione in Corso Polveri
07:55:50 | 07:55:50 | 08:06:05 | Linea 2: Manutenzione Analizzatore FID
07:55:50 | 07:55:50 | 08:06:05 | Linea 2: Manutenzione Analizzatore O2
07:55:50 | 07:55:50 | 08:06:10 | Linea 2: Manutenzione Analizzatore FTIR
07:55:52 | 07:55:52 | 07:56:01 | Linea 2: Analizzatore in ZERO GAS PROBE
07:56:01 | 07:56:01 | 08:02:28 | Linea 2: Analizzatore in ZERO GAS LOCAL
08:00:50 | 08:00:50 | 08:03:00 | Linea 1: Super. Preallarme Semiorario Ossido Carbonio
08:00:52 | 08:00:52 | 08:06:40 | Linea 1: BLOCCO Preallarme Medie Semiorarie
09:24:06 | 09:24:06 | 09:30:26 | Linea 1: Calibrazione in Corso Polveri
11:26:00 | 11:26:00 | 11:32:21 | Linea 2: Calibrazione in Corso Polveri
12:30:05 | 12:30:05 | 12:31:50 | Linea 1: Super. Preallarme Semiorario Ossido Carbonio
12:30:06 | 12:30:06 | 12:32:31 | Linea 1: BLOCCO Preallarme Medie Semiorarie
13:24:26 | 13:24:26 | 13:30:45 | Linea 1: Calibrazione in Corso Polveri
13:30:05 | 13:30:05 | 13:32:05 | Linea 1: Super. Preallarme Semiorario Ossido Carbonio
13:30:06 | 13:30:06 | 13:41:25 | Linea 1: BLOCCO Preallarme Medie Semiorarie
13:50:25 | 13:50:25 | 13:53:10 | Linea 1: Super. Preallarme Semiorario Ossido Carbonio
13:50:26 | 13:50:26 | 13:54:07 | Linea 1: BLOCCO Preallarme Medie Semiorarie
15:27:23 | 15:27:23 | 15:33:43 | Linea 2: Calibrazione in Corso Polveri
16:21:56 | 19:55:11 | 16:23:14 | Linea 1: Forno Spento
16:21:56 | 16:21:56 | 16:23:14 | Linea 1: Impianto in Fermo
16:23:14 | 16:23:14 | 16:51:11 | Linea 1: Impianto in Marcia
16:51:11 | 19:55:11 | 16:58:21 | Linea 1: Forno Spento
16:51:11 | 16:51:11 | 16:58:22 | Linea 1: Impianto in Fermo
16:58:22 | 16:58:22 | 18:29:03 | Linea 1: Impianto in Marcia
17:06:50 | 17:06:50 | 17:21:35 | Linea 1: Super. Preallarme Semiorario Ossido Carbonio
17:06:51 | 17:06:51 | 17:21:45 | Linea 1: BLOCCO Preallarme Medie Semiorarie
17:10:00 | 17:10:00 | 17:20:00 | Linea 1: Super. Limite 10 Minuti Ossido Carbonio
17:24:45 | 17:24:45 | 17:31:10 | Linea 1: Calibrazione in Corso Polveri
17:29:20 | 17:29:20 | 17:38:40 | Linea 1: Super. Preallarme Semiorario Ossido Carbonio
17:29:21 | 17:29:21 | 17:38:52 | Linea 1: BLOCCO Preallarme Medie Semiorarie
17:30:05 | 17:30:05 | 17:31:05 | Linea 1: Super. Preallarme Semiorario Carb. Org. Totale
18:29:01 | 19:55:10 | 18:34:39 | Linea 1: Forno Spento
18:29:03 | 18:29:03 | 18:34:40 | Linea 1: Impianto in Fermo
18:34:40 | 18:34:40 | 18:35:06 | Linea 1: Impianto in Marcia
18:35:06 | 19:55:10 | 18:40:02 | Linea 1: Forno Spento
18:35:06 | 18:35:06 | 18:40:02 | Linea 1: Impianto in Fermo
18:40:02 | 18:40:02 | 18:50:38 | Linea 1: Impianto in Marcia
18:50:37 | 19:42:15 |  | Linea 1: Forno Spento
18:50:38 | 18:50:38 | 18:51:48 | Linea 1: Impianto in Fermo
18:51:48 | 19:55:14 | 22:28:01 | Linea 1: Forno In Rampa
18:55:31 | 19:42:15 | 19:05:51 | Linea 1: Manutenzione Analizzatore O2
18:55:31 | 18:55:31 | 19:05:56 | Linea 1: Manutenzione Analizzatore FTIR
18:55:31 | 18:55:31 | 19:05:51 | Linea 1: Manutenzione Analizzatore FID
18:55:33 | 18:55:33 | 18:55:37 | Linea 1: Analizzatore in ZERO GAS PROBE
18:55:37 | 18:55:37 | 19:01:59 | Linea 1: Analizzatore in ZERO GAS LOCAL
19:00:00 | 19:42:13 | 19:00:00 | Linea 1: Media 10 Minuti H2O INVALIDA - INDICE DISP. [ 55.0]
19:00:00 | 19:42:15 | 19:00:00 | Linea 1: Media 10 Minuti O2 INVALIDA - INDICE DISP. [ 55.0]
19:00:00 | 19:42:14 | 19:00:00 | Linea 1: Media 10 Minuti CO INVALIDA - INDICE DISP. [ 55.0]
19:03:01 | 19:55:16 | 19:03:11 | Linea 1: Anomalia Analizzatore FID
19:03:01 | 19:55:15 | 19:03:11 | Linea 1: Anomalia Analizzatore FTIR
19:10:00 | 19:42:14 | 19:10:00 | Linea 1: Media 10 Minuti H2O INVALIDA - INDICE DISP. [ 40.8]
19:10:00 | 19:42:13 | 19:10:00 | Linea 1: Media 10 Minuti O2 INVALIDA - INDICE DISP. [ 41.7]
19:10:00 | 19:42:14 | 19:10:00 | Linea 1: Media 10 Minuti CO INVALIDA - INDICE DISP. [ 40.8]
19:28:36 | 19:28:36 | 19:34:58 | Linea 2: Calibrazione in Corso Polveri
19:42:06 | 19:55:16 | 19:42:21 | Linea 1: Anomalia Analizzatore FID
19:42:06 | 19:55:15 | 19:42:26 | Linea 1: Anomalia Analizzatore FTIR
19:47:51 | 19:55:16 | 19:48:06 | Linea 1: Anomalia Analizzatore FID
19:47:51 | 19:55:14 | 19:48:06 | Linea 1: Anomalia Analizzatore FTIR
19:51:26 | 19:55:15 | 19:51:41 | Linea 1: Anomalia Analizzatore FID
19:51:26 | 19:55:14 | 19:51:41 | Linea 1: Anomalia Analizzatore FTIR
19:55:56 | 19:55:56 | 20:06:06 | Linea 2: Manutenzione Analizzatore FID
19:55:56 | 19:55:56 | 20:06:06 | Linea 2: Manutenzione Analizzatore O2
19:55:56 | 19:55:56 | 20:06:11 | Linea 2: Manutenzione Analizzatore FTIR
19:55:59 | 19:55:59 | 19:56:05 | Linea 2: Analizzatore in ZERO GAS PROBE
19:56:05 | 19:56:05 | 20:02:33 | Linea 2: Analizzatore in ZERO GAS LOCAL
20:49:31 | 22:45:28 | 20:49:41 | Linea 1: Anomalia Analizzatore FID
20:49:36 | 22:45:19 | 20:49:41 | Linea 1: Anomalia Analizzatore FTIR
20:51:16 | 22:45:27 | 20:51:31 | Linea 1: Anomalia Analizzatore FID
20:51:21 | 22:45:18 | 20:51:31 | Linea 1: Anomalia Analizzatore FTIR
20:52:06 | 22:45:27 | 20:52:31 | Linea 1: Anomalia Analizzatore FID
20:52:11 | 22:45:19 | 20:52:36 | Linea 1: Anomalia Analizzatore FTIR
20:54:17 | 22:45:26 | 20:54:22 | Linea 1: Anomalia Analizzatore FID
20:54:17 | 22:45:20 | 20:54:22 | Linea 1: Anomalia Analizzatore FTIR
20:55:07 | 22:45:26 | 20:55:27 | Linea 1: Anomalia Analizzatore FID
20:55:12 | 22:42:33 | 20:55:32 | Linea 1: Anomalia Analizzatore FTIR
20:56:12 | 22:45:26 | 20:56:32 | Linea 1: Anomalia Analizzatore FID
20:56:12 | 22:42:32 | 20:56:32 | Linea 1: Anomalia Analizzatore FTIR
21:00:22 | 22:45:25 | 21:00:42 | Linea 1: Anomalia Analizzatore FID
21:00:22 | 22:42:32 | 21:00:42 | Linea 1: Anomalia Analizzatore FTIR
21:01:12 | 22:45:25 | 21:01:37 | Linea 1: Anomalia Analizzatore FID
21:01:17 | 22:42:32 | 21:01:42 | Linea 1: Anomalia Analizzatore FTIR
21:01:57 | 22:45:25 | 21:02:22 | Linea 1: Anomalia Analizzatore FID
21:02:02 | 22:42:31 | 21:02:27 | Linea 1: Anomalia Analizzatore FTIR
21:04:47 | 22:45:24 | 21:05:02 | Linea 1: Anomalia Analizzatore FID
21:04:52 | 22:42:31 | 21:05:02 | Linea 1: Anomalia Analizzatore FTIR
21:10:32 | 22:45:24 | 21:10:52 | Linea 1: Anomalia Analizzatore FID
21:10:32 | 22:42:31 | 21:10:57 | Linea 1: Anomalia Analizzatore FTIR
21:11:17 | 22:45:24 | 21:11:42 | Linea 1: Anomalia Analizzatore FID
21:11:22 | 22:42:30 | 21:11:47 | Linea 1: Anomalia Analizzatore FTIR
21:12:12 | 22:45:23 | 21:12:37 | Linea 1: Anomalia Analizzatore FID
21:12:12 | 22:42:30 | 21:12:37 | Linea 1: Anomalia Analizzatore FTIR
21:13:17 | 22:45:23 | 21:13:37 | Linea 1: Anomalia Analizzatore FID
21:13:17 | 22:42:30 | 21:13:37 | Linea 1: Anomalia Analizzatore FTIR
21:14:47 | 22:45:23 | 21:15:02 | Linea 1: Anomalia Analizzatore FID
21:14:47 | 22:42:29 | 21:15:02 | Linea 1: Anomalia Analizzatore FTIR
21:19:12 | 22:45:22 | 21:19:27 | Linea 1: Anomalia Analizzatore FID
21:19:17 | 22:09:58 | 21:19:27 | Linea 1: Anomalia Analizzatore FTIR
21:20:57 | 22:45:22 | 21:21:02 | Linea 1: Anomalia Analizzatore FID
21:20:57 | 22:09:58 | 21:21:02 | Linea 1: Anomalia Analizzatore FTIR
21:25:01 | 21:25:01 | 21:31:24 | Linea 1: Calibrazione in Corso Polveri
22:07:22 | 22:45:22 | 22:07:52 | Linea 1: Anomalia Analizzatore FID
22:07:22 | 22:09:58 | 22:07:52 | Linea 1: Anomalia Analizzatore FTIR
22:08:32 | 22:45:21 | 22:08:57 | Linea 1: Anomalia Analizzatore FID
22:08:32 | 22:09:57 | 22:08:57 | Linea 1: Anomalia Analizzatore FTIR
22:09:22 | 22:45:21 | 22:09:52 | Linea 1: Anomalia Analizzatore FID
22:09:22 | 22:09:57 | 22:09:52 | Linea 1: Anomalia Analizzatore FTIR
22:10:52 | 22:45:21 | 22:11:12 | Linea 1: Anomalia Analizzatore FID
22:10:52 | 22:42:29 | 22:11:17 | Linea 1: Anomalia Analizzatore FTIR
22:12:17 | 22:45:20 | 22:12:37 | Linea 1: Anomalia Analizzatore FID
22:12:17 | 22:42:28 | 22:12:37 | Linea 1: Anomalia Analizzatore FTIR
22:13:52 | 22:45:20 | 22:14:07 | Linea 1: Anomalia Analizzatore FID
22:13:52 | 22:32:24 | 22:14:07 | Linea 1: Anomalia Analizzatore FTIR
22:28:01 | 22:28:01 |  | Linea 1: Impianto in Fermo
23:29:54 | 23:29:54 | 23:36:15 | Linea 2: Calibrazione in Corso Polveri
Reports ver. 3.50.66 - (C) 1995-2018 C.T. Sistemi srl